## bus_data
BUS_I | BUS_TYPE | Pd | Qd | Gs | Bs | area | Vm | Va | baseKV | zone | Vmax | Vmin
1 | 1 | 0.0024405 | 0.00061165 | 0 | 0 | 1 | 0.97961 | -0.3912 | 0.4 | 1 | 1.1 | 0.9
2 | 1 | 0 | 0 | 0 | 0 | 1 | 0.97967 | -0.38994 | 0.4 | 1 | 1.1 | 0.9
4 | 1 | 0 | 0 | 0 | 0 | 1 | 0.97996 | -0.38424 | 0.4 | 1 | 1.1 | 0.9
5 | 1 | 0.0019305 | 0.00048384 | 0 | 0 | 1 | 0.97964 | -0.3906 | 0.4 | 1 | 1.1 | 0.9
99 | 1 | 0.0021719 | 0.00054432 | 0 | 0 | 1 | 0.98018 | -0.38007 | 0.4 | 1 | 1.1 | 0.9
14 | 1 | 0 | 0 | 0 | 0 | 1 | 0.98036 | -0.3764 | 0.4 | 1 | 1.1 | 0.9
6 | 1 | 0.066804 | 0.016743 | 0 | 0 | 1 | 0.98918 | -0.20628 | 0.4 | 1 | 1.1 | 0.9
7 | 1 | 0 | 0 | 0 | 0 | 1 | 0.98962 | -0.19781 | 0.4 | 1 | 1.1 | 0.9
8 | 1 | 0.020214 | 0.0050662 | 0 | 0 | 1 | 0.9889 | -0.21168 | 0.4 | 1 | 1.1 | 0.9
21 | 1 | 0 | 0 | 0 | 0 | 1 | 0.99312 | -0.13053 | 0.4 | 1 | 1.1 | 0.9
9 | 1 | 0 | 0 | 0 | 0 | 1 | 0.98851 | -0.2191 | 0.4 | 1 | 1.1 | 0.9
89 | 1 | 0 | 0 | 0 | 0 | 1 | 0.9883 | -0.22319 | 0.4 | 1 | 1.1 | 0.9
10 | 1 | 0 | 0 | 0 | 0 | 1 | 0.99582 | -0.07905 | 0.4 | 1 | 1.1 | 0.9
23 | 3 | 0.0036599 | 0.00091726 | 0 | 0 | 1 | 1 | 0 | 0.4 | 1 | 1.1 | 0.9
16 | 1 | 0 | 0 | 0 | 0 | 1 | 0.9938 | -0.11749 | 0.4 | 1 | 1.1 | 0.9
22 | 1 | 0.024529 | 0.0061476 | 0 | 0 | 1 | 0.99435 | -0.10711 | 0.4 | 1 | 1.1 | 0.9
11 | 1 | 0 | 0 | 0 | 0 | 1 | 0.98616 | -0.26449 | 0.4 | 1 | 1.1 | 0.9
20 | 1 | 0 | 0 | 0 | 0 | 1 | 0.98573 | -0.27283 | 0.4 | 1 | 1.1 | 0.9
96 | 1 | 0.0029864 | 0.00074846 | 0 | 0 | 1 | 0.98636 | -0.2606 | 0.4 | 1 | 1.1 | 0.9
12 | 1 | 0 | 0 | 0 | 0 | 1 | 0.98274 | -0.33012 | 0.4 | 1 | 1.1 | 0.9
30 | 1 | 0.0030507 | 0.00076458 | 0 | 0 | 1 | 0.98424 | -0.30098 | 0.4 | 1 | 1.1 | 0.9
34 | 1 | 0.0029903 | 0.00074945 | 0 | 0 | 1 | 0.98156 | -0.35293 | 0.4 | 1 | 1.1 | 0.9
13 | 1 | 0 | 0 | 0 | 0 | 1 | 0.97785 | -0.42561 | 0.4 | 1 | 1.1 | 0.9
106 | 1 | 0.036705 | 0.0091991 | 0 | 0 | 1 | 0.97742 | -0.43405 | 0.4 | 1 | 1.1 | 0.9
15 | 1 | 0 | 0 | 0 | 0 | 1 | 0.99075 | -0.17572 | 0.4 | 1 | 1.1 | 0.9
27 | 1 | 0.0040685 | 0.0010197 | 0 | 0 | 1 | 0.99012 | -0.18781 | 0.4 | 1 | 1.1 | 0.9
17 | 1 | 0 | 0 | 0 | 0 | 1 | 0.99012 | -0.18791 | 0.4 | 1 | 1.1 | 0.9
86 | 1 | 0.0014498 | 0.00036335 | 0 | 0 | 1 | 0.99059 | -0.17896 | 0.4 | 1 | 1.1 | 0.9
40 | 1 | 0.0079097 | 0.0019824 | 0 | 0 | 1 | 0.98998 | -0.19071 | 0.4 | 1 | 1.1 | 0.9
19 | 1 | 0 | 0 | 0 | 0 | 1 | 0.98237 | -0.33748 | 0.4 | 1 | 1.1 | 0.9
98 | 1 | 0 | 0 | 0 | 0 | 1 | 0.98042 | -0.37545 | 0.4 | 1 | 1.1 | 0.9
97 | 1 | 0.0048158 | 0.001207 | 0 | 0 | 1 | 0.98528 | -0.28126 | 0.4 | 1 | 1.1 | 0.9
105 | 1 | 0.0054503 | 0.001366 | 0 | 0 | 1 | 0.98562 | -0.27496 | 0.4 | 1 | 1.1 | 0.9
90 | 1 | 0.0041889 | 0.0010498 | 0 | 0 | 1 | 0.98722 | -0.24388 | 0.4 | 1 | 1.1 | 0.9
94 | 1 | 0 | 0 | 0 | 0 | 1 | 0.98643 | -0.25914 | 0.4 | 1 | 1.1 | 0.9
28 | 1 | 0.0030514 | 0.00076476 | 0 | 0 | 1 | 0.9863 | -0.26112 | 0.4 | 1 | 1.1 | 0.9
32 | 1 | 0.00306 | 0.00076692 | 0 | 0 | 1 | 0.98053 | -0.37307 | 0.4 | 1 | 1.1 | 0.9
37 | 1 | 0 | 0 | 0 | 0 | 1 | 0.98953 | -0.19918 | 0.4 | 1 | 1.1 | 0.9
24 | 1 | 0.004121 | 0.0010328 | 0 | 0 | 1 | 0.98888 | -0.21163 | 0.4 | 1 | 1.1 | 0.9
25 | 1 | 0.0030525 | 0.00076502 | 0 | 0 | 1 | 0.98895 | -0.21023 | 0.4 | 1 | 1.1 | 0.9
72 | 1 | 0 | 0 | 0 | 0 | 1 | 0.98874 | -0.21447 | 0.4 | 1 | 1.1 | 0.9
88 | 1 | 0.0045771 | 0.0011471 | 0 | 0 | 1 | 0.98865 | -0.21628 | 0.4 | 1 | 1.1 | 0.9
85 | 1 | 0 | 0 | 0 | 0 | 1 | 0.98903 | -0.20889 | 0.4 | 1 | 1.1 | 0.9
87 | 1 | 0.0011919 | 0.00029872 | 0 | 0 | 1 | 0.98554 | -0.27645 | 0.4 | 1 | 1.1 | 0.9
70 | 1 | 0 | 0 | 0 | 0 | 1 | 0.98053 | -0.37413 | 0.4 | 1 | 1.1 | 0.9
73 | 1 | 0 | 0 | 0 | 0 | 1 | 0.97941 | -0.39601 | 0.4 | 1 | 1.1 | 0.9
69 | 1 | 0.018986 | 0.0047584 | 0 | 0 | 1 | 0.98103 | -0.36417 | 0.4 | 1 | 1.1 | 0.9
41 | 1 | 0 | 0 | 0 | 0 | 1 | 0.98074 | -0.36992 | 0.4 | 1 | 1.1 | 0.9
78 | 1 | 0 | 0 | 0 | 0 | 1 | 0.98055 | -0.37368 | 0.4 | 1 | 1.1 | 0.9
77 | 1 | 0 | 0 | 0 | 0 | 1 | 0.9817 | -0.35114 | 0.4 | 1 | 1.1 | 0.9
82 | 1 | 0.017469 | 0.0043782 | 0 | 0 | 1 | 0.98015 | -0.38154 | 0.4 | 1 | 1.1 | 0.9
103 | 1 | 0.0071424 | 0.0017901 | 0 | 0 | 1 | 0.9776 | -0.4306 | 0.4 | 1 | 1.1 | 0.9
93 | 1 | 0 | 0 | 0 | 0 | 1 | 0.98592 | -0.26895 | 0.4 | 1 | 1.1 | 0.9
26 | 1 | 0 | 0 | 0 | 0 | 1 | 0.98911 | -0.20723 | 0.4 | 1 | 1.1 | 0.9
36 | 1 | 0.0055453 | 0.0013898 | 0 | 0 | 1 | 0.98832 | -0.22224 | 0.4 | 1 | 1.1 | 0.9
38 | 1 | 0.0043292 | 0.001085 | 0 | 0 | 1 | 0.98936 | -0.20234 | 0.4 | 1 | 1.1 | 0.9
31 | 1 | 0.0055665 | 0.0013951 | 0 | 0 | 1 | 0.98742 | -0.23967 | 0.4 | 1 | 1.1 | 0.9
29 | 1 | 0.0030683 | 0.00076898 | 0 | 0 | 1 | 0.98639 | -0.25939 | 0.4 | 1 | 1.1 | 0.9
33 | 1 | 0.0005547 | 0.00013902 | 0 | 0 | 1 | 0.97927 | -0.39752 | 0.4 | 1 | 1.1 | 0.9
35 | 1 | 0 | 0 | 0 | 0 | 1 | 0.97784 | -0.42538 | 0.4 | 1 | 1.1 | 0.9
57 | 1 | 0.0012697 | 0.00031821 | 0 | 0 | 1 | 0.97651 | -0.45145 | 0.4 | 1 | 1.1 | 0.9
56 | 1 | 0.002636 | 0.00066065 | 0 | 0 | 1 | 0.97649 | -0.45207 | 0.4 | 1 | 1.1 | 0.9
58 | 1 | 0.0018328 | 0.00045934 | 0 | 0 | 1 | 0.97559 | -0.46956 | 0.4 | 1 | 1.1 | 0.9
55 | 1 | 0.0027145 | 0.00068032 | 0 | 0 | 1 | 0.97594 | -0.4628 | 0.4 | 1 | 1.1 | 0.9
39 | 1 | 0.0038764 | 0.00097153 | 0 | 0 | 1 | 0.98925 | -0.20453 | 0.4 | 1 | 1.1 | 0.9
83 | 1 | 0.0045659 | 0.0011443 | 0 | 0 | 1 | 0.98043 | -0.37605 | 0.4 | 1 | 1.1 | 0.9
75 | 1 | 0 | 0 | 0 | 0 | 1 | 0.9843 | -0.30055 | 0.4 | 1 | 1.1 | 0.9
71 | 1 | 0 | 0 | 0 | 0 | 1 | 0.98189 | -0.34747 | 0.4 | 1 | 1.1 | 0.9
108 | 1 | 0.019157 | 0.0048012 | 0 | 0 | 1 | 0.98156 | -0.35397 | 0.4 | 1 | 1.1 | 0.9
79 | 1 | 0.021797 | 0.0054628 | 0 | 0 | 1 | 0.97895 | -0.40494 | 0.4 | 1 | 1.1 | 0.9
76 | 1 | 0 | 0 | 0 | 0 | 1 | 0.97982 | -0.38804 | 0.4 | 1 | 1.1 | 0.9
80 | 1 | 0 | 0 | 0 | 0 | 1 | 0.97961 | -0.39205 | 0.4 | 1 | 1.1 | 0.9
42 | 1 | 0.002598 | 0.00065113 | 0 | 0 | 1 | 0.97444 | -0.49231 | 0.4 | 1 | 1.1 | 0.9
43 | 1 | 0.0035612 | 0.00089252 | 0 | 0 | 1 | 0.9745 | -0.49115 | 0.4 | 1 | 1.1 | 0.9
44 | 1 | 0.0019897 | 0.00049865 | 0 | 0 | 1 | 0.97455 | -0.49026 | 0.4 | 1 | 1.1 | 0.9
45 | 1 | 0.0050118 | 0.0012561 | 0 | 0 | 1 | 0.97474 | -0.4865 | 0.4 | 1 | 1.1 | 0.9
46 | 1 | 0 | 0 | 0 | 0 | 1 | 0.97488 | -0.48364 | 0.4 | 1 | 1.1 | 0.9
47 | 1 | 0.0030046 | 0.00075303 | 0 | 0 | 1 | 0.97478 | -0.48559 | 0.4 | 1 | 1.1 | 0.9
48 | 1 | 0.0041476 | 0.0010395 | 0 | 0 | 1 | 0.97536 | -0.47425 | 0.4 | 1 | 1.1 | 0.9
54 | 1 | 0.0019948 | 0.00049995 | 0 | 0 | 1 | 0.97464 | -0.4885 | 0.4 | 1 | 1.1 | 0.9
51 | 1 | 0 | 0 | 0 | 0 | 1 | 0.97456 | -0.49001 | 0.4 | 1 | 1.1 | 0.9
49 | 1 | 0.0028472 | 0.00071358 | 0 | 0 | 1 | 0.97451 | -0.49089 | 0.4 | 1 | 1.1 | 0.9
52 | 1 | 0.002781 | 0.00069697 | 0 | 0 | 1 | 0.97181 | -0.54407 | 0.4 | 1 | 1.1 | 0.9
68 | 1 | 0.0034557 | 0.00086608 | 0 | 0 | 1 | 0.97183 | -0.5437 | 0.4 | 1 | 1.1 | 0.9
53 | 1 | 0 | 0 | 0 | 0 | 1 | 0.97502 | -0.48084 | 0.4 | 1 | 1.1 | 0.9
59 | 1 | 0.0046157 | 0.0011568 | 0 | 0 | 1 | 0.97394 | -0.50215 | 0.4 | 1 | 1.1 | 0.9
67 | 1 | 0.0019108 | 0.00047888 | 0 | 0 | 1 | 0.97195 | -0.54127 | 0.4 | 1 | 1.1 | 0.9
60 | 1 | 0.0069726 | 0.0017475 | 0 | 0 | 1 | 0.97335 | -0.5136 | 0.4 | 1 | 1.1 | 0.9
61 | 1 | 0.0046472 | 0.0011647 | 0 | 0 | 1 | 0.97301 | -0.52031 | 0.4 | 1 | 1.1 | 0.9
62 | 1 | 0.0033846 | 0.00084827 | 0 | 0 | 1 | 0.97282 | -0.52409 | 0.4 | 1 | 1.1 | 0.9
63 | 1 | 0.0041169 | 0.0010318 | 0 | 0 | 1 | 0.97248 | -0.53095 | 0.4 | 1 | 1.1 | 0.9
64 | 1 | 0.0025236 | 0.00063248 | 0 | 0 | 1 | 0.97235 | -0.53337 | 0.4 | 1 | 1.1 | 0.9
65 | 1 | 0.0025818 | 0.00064706 | 0 | 0 | 1 | 0.97217 | -0.53701 | 0.4 | 1 | 1.1 | 0.9
66 | 1 | 0.0030221 | 0.0007574 | 0 | 0 | 1 | 0.97196 | -0.54113 | 0.4 | 1 | 1.1 | 0.9
84 | 1 | 0.0017261 | 0.0004326 | 0 | 0 | 1 | 0.98902 | -0.20909 | 0.4 | 1 | 1.1 | 0.9
81 | 1 | 0.00732 | 0.0018346 | 0 | 0 | 1 | 0.97961 | -0.39222 | 0.4 | 1 | 1.1 | 0.9
107 | 1 | 0.0027694 | 0.00069407 | 0 | 0 | 1 | 0.98003 | -0.38392 | 0.4 | 1 | 1.1 | 0.9
91 | 1 | 0 | 0 | 0 | 0 | 1 | 0.98665 | -0.25484 | 0.4 | 1 | 1.1 | 0.9
95 | 1 | 0.001239 | 0.00031052 | 0 | 0 | 1 | 0.98642 | -0.25941 | 0.4 | 1 | 1.1 | 0.9
101 | 1 | 0.028828 | 0.0072249 | 0 | 0 | 1 | 0.97553 | -0.47117 | 0.4 | 1 | 1.1 | 0.9
100 | 1 | 0.019529 | 0.0048945 | 0 | 0 | 1 | 0.97497 | -0.48231 | 0.4 | 1 | 1.1 | 0.9
102 | 1 | 0 | 0 | 0 | 0 | 1 | 0.97458 | -0.4899 | 0.4 | 1 | 1.1 | 0.9
104 | 1 | 0.03741 | 0.0093759 | 0 | 0 | 1 | 0.97378 | -0.50571 | 0.4 | 1 | 1.1 | 0.9

## generator_data
GEN_BUS | PG | QG | QMAX | QMIN | VG | MBASE | GEN_STATUS | PMAX | PMIN
23 | 0.50748 | 0.13048 | 10 | -10 | 1 | 100 | 1 | 10 | 0

## branch_data
F_BUS | T_BUS | BR_R | BR_X | BR_B | RATE_A | RATE_B | RATE_C | TAP | SHIFT | BR_STATUS | ANGMIN | ANGMAX | P_in | Q_in | P_out | Q_out
1 | 2 | 2.2289 | 1.4265 | 3.7429e-09 | 0 | 0 | 0 | 0 | 0 | 1 | -90 | 90 | -0.0024405 | -0.00061166 | 0.0024406 | 0.0006114
2 | 4 | 5.6049 | 3.5871 | 9.4122e-09 | 0 | 0 | 0 | 0 | 0 | 1 | -90 | 90 | -0.0043712 | -0.001095 | 0.0043724 | 0.0010949
2 | 5 | 1.4853 | 0.95059 | 2.4942e-09 | 0 | 0 | 0 | 0 | 0 | 1 | -90 | 90 | 0.0019306 | 0.00048365 | -0.0019305 | -0.00048385
4 | 99 | 4.1057 | 2.6277 | 6.8946e-09 | 0 | 0 | 0 | 0 | 0 | 1 | -90 | 90 | -0.0043724 | -0.0010949 | 0.0043732 | 0.0010948
99 | 14 | 2.4101 | 1.5425 | 4.0472e-09 | 0 | 0 | 0 | 0 | 0 | 1 | -90 | 90 | -0.0065451 | -0.0016391 | 0.0065462 | 0.0016395
14 | 12 | 4.6202 | 2.9569 | 7.7586e-09 | 0 | 0 | 0 | 0 | 0 | 1 | -90 | 90 | -0.043351 | -0.010902 | 0.043447 | 0.010963
14 | 13 | 5.7613 | 3.6872 | 9.6748e-09 | 0 | 0 | 0 | 0 | 0 | 1 | -90 | 90 | 0.036805 | 0.0092628 | -0.036719 | -0.0092085
6 | 7 | 0.55637 | 0.35608 | 9.343e-10 | 0 | 0 | 0 | 0 | 0 | 1 | -90 | 90 | -0.066804 | -0.016743 | 0.066831 | 0.01676
7 | 8 | 0.46174 | 0.29552 | 3.1016e-09 | 0 | 0 | 0 | 0 | 0 | 1 | -90 | 90 | 0.13316 | 0.033898 | -0.13308 | -0.033841
7 | 21 | 1.492 | 0.9549 | 1.0022e-08 | 0 | 0 | 0 | 0 | 0 | 1 | -90 | 90 | -0.2 | -0.050658 | 0.20064 | 0.051072
8 | 9 | 0.29121 | 0.18637 | 1.9561e-09 | 0 | 0 | 0 | 0 | 0 | 1 | -90 | 90 | 0.11286 | 0.028775 | -0.11282 | -0.028749
21 | 22 | 0.522 | 0.33408 | 3.5063e-09 | 0 | 0 | 0 | 0 | 0 | 1 | -90 | 90 | -0.20064 | -0.051072 | 0.20087 | 0.051216
9 | 89 | 0.16045 | 0.10269 | 1.0777e-09 | 0 | 0 | 0 | 0 | 0 | 1 | -90 | 90 | 0.11282 | 0.028749 | -0.1128 | -0.028735
89 | 90 | 0.8107 | 0.51885 | 5.4456e-09 | 0 | 0 | 0 | 0 | 0 | 1 | -90 | 90 | 0.1128 | 0.028735 | -0.11269 | -0.028664
10 | 23 | 0.71232 | 0.45589 | 4.7847e-09 | 0 | 0 | 0 | 0 | 0 | 1 | -90 | 90 | -0.50189 | -0.12833 | 0.50382 | 0.12957
10 | 16 | 0.62645 | 0.40093 | 4.2079e-09 | 0 | 0 | 0 | 0 | 0 | 1 | -90 | 90 | 0.27619 | 0.070774 | -0.27567 | -0.070446
10 | 22 | 0.55812 | 0.3572 | 3.7489e-09 | 0 | 0 | 0 | 0 | 0 | 1 | -90 | 90 | 0.22571 | 0.057559 | -0.2254 | -0.057364
16 | 86 | 2.6849 | 1.7184 | 4.5087e-09 | 0 | 0 | 0 | 0 | 0 | 1 | -90 | 90 | 0.10221 | 0.026075 | -0.10191 | -0.025882
16 | 15 | 1.5015 | 0.96095 | 1.0086e-08 | 0 | 0 | 0 | 0 | 0 | 1 | -90 | 90 | 0.17346 | 0.044371 | -0.17297 | -0.04406
11 | 20 | 6.6652 | 4.2657 | 1.1193e-08 | 0 | 0 | 0 | 0 | 0 | 1 | -90 | 90 | 0.005453 | 0.0013664 | -0.0054508 | -0.0013661
11 | 96 | 3.1086 | 1.9895 | 5.2202e-09 | 0 | 0 | 0 | 0 | 0 | 1 | -90 | 90 | -0.005453 | -0.0013664 | 0.005454 | 0.0013665
20 | 105 | 1.706 | 1.0919 | 2.8649e-09 | 0 | 0 | 0 | 0 | 0 | 1 | -90 | 90 | 0.0054508 | 0.0013661 | -0.0054503 | -0.001366
96 | 94 | 0.75335 | 0.48215 | 1.2651e-09 | 0 | 0 | 0 | 0 | 0 | 1 | -90 | 90 | -0.0084404 | -0.002115 | 0.0084409 | 0.0021152
12 | 30 | 1.0231 | 0.65479 | 3.4362e-09 | 0 | 0 | 0 | 0 | 0 | 1 | -90 | 90 | -0.1243 | -0.031465 | 0.12448 | 0.031577
12 | 34 | 1.2287 | 0.78638 | 2.0633e-09 | 0 | 0 | 0 | 0 | 0 | 1 | -90 | 90 | 0.080854 | 0.020503 | -0.080766 | -0.020446
30 | 28 | 1.3706 | 0.8772 | 4.6033e-09 | 0 | 0 | 0 | 0 | 0 | 1 | -90 | 90 | -0.12753 | -0.032341 | 0.12777 | 0.032497
34 | 32 | 1.1248 | 0.71987 | 1.8888e-09 | 0 | 0 | 0 | 0 | 0 | 1 | -90 | 90 | 0.077775 | 0.019697 | -0.0777 | -0.019649
13 | 106 | 0.98423 | 0.62991 | 1.6528e-09 | 0 | 0 | 0 | 0 | 0 | 1 | -90 | 90 | 0.036719 | 0.0092086 | -0.036704 | -0.0091993
15 | 27 | 0.32579 | 0.20851 | 2.1884e-09 | 0 | 0 | 0 | 0 | 0 | 1 | -90 | 90 | 0.16506 | 0.042075 | -0.16496 | -0.042014
15 | 17 | 6.7742 | 4.3355 | 1.1376e-08 | 0 | 0 | 0 | 0 | 0 | 1 | -90 | 90 | 0.0079153 | 0.0019846 | -0.0079107 | -0.0019828
27 | 37 | 0.31355 | 0.20067 | 2.1062e-09 | 0 | 0 | 0 | 0 | 0 | 1 | -90 | 90 | 0.16089 | 0.040994 | -0.16081 | -0.040938
17 | 40 | 1.5563 | 0.99606 | 2.6135e-09 | 0 | 0 | 0 | 0 | 0 | 1 | -90 | 90 | 0.0079107 | 0.0019828 | -0.0079097 | -0.0019824
86 | 85 | 1.32 | 0.84478 | 2.2166e-09 | 0 | 0 | 0 | 0 | 0 | 1 | -90 | 90 | 0.10046 | 0.025519 | -0.10031 | -0.025427
19 | 98 | 1.764 | 1.1289 | 2.9622e-09 | 0 | 0 | 0 | 0 | 0 | 1 | -90 | 90 | 0.093563 | 0.023703 | -0.093393 | -0.023594
19 | 97 | 2.6254 | 1.6803 | 4.4088e-09 | 0 | 0 | 0 | 0 | 0 | 1 | -90 | 90 | -0.093563 | -0.023703 | 0.093816 | 0.023864
98 | 103 | 2.5501 | 1.6321 | 4.2823e-09 | 0 | 0 | 0 | 0 | 0 | 1 | -90 | 90 | 0.093393 | 0.023594 | -0.093146 | -0.023437
97 | 93 | 0.54831 | 0.35092 | 9.2076e-10 | 0 | 0 | 0 | 0 | 0 | 1 | -90 | 90 | -0.098632 | -0.025071 | 0.098691 | 0.025109
90 | 91 | 0.4455 | 0.28512 | 2.9924e-09 | 0 | 0 | 0 | 0 | 0 | 1 | -90 | 90 | 0.1085 | 0.027614 | -0.10844 | -0.027578
94 | 95 | 0.93643 | 0.59932 | 1.5725e-09 | 0 | 0 | 0 | 0 | 0 | 1 | -90 | 90 | 0.001239 | 0.00031038 | -0.001239 | -0.00031053
94 | 91 | 1.9384 | 1.2406 | 3.255e-09 | 0 | 0 | 0 | 0 | 0 | 1 | -90 | 90 | -0.00968 | -0.0024256 | 0.0096819 | 0.0024266
28 | 29 | 0.058263 | 0.037289 | 3.9136e-10 | 0 | 0 | 0 | 0 | 0 | 1 | -90 | 90 | -0.13082 | -0.033262 | 0.13083 | 0.033269
32 | 33 | 1.4186 | 0.90789 | 2.3822e-09 | 0 | 0 | 0 | 0 | 0 | 1 | -90 | 90 | 0.07464 | 0.018882 | -0.074553 | -0.018826
37 | 38 | 1.6912 | 1.0824 | 2.84e-09 | 0 | 0 | 0 | 0 | 0 | 1 | -90 | 90 | 0.0082073 | 0.0020569 | -0.008206 | -0.0020564
37 | 26 | 0.23398 | 0.14975 | 1.5717e-09 | 0 | 0 | 0 | 0 | 0 | 1 | -90 | 90 | 0.1526 | 0.038881 | -0.15254 | -0.038843
24 | 25 | 1.4985 | 0.95905 | 2.5164e-09 | 0 | 0 | 0 | 0 | 0 | 1 | -90 | 90 | -0.004121 | -0.0010328 | 0.0041213 | 0.0010328
25 | 26 | 1.8317 | 1.1723 | 3.076e-09 | 0 | 0 | 0 | 0 | 0 | 1 | -90 | 90 | -0.0071737 | -0.0017978 | 0.0071748 | 0.0017981
72 | 88 | 1.7366 | 1.1115 | 2.9163e-09 | 0 | 0 | 0 | 0 | 0 | 1 | -90 | 90 | 0.0045775 | 0.0011471 | -0.0045771 | -0.0011471
72 | 85 | 0.24977 | 0.15985 | 4.1942e-10 | 0 | 0 | 0 | 0 | 0 | 1 | -90 | 90 | -0.098561 | -0.024977 | 0.098588 | 0.024994
72 | 87 | 2.9026 | 1.8576 | 4.8742e-09 | 0 | 0 | 0 | 0 | 0 | 1 | -90 | 90 | 0.093984 | 0.02383 | -0.093705 | -0.023652
85 | 84 | 0.49976 | 0.31985 | 8.3923e-10 | 0 | 0 | 0 | 0 | 0 | 1 | -90 | 90 | 0.0017261 | 0.00043253 | -0.0017261 | -0.0004326
87 | 75 | 1.1378 | 0.72818 | 1.9106e-09 | 0 | 0 | 0 | 0 | 0 | 1 | -90 | 90 | 0.092513 | 0.023354 | -0.092406 | -0.023285
70 | 73 | 4.3209 | 2.7654 | 7.2559e-09 | 0 | 0 | 0 | 0 | 0 | 1 | -90 | 90 | 0.021829 | 0.0054824 | -0.021806 | -0.0054686
70 | 69 | 1.9684 | 1.2598 | 3.3055e-09 | 0 | 0 | 0 | 0 | 0 | 1 | -90 | 90 | -0.021829 | -0.0054824 | 0.021839 | 0.0054887
73 | 79 | 1.7605 | 1.1267 | 2.9563e-09 | 0 | 0 | 0 | 0 | 0 | 1 | -90 | 90 | 0.021806 | 0.0054686 | -0.021797 | -0.0054629
69 | 71 | 1.7688 | 1.1321 | 2.9703e-09 | 0 | 0 | 0 | 0 | 0 | 1 | -90 | 90 | -0.040825 | -0.010247 | 0.040858 | 0.010268
41 | 78 | 2.2107 | 1.4149 | 3.7124e-09 | 0 | 0 | 0 | 0 | 0 | 1 | -90 | 90 | 0.0073383 | 0.0018379 | -0.007337 | -0.0018374
41 | 77 | 2.5221 | 1.6141 | 4.2353e-09 | 0 | 0 | 0 | 0 | 0 | 1 | -90 | 90 | -0.032145 | -0.0080605 | 0.032173 | 0.0080786
41 | 82 | 2.0198 | 1.2927 | 3.3918e-09 | 0 | 0 | 0 | 0 | 0 | 1 | -90 | 90 | 0.024806 | 0.0062227 | -0.024792 | -0.0062142
78 | 83 | 1.3899 | 0.88954 | 2.334e-09 | 0 | 0 | 0 | 0 | 0 | 1 | -90 | 90 | 0.007337 | 0.0018374 | -0.0073362 | -0.0018371
77 | 108 | 0.63945 | 0.40925 | 1.0738e-09 | 0 | 0 | 0 | 0 | 0 | 1 | -90 | 90 | 0.019159 | 0.0048028 | -0.019157 | -0.0048012
77 | 75 | 4.2719 | 2.734 | 7.1737e-09 | 0 | 0 | 0 | 0 | 0 | 1 | -90 | 90 | -0.051333 | -0.012881 | 0.051457 | 0.01296
82 | 76 | 3.8245 | 2.4476 | 6.4223e-09 | 0 | 0 | 0 | 0 | 0 | 1 | -90 | 90 | 0.0073236 | 0.001836 | -0.0073213 | -0.0018351
103 | 101 | 2.0224 | 1.2943 | 3.3961e-09 | 0 | 0 | 0 | 0 | 0 | 1 | -90 | 90 | 0.086004 | 0.021648 | -0.085837 | -0.021541
93 | 91 | 0.62979 | 0.40306 | 4.2303e-09 | 0 | 0 | 0 | 0 | 0 | 1 | -90 | 90 | -0.098691 | -0.025109 | 0.098758 | 0.025151
26 | 36 | 0.45733 | 0.29269 | 3.0719e-09 | 0 | 0 | 0 | 0 | 0 | 1 | -90 | 90 | 0.14536 | 0.037045 | -0.14526 | -0.036978
36 | 31 | 0.5517 | 0.35309 | 3.7058e-09 | 0 | 0 | 0 | 0 | 0 | 1 | -90 | 90 | 0.13971 | 0.035589 | -0.1396 | -0.035514
38 | 39 | 2.484 | 1.5898 | 4.1714e-09 | 0 | 0 | 0 | 0 | 0 | 1 | -90 | 90 | 0.0038768 | 0.00097139 | -0.0038764 | -0.00097153
31 | 29 | 0.64871 | 0.41517 | 4.3574e-09 | 0 | 0 | 0 | 0 | 0 | 1 | -90 | 90 | 0.13403 | 0.034119 | -0.1339 | -0.034038
33 | 35 | 1.6243 | 1.0395 | 2.7276e-09 | 0 | 0 | 0 | 0 | 0 | 1 | -90 | 90 | 0.073998 | 0.018688 | -0.073899 | -0.018625
35 | 57 | 2.5874 | 1.6559 | 4.3449e-09 | 0 | 0 | 0 | 0 | 0 | 1 | -90 | 90 | 0.043313 | 0.01093 | -0.043259 | -0.010896
35 | 56 | 3.7438 | 2.396 | 6.2869e-09 | 0 | 0 | 0 | 0 | 0 | 1 | -90 | 90 | 0.030587 | 0.0076944 | -0.030548 | -0.0076701
57 | 58 | 1.8475 | 1.1824 | 3.1025e-09 | 0 | 0 | 0 | 0 | 0 | 1 | -90 | 90 | 0.041989 | 0.010578 | -0.041953 | -0.010555
56 | 55 | 1.643 | 1.0515 | 2.759e-09 | 0 | 0 | 0 | 0 | 0 | 1 | -90 | 90 | 0.027912 | 0.0070094 | -0.027897 | -0.0070006
58 | 53 | 1.202 | 0.7693 | 2.0185e-09 | 0 | 0 | 0 | 0 | 0 | 1 | -90 | 90 | 0.04012 | 0.010096 | -0.040098 | -0.010082
55 | 48 | 1.9432 | 1.2436 | 3.2631e-09 | 0 | 0 | 0 | 0 | 0 | 1 | -90 | 90 | 0.025183 | 0.0063203 | -0.025169 | -0.0063118
83 | 107 | 12.2329 | 7.8291 | 2.0542e-08 | 0 | 0 | 0 | 0 | 0 | 1 | -90 | 90 | 0.0027704 | 0.00069277 | -0.0027693 | -0.00069408
75 | 71 | 4.9832 | 3.1892 | 8.3681e-09 | 0 | 0 | 0 | 0 | 0 | 1 | -90 | 90 | 0.040949 | 0.010326 | -0.040858 | -0.010268
76 | 80 | 2.3527 | 1.5057 | 3.9509e-09 | 0 | 0 | 0 | 0 | 0 | 1 | -90 | 90 | 0.0073213 | 0.0018351 | -0.0073199 | -0.0018346
80 | 81 | 0.1009 | 0.064577 | 1.6944e-10 | 0 | 0 | 0 | 0 | 0 | 1 | -90 | 90 | 0.0073199 | 0.0018346 | -0.0073199 | -0.0018346
42 | 43 | 1.8973 | 1.2143 | 3.1861e-09 | 0 | 0 | 0 | 0 | 0 | 1 | -90 | 90 | -0.002598 | -0.00065115 | 0.0025981 | 0.00065094
43 | 44 | 0.61526 | 0.39377 | 1.0332e-09 | 0 | 0 | 0 | 0 | 0 | 1 | -90 | 90 | -0.0061592 | -0.0015435 | 0.0061595 | 0.0015436
44 | 45 | 1.9622 | 1.2558 | 3.295e-09 | 0 | 0 | 0 | 0 | 0 | 1 | -90 | 90 | -0.0081491 | -0.0020422 | 0.0081505 | 0.0020429
45 | 46 | 0.92739 | 0.59353 | 1.5573e-09 | 0 | 0 | 0 | 0 | 0 | 1 | -90 | 90 | -0.013162 | -0.003299 | 0.013164 | 0.0033
46 | 47 | 1.0613 | 0.6792 | 1.7821e-09 | 0 | 0 | 0 | 0 | 0 | 1 | -90 | 90 | 0.0078482 | 0.0019666 | -0.0078475 | -0.0019663
46 | 48 | 1.9031 | 1.218 | 3.1958e-09 | 0 | 0 | 0 | 0 | 0 | 1 | -90 | 90 | -0.021012 | -0.0052665 | 0.021022 | 0.0052723
47 | 54 | 2.5566 | 1.6362 | 4.2932e-09 | 0 | 0 | 0 | 0 | 0 | 1 | -90 | 90 | 0.0048429 | 0.0012132 | -0.0048422 | -0.0012132
54 | 51 | 2.2592 | 1.4459 | 3.7939e-09 | 0 | 0 | 0 | 0 | 0 | 1 | -90 | 90 | 0.0028475 | 0.00071324 | -0.0028473 | -0.00071347
51 | 49 | 1.3183 | 0.84371 | 2.2138e-09 | 0 | 0 | 0 | 0 | 0 | 1 | -90 | 90 | 0.0028473 | 0.00071347 | -0.0028471 | -0.0007136
52 | 68 | 0.56634 | 0.36246 | 9.5104e-10 | 0 | 0 | 0 | 0 | 0 | 1 | -90 | 90 | -0.0027809 | -0.000697 | 0.0027809 | 0.00069694
68 | 67 | 1.6458 | 1.0533 | 2.7637e-09 | 0 | 0 | 0 | 0 | 0 | 1 | -90 | 90 | -0.0062365 | -0.0015631 | 0.0062373 | 0.0015633
53 | 59 | 2.2668 | 1.4507 | 3.8065e-09 | 0 | 0 | 0 | 0 | 0 | 1 | -90 | 90 | 0.040098 | 0.010082 | -0.040058 | -0.010057
59 | 60 | 1.3752 | 0.88015 | 2.3094e-09 | 0 | 0 | 0 | 0 | 0 | 1 | -90 | 90 | 0.035442 | 0.0088997 | -0.035423 | -0.0088875
67 | 66 | 0.075134 | 0.048086 | 1.2617e-10 | 0 | 0 | 0 | 0 | 0 | 1 | -90 | 90 | -0.0081479 | -0.0020422 | 0.008148 | 0.0020422
60 | 61 | 1.0024 | 0.64155 | 1.6833e-09 | 0 | 0 | 0 | 0 | 0 | 1 | -90 | 90 | 0.02845 | 0.00714 | -0.028441 | -0.0071343
61 | 62 | 0.6733 | 0.43091 | 1.1307e-09 | 0 | 0 | 0 | 0 | 0 | 1 | -90 | 90 | 0.023794 | 0.0059696 | -0.02379 | -0.005967
62 | 63 | 1.4276 | 0.91366 | 2.3973e-09 | 0 | 0 | 0 | 0 | 0 | 1 | -90 | 90 | 0.020405 | 0.0051187 | -0.020398 | -0.0051146
63 | 64 | 0.63006 | 0.40324 | 1.058e-09 | 0 | 0 | 0 | 0 | 0 | 1 | -90 | 90 | 0.016282 | 0.0040828 | -0.01628 | -0.0040817
64 | 65 | 1.1193 | 0.71634 | 1.8796e-09 | 0 | 0 | 0 | 0 | 0 | 1 | -90 | 90 | 0.013756 | 0.0034492 | -0.013754 | -0.0034479
65 | 66 | 1.5627 | 1.0001 | 2.6242e-09 | 0 | 0 | 0 | 0 | 0 | 1 | -90 | 90 | 0.011172 | 0.0028008 | -0.01117 | -0.0027996
101 | 100 | 0.83398 | 0.53375 | 1.4005e-09 | 0 | 0 | 0 | 0 | 0 | 1 | -90 | 90 | 0.05701 | 0.014316 | -0.05698 | -0.014297
100 | 102 | 0.86374 | 0.55279 | 1.4504e-09 | 0 | 0 | 0 | 0 | 0 | 1 | -90 | 90 | 0.037451 | 0.0094025 | -0.037438 | -0.0093939
102 | 104 | 1.798 | 1.1507 | 3.0193e-09 | 0 | 0 | 0 | 0 | 0 | 1 | -90 | 90 | 0.037438 | 0.009394 | -0.037409 | -0.0093762