## bus_data
BUS_I | BUS_TYPE | Pd | Qd | Gs | Bs | area | Vm | Va | baseKV | zone | Vmax | Vmin
65 | 1 | 0.0066168 | 0.0016583 | 0 | 0 | 1 | 0.99956 | -0.0083766 | 0.4 | 1 | 1.1 | 0.9
66 | 3 | 0.084632 | 0.021211 | 0 | 0 | 1 | 1 | 0 | 0.4 | 1 | 1.1 | 0.9
7 | 1 | 0 | 0 | 0 | 0 | 1 | 0.99997 | -0.00048348 | 0.4 | 1 | 1.1 | 0.9
64 | 1 | 0 | 0 | 0 | 0 | 1 | 0.99995 | -0.00093807 | 0.4 | 1 | 1.1 | 0.9
62 | 1 | 0.0003975 | 9.9622e-05 | 0 | 0 | 1 | 0.99994 | -0.0011092 | 0.4 | 1 | 1.1 | 0.9
63 | 1 | 0.0002404 | 6.025e-05 | 0 | 0 | 1 | 0.99995 | -0.0010439 | 0.4 | 1 | 1.1 | 0.9

## generator_data
GEN_BUS | PG | QG | QMAX | QMIN | VG | MBASE | GEN_STATUS | PMAX | PMIN
66 | 0.09189 | 0.023028 | 10 | -10 | 1 | 100 | 1 | 10 | 0

## branch_data
F_BUS | T_BUS | BR_R | BR_X | BR_B | RATE_A | RATE_B | RATE_C | TAP | SHIFT | BR_STATUS | ANGMIN | ANGMAX | P_in | Q_in | P_out | Q_out
65 | 66 | 5.6709 | 3.6294 | 9.523e-09 | 0 | 0 | 0 | 0 | 0 | 1 | -90 | 90 | -0.0066168 | -0.0016583 | 0.0066194 | 0.0016591
66 | 7 | 3.3827 | 2.1649 | 5.6804e-09 | 0 | 0 | 0 | 0 | 0 | 1 | -90 | 90 | 0.00063793 | 0.00015854 | -0.00063792 | -0.0001591
7 | 64 | 3.1875 | 2.04 | 5.3527e-09 | 0 | 0 | 0 | 0 | 0 | 1 | -90 | 90 | 0.00063792 | 0.0001591 | -0.0006379 | -0.00015963
64 | 63 | 0.74292 | 0.47547 | 1.2476e-09 | 0 | 0 | 0 | 0 | 0 | 1 | -90 | 90 | 0.0006379 | 0.00015963 | -0.0006379 | -0.00015975
62 | 63 | 0.73607 | 0.47108 | 1.2361e-09 | 0 | 0 | 0 | 0 | 0 | 1 | -90 | 90 | -0.0003975 | -9.9622e-05 | 0.0003975 | 9.9499e-05