## bus_data
BUS_I | BUS_TYPE | Pd | Qd | Gs | Bs | area | Vm | Va | baseKV | zone | Vmax | Vmin
1 | 1 | 0.043684 | 0.010948 | 0 | 0 | 1 | 0.97916 | -0.40154 | 0.4 | 1 | 1.1 | 0.9
2 | 1 | 0 | 0 | 0 | 0 | 1 | 0.97885 | -0.40752 | 0.4 | 1 | 1.1 | 0.9
15 | 1 | 0.0042923 | 0.0010757 | 0 | 0 | 1 | 0.98158 | -0.35412 | 0.4 | 1 | 1.1 | 0.9
4 | 1 | 0.017214 | 0.0043143 | 0 | 0 | 1 | 0.97804 | -0.42347 | 0.4 | 1 | 1.1 | 0.9
16 | 1 | 0.018387 | 0.0046083 | 0 | 0 | 1 | 0.98493 | -0.28883 | 0.4 | 1 | 1.1 | 0.9
14 | 1 | 0.0067468 | 0.0016909 | 0 | 0 | 1 | 0.98147 | -0.35628 | 0.4 | 1 | 1.1 | 0.9
17 | 1 | 0 | 0 | 0 | 0 | 1 | 0.98546 | -0.27858 | 0.4 | 1 | 1.1 | 0.9
6 | 1 | 0.0085812 | 0.0021507 | 0 | 0 | 1 | 0.99374 | -0.11977 | 0.4 | 1 | 1.1 | 0.9
8 | 1 | 0 | 0 | 0 | 0 | 1 | 0.99416 | -0.11166 | 0.4 | 1 | 1.1 | 0.9
9 | 1 | 0 | 0 | 0 | 0 | 1 | 0.99439 | -0.10706 | 0.4 | 1 | 1.1 | 0.9
13 | 1 | 0.0097445 | 0.0024422 | 0 | 0 | 1 | 0.99463 | -0.10256 | 0.4 | 1 | 1.1 | 0.9
30 | 1 | 0.006966 | 0.0017458 | 0 | 0 | 1 | 0.99464 | -0.10226 | 0.4 | 1 | 1.1 | 0.9
10 | 1 | 0.010218 | 0.0025609 | 0 | 0 | 1 | 0.99071 | -0.17744 | 0.4 | 1 | 1.1 | 0.9
11 | 1 | 0.0073556 | 0.0018435 | 0 | 0 | 1 | 0.99086 | -0.1745 | 0.4 | 1 | 1.1 | 0.9
34 | 1 | 0 | 0 | 0 | 0 | 1 | 0.98921 | -0.20674 | 0.4 | 1 | 1.1 | 0.9
64 | 1 | 0.0017282 | 0.00043312 | 0 | 0 | 1 | 0.98894 | -0.212 | 0.4 | 1 | 1.1 | 0.9
32 | 1 | 0.0041244 | 0.0010337 | 0 | 0 | 1 | 0.98746 | -0.24063 | 0.4 | 1 | 1.1 | 0.9
12 | 1 | 0.010137 | 0.0025405 | 0 | 0 | 1 | 0.99097 | -0.17245 | 0.4 | 1 | 1.1 | 0.9
22 | 1 | 0.0068492 | 0.0017166 | 0 | 0 | 1 | 0.99232 | -0.14635 | 0.4 | 1 | 1.1 | 0.9
23 | 1 | 0.021522 | 0.005394 | 0 | 0 | 1 | 0.99399 | -0.11433 | 0.4 | 1 | 1.1 | 0.9
20 | 1 | 0 | 0 | 0 | 0 | 1 | 0.99163 | -0.15945 | 0.4 | 1 | 1.1 | 0.9
29 | 1 | 0.0066109 | 0.0016568 | 0 | 0 | 1 | 0.99638 | -0.069054 | 0.4 | 1 | 1.1 | 0.9
21 | 1 | 0.012694 | 0.0031815 | 0 | 0 | 1 | 0.9848 | -0.29154 | 0.4 | 1 | 1.1 | 0.9
18 | 1 | 0.013736 | 0.0034427 | 0 | 0 | 1 | 0.98856 | -0.21856 | 0.4 | 1 | 1.1 | 0.9
40 | 1 | 0.012247 | 0.0030694 | 0 | 0 | 1 | 0.98474 | -0.29268 | 0.4 | 1 | 1.1 | 0.9
19 | 1 | 0.0039816 | 0.00099789 | 0 | 0 | 1 | 0.98985 | -0.19376 | 0.4 | 1 | 1.1 | 0.9
25 | 1 | 0.012339 | 0.0030925 | 0 | 0 | 1 | 0.98876 | -0.21491 | 0.4 | 1 | 1.1 | 0.9
38 | 1 | 0.0087891 | 0.0022028 | 0 | 0 | 1 | 0.98737 | -0.24165 | 0.4 | 1 | 1.1 | 0.9
28 | 3 | 0.054102 | 0.013559 | 0 | 0 | 1 | 1 | 0 | 0.4 | 1 | 1.1 | 0.9
24 | 1 | 0.0098125 | 0.0024592 | 0 | 0 | 1 | 0.97866 | -0.41139 | 0.4 | 1 | 1.1 | 0.9
37 | 1 | 0.0093814 | 0.0023512 | 0 | 0 | 1 | 0.97873 | -0.40994 | 0.4 | 1 | 1.1 | 0.9
26 | 1 | 0.0069671 | 0.0017461 | 0 | 0 | 1 | 0.99833 | -0.031811 | 0.4 | 1 | 1.1 | 0.9
45 | 1 | 0.012923 | 0.0032387 | 0 | 0 | 1 | 0.97923 | -0.40021 | 0.4 | 1 | 1.1 | 0.9
39 | 1 | 0.016009 | 0.0040122 | 0 | 0 | 1 | 0.9863 | -0.26243 | 0.4 | 1 | 1.1 | 0.9
27 | 1 | 0.079143 | 0.019835 | 0 | 0 | 1 | 0.99713 | -0.054779 | 0.4 | 1 | 1.1 | 0.9
31 | 1 | 0.055303 | 0.01386 | 0 | 0 | 1 | 0.98743 | -0.24122 | 0.4 | 1 | 1.1 | 0.9
33 | 1 | 0 | 0 | 0 | 0 | 1 | 0.98439 | -0.30019 | 0.4 | 1 | 1.1 | 0.9
35 | 1 | 0.0024037 | 0.00060244 | 0 | 0 | 1 | 0.9829 | -0.32926 | 0.4 | 1 | 1.1 | 0.9
36 | 1 | 0.0023862 | 0.00059804 | 0 | 0 | 1 | 0.98419 | -0.30413 | 0.4 | 1 | 1.1 | 0.9
51 | 1 | 0 | 0 | 0 | 0 | 1 | 0.98142 | -0.3581 | 0.4 | 1 | 1.1 | 0.9
60 | 1 | 0.0036105 | 0.00090487 | 0 | 0 | 1 | 0.98395 | -0.30882 | 0.4 | 1 | 1.1 | 0.9
65 | 1 | 0.0043779 | 0.0010972 | 0 | 0 | 1 | 0.98865 | -0.21752 | 0.4 | 1 | 1.1 | 0.9
56 | 1 | 0.0034303 | 0.00085972 | 0 | 0 | 1 | 0.98123 | -0.3618 | 0.4 | 1 | 1.1 | 0.9
49 | 1 | 0 | 0 | 0 | 0 | 1 | 0.98101 | -0.36626 | 0.4 | 1 | 1.1 | 0.9
59 | 1 | 0.0030058 | 0.00075332 | 0 | 0 | 1 | 0.98391 | -0.30965 | 0.4 | 1 | 1.1 | 0.9
44 | 1 | 0.0074737 | 0.0018731 | 0 | 0 | 1 | 0.9796 | -0.39295 | 0.4 | 1 | 1.1 | 0.9
42 | 1 | 0 | 0 | 0 | 0 | 1 | 0.9849 | -0.28959 | 0.4 | 1 | 1.1 | 0.9
43 | 1 | 0 | 0 | 0 | 0 | 1 | 0.98235 | -0.33918 | 0.4 | 1 | 1.1 | 0.9
46 | 1 | 0.003441 | 0.0008624 | 0 | 0 | 1 | 0.97997 | -0.38654 | 0.4 | 1 | 1.1 | 0.9
47 | 1 | 0.0041903 | 0.0010502 | 0 | 0 | 1 | 0.98002 | -0.38555 | 0.4 | 1 | 1.1 | 0.9
48 | 1 | 0.0040702 | 0.0010201 | 0 | 0 | 1 | 0.98025 | -0.38098 | 0.4 | 1 | 1.1 | 0.9
50 | 1 | 0.0084115 | 0.0021081 | 0 | 0 | 1 | 0.98048 | -0.3766 | 0.4 | 1 | 1.1 | 0.9
55 | 1 | 0.004104 | 0.0010286 | 0 | 0 | 1 | 0.98047 | -0.37671 | 0.4 | 1 | 1.1 | 0.9
54 | 1 | 0.0050453 | 0.0012645 | 0 | 0 | 1 | 0.98021 | -0.38178 | 0.4 | 1 | 1.1 | 0.9
57 | 1 | 0.0052061 | 0.0013048 | 0 | 0 | 1 | 0.98098 | -0.36674 | 0.4 | 1 | 1.1 | 0.9
52 | 1 | 0.0046306 | 0.0011605 | 0 | 0 | 1 | 0.9799 | -0.38792 | 0.4 | 1 | 1.1 | 0.9
53 | 1 | 0 | 0 | 0 | 0 | 1 | 0.9801 | -0.38398 | 0.4 | 1 | 1.1 | 0.9
58 | 1 | 0.003731 | 0.00093507 | 0 | 0 | 1 | 0.98093 | -0.36772 | 0.4 | 1 | 1.1 | 0.9
61 | 1 | 0.00087197 | 0.00021854 | 0 | 0 | 1 | 0.98383 | -0.3112 | 0.4 | 1 | 1.1 | 0.9
62 | 1 | 0.0021102 | 0.00052886 | 0 | 0 | 1 | 0.98377 | -0.31232 | 0.4 | 1 | 1.1 | 0.9
63 | 1 | 0.0039507 | 0.00099014 | 0 | 0 | 1 | 0.98372 | -0.3133 | 0.4 | 1 | 1.1 | 0.9
66 | 1 | 0.0085292 | 0.0021376 | 0 | 0 | 1 | 0.98832 | -0.22401 | 0.4 | 1 | 1.1 | 0.9

## generator_data
GEN_BUS | PG | QG | QMAX | QMIN | VG | MBASE | GEN_STATUS | PMAX | PMIN
28 | 0.58271 | 0.14841 | 10 | -10 | 1 | 100 | 1 | 10 | 0

## branch_data
F_BUS | T_BUS | BR_R | BR_X | BR_B | RATE_A | RATE_B | RATE_C | TAP | SHIFT | BR_STATUS | ANGMIN | ANGMAX | P_in | Q_in | P_out | Q_out
1 | 2 | 1.4917 | 0.9547 | 2.505e-09 | 0 | 0 | 0 | 0 | 0 | 1 | -90 | 90 | 0.017232 | 0.004325 | -0.017227 | -0.0043221
1 | 15 | 3.3545 | 2.1469 | 5.633e-09 | 0 | 0 | 0 | 0 | 0 | 1 | -90 | 90 | -0.060916 | -0.015273 | 0.061054 | 0.015361
2 | 4 | 3.9748 | 2.5439 | 6.6747e-09 | 0 | 0 | 0 | 0 | 0 | 1 | -90 | 90 | 0.017227 | 0.0043221 | -0.017214 | -0.0043143
15 | 16 | 3.9332 | 2.5172 | 6.6049e-09 | 0 | 0 | 0 | 0 | 0 | 1 | -90 | 90 | -0.072093 | -0.018128 | 0.072319 | 0.018272
15 | 14 | 1.3766 | 0.88103 | 2.3117e-09 | 0 | 0 | 0 | 0 | 0 | 1 | -90 | 90 | 0.0067475 | 0.0016912 | -0.0067468 | -0.0016909
16 | 17 | 0.4939 | 0.3161 | 8.294e-10 | 0 | 0 | 0 | 0 | 0 | 1 | -90 | 90 | -0.090706 | -0.02288 | 0.090751 | 0.022908
17 | 21 | 2.2604 | 1.4466 | 3.7958e-09 | 0 | 0 | 0 | 0 | 0 | 1 | -90 | 90 | 0.024957 | 0.0062608 | -0.024942 | -0.0062513
17 | 18 | 2.2733 | 1.4549 | 3.8175e-09 | 0 | 0 | 0 | 0 | 0 | 1 | -90 | 90 | -0.11571 | -0.029169 | 0.11604 | 0.029382
6 | 8 | 4.1837 | 2.6776 | 7.0255e-09 | 0 | 0 | 0 | 0 | 0 | 1 | -90 | 90 | -0.0085812 | -0.0021507 | 0.0085845 | 0.0021521
8 | 9 | 2.3766 | 1.521 | 3.9909e-09 | 0 | 0 | 0 | 0 | 0 | 1 | -90 | 90 | -0.0085845 | -0.0021521 | 0.0085864 | 0.0021529
9 | 13 | 2.3206 | 1.4852 | 3.8969e-09 | 0 | 0 | 0 | 0 | 0 | 1 | -90 | 90 | -0.0085864 | -0.0021529 | 0.0085882 | 0.0021537
13 | 30 | 0.073261 | 0.046887 | 1.2302e-10 | 0 | 0 | 0 | 0 | 0 | 1 | -90 | 90 | -0.018333 | -0.0045959 | 0.018333 | 0.0045961
30 | 29 | 0.89958 | 0.57573 | 3.0213e-09 | 0 | 0 | 0 | 0 | 0 | 1 | -90 | 90 | -0.16524 | -0.041904 | 0.1655 | 0.042073
30 | 34 | 3.3226 | 2.1265 | 5.5796e-09 | 0 | 0 | 0 | 0 | 0 | 1 | -90 | 90 | 0.13994 | 0.035562 | -0.13924 | -0.035115
10 | 11 | 1.2675 | 0.81123 | 2.1286e-09 | 0 | 0 | 0 | 0 | 0 | 1 | -90 | 90 | -0.010218 | -0.0025609 | 0.010219 | 0.0025616
11 | 12 | 0.51177 | 0.32754 | 8.5941e-10 | 0 | 0 | 0 | 0 | 0 | 1 | -90 | 90 | -0.017575 | -0.0044051 | 0.017577 | 0.0044061
34 | 64 | 1.5763 | 1.0088 | 2.6471e-09 | 0 | 0 | 0 | 0 | 0 | 1 | -90 | 90 | 0.014645 | 0.0036731 | -0.014641 | -0.003671
34 | 32 | 1.1961 | 0.76553 | 2.0087e-09 | 0 | 0 | 0 | 0 | 0 | 1 | -90 | 90 | 0.1246 | 0.031442 | -0.12439 | -0.031313
64 | 65 | 1.8736 | 1.1991 | 3.1463e-09 | 0 | 0 | 0 | 0 | 0 | 1 | -90 | 90 | 0.012913 | 0.0032378 | -0.01291 | -0.003236
32 | 31 | 0.021537 | 0.013784 | 3.6167e-11 | 0 | 0 | 0 | 0 | 0 | 1 | -90 | 90 | 0.12027 | 0.030279 | -0.12027 | -0.030277
12 | 22 | 4.1523 | 2.6575 | 6.9729e-09 | 0 | 0 | 0 | 0 | 0 | 1 | -90 | 90 | -0.027714 | -0.0069466 | 0.027748 | 0.006968
22 | 23 | 0.57951 | 0.37089 | 1.9463e-09 | 0 | 0 | 0 | 0 | 0 | 1 | -90 | 90 | -0.24621 | -0.06245 | 0.24659 | 0.062693
22 | 20 | 0.27549 | 0.17632 | 9.2525e-10 | 0 | 0 | 0 | 0 | 0 | 1 | -90 | 90 | 0.21161 | 0.053765 | -0.21147 | -0.05368
23 | 28 | 1.9163 | 1.2264 | 6.4358e-09 | 0 | 0 | 0 | 0 | 0 | 1 | -90 | 90 | -0.26811 | -0.068087 | 0.26959 | 0.069036
20 | 25 | 3.1764 | 2.0329 | 5.334e-09 | 0 | 0 | 0 | 0 | 0 | 1 | -90 | 90 | 0.07734 | 0.019618 | -0.077134 | -0.019487
20 | 19 | 1.1351 | 0.72645 | 1.9061e-09 | 0 | 0 | 0 | 0 | 0 | 1 | -90 | 90 | 0.13413 | 0.034062 | -0.13391 | -0.033921
29 | 27 | 0.37265 | 0.2385 | 1.2516e-09 | 0 | 0 | 0 | 0 | 0 | 1 | -90 | 90 | -0.17212 | -0.04373 | 0.17223 | 0.043805
21 | 40 | 0.40622 | 0.25998 | 6.8216e-10 | 0 | 0 | 0 | 0 | 0 | 1 | -90 | 90 | 0.012247 | 0.0030697 | -0.012247 | -0.0030694
18 | 19 | 0.84342 | 0.53979 | 1.4163e-09 | 0 | 0 | 0 | 0 | 0 | 1 | -90 | 90 | -0.12978 | -0.032824 | 0.12993 | 0.032923
25 | 38 | 1.8172 | 1.163 | 3.0515e-09 | 0 | 0 | 0 | 0 | 0 | 1 | -90 | 90 | 0.064795 | 0.016394 | -0.064712 | -0.016342
38 | 39 | 1.6312 | 1.044 | 2.7392e-09 | 0 | 0 | 0 | 0 | 0 | 1 | -90 | 90 | 0.055923 | 0.014139 | -0.055867 | -0.014103
28 | 26 | 0.55454 | 0.35491 | 1.8624e-09 | 0 | 0 | 0 | 0 | 0 | 1 | -90 | 90 | 0.25902 | 0.065817 | -0.25862 | -0.065564
24 | 37 | 0.63392 | 0.40571 | 1.0645e-09 | 0 | 0 | 0 | 0 | 0 | 1 | -90 | 90 | -0.0098123 | -0.0024593 | 0.009813 | 0.0024596
37 | 45 | 2.1763 | 1.3929 | 3.6547e-09 | 0 | 0 | 0 | 0 | 0 | 1 | -90 | 90 | -0.019194 | -0.0048109 | 0.019203 | 0.0048162
26 | 27 | 0.41038 | 0.26264 | 1.3783e-09 | 0 | 0 | 0 | 0 | 0 | 1 | -90 | 90 | 0.25165 | 0.063818 | -0.25138 | -0.063641
45 | 44 | 0.97267 | 0.62251 | 1.6334e-09 | 0 | 0 | 0 | 0 | 0 | 1 | -90 | 90 | -0.032126 | -0.008055 | 0.032137 | 0.0080619
39 | 42 | 2.9864 | 1.9113 | 5.0149e-09 | 0 | 0 | 0 | 0 | 0 | 1 | -90 | 90 | 0.039859 | 0.010091 | -0.039807 | -0.010059
31 | 33 | 3.9763 | 2.5448 | 6.6773e-09 | 0 | 0 | 0 | 0 | 0 | 1 | -90 | 90 | 0.064963 | 0.016417 | -0.06478 | -0.0163
33 | 35 | 2.5899 | 1.6576 | 4.3492e-09 | 0 | 0 | 0 | 0 | 0 | 1 | -90 | 90 | 0.048838 | 0.012303 | -0.04877 | -0.01226
33 | 36 | 1.0743 | 0.68754 | 1.804e-09 | 0 | 0 | 0 | 0 | 0 | 1 | -90 | 90 | 0.015943 | 0.0039976 | -0.01594 | -0.0039959
35 | 51 | 2.6949 | 1.7248 | 4.5255e-09 | 0 | 0 | 0 | 0 | 0 | 1 | -90 | 90 | 0.046366 | 0.011657 | -0.046302 | -0.011617
36 | 60 | 1.5012 | 0.96075 | 2.5209e-09 | 0 | 0 | 0 | 0 | 0 | 1 | -90 | 90 | 0.013553 | 0.0033978 | -0.01355 | -0.0033961
51 | 56 | 1.2907 | 0.82604 | 2.1674e-09 | 0 | 0 | 0 | 0 | 0 | 1 | -90 | 90 | 0.012372 | 0.0031017 | -0.01237 | -0.0031005
51 | 49 | 1.0387 | 0.66479 | 1.7443e-09 | 0 | 0 | 0 | 0 | 0 | 1 | -90 | 90 | 0.033931 | 0.0085155 | -0.033917 | -0.0085072
60 | 59 | 0.36356 | 0.23268 | 6.1051e-10 | 0 | 0 | 0 | 0 | 0 | 1 | -90 | 90 | 0.00994 | 0.0024913 | -0.0099396 | -0.0024911
65 | 66 | 3.3298 | 2.1311 | 5.5916e-09 | 0 | 0 | 0 | 0 | 0 | 1 | -90 | 90 | 0.0085319 | 0.0021388 | -0.0085292 | -0.0021376
56 | 57 | 2.3857 | 1.5268 | 4.0062e-09 | 0 | 0 | 0 | 0 | 0 | 1 | -90 | 90 | 0.0089393 | 0.0022408 | -0.0089372 | -0.0022398
49 | 50 | 2.0091 | 1.2858 | 3.3738e-09 | 0 | 0 | 0 | 0 | 0 | 1 | -90 | 90 | 0.022206 | 0.0055696 | -0.022195 | -0.0055629
49 | 48 | 5.4221 | 3.4701 | 9.1052e-09 | 0 | 0 | 0 | 0 | 0 | 1 | -90 | 90 | 0.011711 | 0.0029376 | -0.011703 | -0.0029333
59 | 61 | 0.97104 | 0.62147 | 1.6306e-09 | 0 | 0 | 0 | 0 | 0 | 1 | -90 | 90 | 0.0069338 | 0.0017377 | -0.0069333 | -0.0017376
44 | 43 | 5.8577 | 3.7489 | 9.8366e-09 | 0 | 0 | 0 | 0 | 0 | 1 | -90 | 90 | -0.03961 | -0.009935 | 0.039712 | 0.0099992
42 | 43 | 5.4323 | 3.4767 | 9.1223e-09 | 0 | 0 | 0 | 0 | 0 | 1 | -90 | 90 | 0.039807 | 0.010059 | -0.039712 | -0.0099991
46 | 47 | 1.2366 | 0.79144 | 2.0766e-09 | 0 | 0 | 0 | 0 | 0 | 1 | -90 | 90 | -0.003441 | -0.00086241 | 0.0034411 | 0.00086232
47 | 48 | 2.5773 | 1.6495 | 4.3279e-09 | 0 | 0 | 0 | 0 | 0 | 1 | -90 | 90 | -0.0076314 | -0.0019125 | 0.007633 | 0.0019132
50 | 55 | 0.035185 | 0.022518 | 5.9085e-11 | 0 | 0 | 0 | 0 | 0 | 1 | -90 | 90 | 0.013784 | 0.0034548 | -0.013784 | -0.0034547
55 | 54 | 2.2572 | 1.4446 | 3.7904e-09 | 0 | 0 | 0 | 0 | 0 | 1 | -90 | 90 | 0.0096795 | 0.0024261 | -0.0096772 | -0.002425
54 | 53 | 2.044 | 1.3081 | 3.4324e-09 | 0 | 0 | 0 | 0 | 0 | 1 | -90 | 90 | 0.0046319 | 0.0011605 | -0.0046315 | -0.0011605
57 | 58 | 1.1337 | 0.72558 | 1.9038e-09 | 0 | 0 | 0 | 0 | 0 | 1 | -90 | 90 | 0.0037311 | 0.00093501 | -0.003731 | -0.00093509
52 | 53 | 3.6632 | 2.3445 | 6.1516e-09 | 0 | 0 | 0 | 0 | 0 | 1 | -90 | 90 | -0.0046306 | -0.0011606 | 0.0046315 | 0.0011605
61 | 62 | 0.80023 | 0.51215 | 1.3438e-09 | 0 | 0 | 0 | 0 | 0 | 1 | -90 | 90 | 0.0060613 | 0.001519 | -0.006061 | -0.001519
62 | 63 | 1.071 | 0.68543 | 1.7985e-09 | 0 | 0 | 0 | 0 | 0 | 1 | -90 | 90 | 0.0039509 | 0.00099009 | -0.0039507 | -0.00099015