## bus_data
BUS_I | BUS_TYPE | Pd | Qd | Gs | Bs | area | Vm | Va | baseKV | zone | Vmax | Vmin
1 | 1 | 0.01889 | 0.0047342 | 0 | 0 | 1 | 0.98647 | -0.2603 | 0.4 | 1 | 1.1 | 0.9
2 | 1 | 0.0028797 | 0.00072171 | 0 | 0 | 1 | 0.98707 | -0.24849 | 0.4 | 1 | 1.1 | 0.9
3 | 1 | 0 | 0 | 0 | 0 | 1 | 0.98636 | -0.26231 | 0.4 | 1 | 1.1 | 0.9
4 | 1 | 0 | 0 | 0 | 0 | 1 | 0.98759 | -0.23845 | 0.4 | 1 | 1.1 | 0.9
5 | 1 | 0.0013072 | 0.00032762 | 0 | 0 | 1 | 0.98622 | -0.26512 | 0.4 | 1 | 1.1 | 0.9
6 | 1 | 0.0035315 | 0.00088507 | 0 | 0 | 1 | 0.98806 | -0.22918 | 0.4 | 1 | 1.1 | 0.9
7 | 1 | 0.0050148 | 0.0012568 | 0 | 0 | 1 | 0.98836 | -0.22353 | 0.4 | 1 | 1.1 | 0.9
8 | 3 | 0 | 0 | 0 | 0 | 1 | 1 | 0 | 0.4 | 1 | 1.1 | 0.9
241 | 1 | 0.0014886 | 0.00037308 | 0 | 0 | 1 | 0.99708 | -0.056478 | 0.4 | 1 | 1.1 | 0.9
169 | 1 | 0.001643 | 0.00041178 | 0 | 0 | 1 | 0.9938 | -0.1201 | 0.4 | 1 | 1.1 | 0.9
170 | 1 | 0.005155 | 0.001292 | 0 | 0 | 1 | 0.99387 | -0.11883 | 0.4 | 1 | 1.1 | 0.9
171 | 1 | 0 | 0 | 0 | 0 | 1 | 0.99371 | -0.12209 | 0.4 | 1 | 1.1 | 0.9
240 | 1 | 0 | 0 | 0 | 0 | 1 | 0.99594 | -0.078456 | 0.4 | 1 | 1.1 | 0.9
239 | 1 | 0.00091257 | 0.00022871 | 0 | 0 | 1 | 0.99274 | -0.14116 | 0.4 | 1 | 1.1 | 0.9
155 | 1 | 0 | 0 | 0 | 0 | 1 | 0.99273 | -0.14149 | 0.4 | 1 | 1.1 | 0.9
153 | 1 | 0 | 0 | 0 | 0 | 1 | 0.99272 | -0.1417 | 0.4 | 1 | 1.1 | 0.9
154 | 1 | 0.00019279 | 4.8317e-05 | 0 | 0 | 1 | 0.99271 | -0.14175 | 0.4 | 1 | 1.1 | 0.9

## generator_data
GEN_BUS | PG | QG | QMAX | QMIN | VG | MBASE | GEN_STATUS | PMAX | PMIN
8 | 0.041446 | 0.010519 | 10 | -10 | 1 | 100 | 1 | 10 | 0

## branch_data
F_BUS | T_BUS | BR_R | BR_X | BR_B | RATE_A | RATE_B | RATE_C | TAP | SHIFT | BR_STATUS | ANGMIN | ANGMAX | P_in | Q_in | P_out | Q_out
1 | 2 | 2.5512 | 1.6327 | 4.2841e-09 | 0 | 0 | 0 | 0 | 0 | 1 | -90 | 90 | -0.020197 | -0.0050594 | 0.020208 | 0.0050662
1 | 3 | 6.6795 | 4.2749 | 1.1217e-08 | 0 | 0 | 0 | 0 | 0 | 1 | -90 | 90 | 0.0013075 | 0.00032519 | -0.0013074 | -0.0003262
2 | 4 | 1.8998 | 1.2158 | 3.1902e-09 | 0 | 0 | 0 | 0 | 0 | 1 | -90 | 90 | -0.023088 | -0.0057879 | 0.023099 | 0.0057947
3 | 5 | 9.3811 | 6.0039 | 1.5753e-08 | 0 | 0 | 0 | 0 | 0 | 1 | -90 | 90 | 0.0013074 | 0.0003262 | -0.0013072 | -0.00032762
4 | 6 | 1.7564 | 1.1241 | 2.9495e-09 | 0 | 0 | 0 | 0 | 0 | 1 | -90 | 90 | -0.023099 | -0.0057947 | 0.023109 | 0.0058009
6 | 7 | 0.92906 | 0.5946 | 1.5601e-09 | 0 | 0 | 0 | 0 | 0 | 1 | -90 | 90 | -0.026641 | -0.006686 | 0.026648 | 0.0066904
7 | 8 | 31.2995 | 20.0317 | 5.256e-08 | 0 | 0 | 0 | 0 | 0 | 1 | -90 | 90 | -0.031663 | -0.0079472 | 0.032004 | 0.0081606
8 | 241 | 26.6909 | 17.0822 | 4.4821e-08 | 0 | 0 | 0 | 0 | 0 | 1 | -90 | 90 | 0.0094419 | 0.0023583 | -0.0094166 | -0.0023466
241 | 240 | 12.2905 | 7.8659 | 2.0639e-08 | 0 | 0 | 0 | 0 | 0 | 1 | -90 | 90 | 0.007928 | 0.0019735 | -0.0079197 | -0.0019702
169 | 170 | 3.4161 | 2.1863 | 5.7365e-09 | 0 | 0 | 0 | 0 | 0 | 1 | -90 | 90 | -0.001643 | -0.00041178 | 0.0016431 | 0.00041128
170 | 171 | 12.5812 | 8.052 | 2.1127e-08 | 0 | 0 | 0 | 0 | 0 | 1 | -90 | 90 | 0.0011065 | 0.00026107 | -0.0011063 | -0.00026306
170 | 240 | 22.5261 | 14.4167 | 3.7827e-08 | 0 | 0 | 0 | 0 | 0 | 1 | -90 | 90 | -0.0079046 | -0.0019643 | 0.0079197 | 0.0019702
171 | 239 | 74.8504 | 47.9043 | 1.2569e-07 | 0 | 0 | 0 | 0 | 0 | 1 | -90 | 90 | 0.0011063 | 0.00026306 | -0.0011054 | -0.00027483
239 | 155 | 7.2314 | 4.6281 | 1.2143e-08 | 0 | 0 | 0 | 0 | 0 | 1 | -90 | 90 | 0.00019279 | 4.6115e-05 | -0.00019279 | -4.731e-05
155 | 153 | 4.8335 | 3.0934 | 8.1167e-09 | 0 | 0 | 0 | 0 | 0 | 1 | -90 | 90 | 0.00019279 | 4.731e-05 | -0.00019279 | -4.8109e-05
153 | 154 | 1.2649 | 0.80955 | 2.1241e-09 | 0 | 0 | 0 | 0 | 0 | 1 | -90 | 90 | 0.00019279 | 4.8109e-05 | -0.00019279 | -4.8318e-05