## bus_data
BUS_I | BUS_TYPE | Pd | Qd | Gs | Bs | area | Vm | Va | baseKV | zone | Vmax | Vmin
9 | 1 | 0.00017665 | 4.4272e-05 | 0 | 0 | 1 | 0.97388 | -0.50381 | 0.4 | 1 | 1.1 | 0.9
10 | 1 | 0.00052766 | 0.00013224 | 0 | 0 | 1 | 0.97389 | -0.50352 | 0.4 | 1 | 1.1 | 0.9
11 | 1 | 0.00046755 | 0.00011718 | 0 | 0 | 1 | 0.97388 | -0.50383 | 0.4 | 1 | 1.1 | 0.9
12 | 1 | 0 | 0 | 0 | 0 | 1 | 0.97391 | -0.50312 | 0.4 | 1 | 1.1 | 0.9
14 | 1 | 0 | 0 | 0 | 0 | 1 | 0.97323 | -0.51658 | 0.4 | 1 | 1.1 | 0.9
16 | 1 | 0 | 0 | 0 | 0 | 1 | 0.97879 | -0.40744 | 0.4 | 1 | 1.1 | 0.9
13 | 1 | 0 | 0 | 0 | 0 | 1 | 0.97316 | -0.51794 | 0.4 | 1 | 1.1 | 0.9
17 | 1 | 0 | 0 | 0 | 0 | 1 | 0.97298 | -0.5217 | 0.4 | 1 | 1.1 | 0.9
18 | 1 | 0.00025169 | 6.3079e-05 | 0 | 0 | 1 | 0.97264 | -0.52824 | 0.4 | 1 | 1.1 | 0.9
15 | 1 | 0 | 0 | 0 | 0 | 1 | 0.97952 | -0.3932 | 0.4 | 1 | 1.1 | 0.9
65 | 1 | 0.00026184 | 6.5622e-05 | 0 | 0 | 1 | 0.98066 | -0.37102 | 0.4 | 1 | 1.1 | 0.9
63 | 1 | 8.7554e-05 | 2.1943e-05 | 0 | 0 | 1 | 0.97877 | -0.40788 | 0.4 | 1 | 1.1 | 0.9
175 | 1 | 0.00020474 | 5.1312e-05 | 0 | 0 | 1 | 0.97258 | -0.52959 | 0.4 | 1 | 1.1 | 0.9
19 | 1 | 0 | 0 | 0 | 0 | 1 | 0.97227 | -0.53554 | 0.4 | 1 | 1.1 | 0.9
66 | 1 | 0 | 0 | 0 | 0 | 1 | 0.98106 | -0.36322 | 0.4 | 1 | 1.1 | 0.9
64 | 1 | 0.00054716 | 0.00013713 | 0 | 0 | 1 | 0.97875 | -0.40826 | 0.4 | 1 | 1.1 | 0.9
96 | 1 | 0 | 0 | 0 | 0 | 1 | 0.98461 | -0.29433 | 0.4 | 1 | 1.1 | 0.9
97 | 1 | 0.0011937 | 0.00029916 | 0 | 0 | 1 | 0.98341 | -0.31761 | 0.4 | 1 | 1.1 | 0.9
94 | 1 | 0.00049451 | 0.00012394 | 0 | 0 | 1 | 0.98552 | -0.2768 | 0.4 | 1 | 1.1 | 0.9
173 | 1 | 0.0002069 | 5.1855e-05 | 0 | 0 | 1 | 0.97255 | -0.53017 | 0.4 | 1 | 1.1 | 0.9
20 | 1 | 0 | 0 | 0 | 0 | 1 | 0.97209 | -0.53913 | 0.4 | 1 | 1.1 | 0.9
71 | 1 | 0 | 0 | 0 | 0 | 1 | 0.97087 | -0.56331 | 0.4 | 1 | 1.1 | 0.9
69 | 1 | 0.0022697 | 0.00056884 | 0 | 0 | 1 | 0.97167 | -0.54743 | 0.4 | 1 | 1.1 | 0.9
243 | 1 | 0.014034 | 0.0035173 | 0 | 0 | 1 | 0.97061 | -0.56837 | 0.4 | 1 | 1.1 | 0.9
21 | 1 | 0.0012798 | 0.00032074 | 0 | 0 | 1 | 0.9766 | -0.45101 | 0.4 | 1 | 1.1 | 0.9
22 | 1 | 0 | 0 | 0 | 0 | 1 | 0.9752 | -0.47844 | 0.4 | 1 | 1.1 | 0.9
23 | 1 | 0 | 0 | 0 | 0 | 1 | 0.97754 | -0.43248 | 0.4 | 1 | 1.1 | 0.9
24 | 1 | 0 | 0 | 0 | 0 | 1 | 0.97479 | -0.48663 | 0.4 | 1 | 1.1 | 0.9
25 | 1 | 0.0012262 | 0.00030733 | 0 | 0 | 1 | 0.97728 | -0.43761 | 0.4 | 1 | 1.1 | 0.9
26 | 1 | 0.00051126 | 0.00012813 | 0 | 0 | 1 | 0.98079 | -0.36882 | 0.4 | 1 | 1.1 | 0.9
116 | 1 | 0.0021523 | 0.00053941 | 0 | 0 | 1 | 0.97446 | -0.49309 | 0.4 | 1 | 1.1 | 0.9
27 | 1 | 0.00039146 | 9.8109e-05 | 0 | 0 | 1 | 0.97521 | -0.47865 | 0.4 | 1 | 1.1 | 0.9
125 | 1 | 0.0021075 | 0.0005282 | 0 | 0 | 1 | 0.98082 | -0.36826 | 0.4 | 1 | 1.1 | 0.9
117 | 1 | 0.0016808 | 0.00042125 | 0 | 0 | 1 | 0.97429 | -0.4964 | 0.4 | 1 | 1.1 | 0.9
28 | 1 | 0.00014795 | 3.7079e-05 | 0 | 0 | 1 | 0.97517 | -0.47931 | 0.4 | 1 | 1.1 | 0.9
126 | 1 | 0.0019609 | 0.00049144 | 0 | 0 | 1 | 0.98098 | -0.36508 | 0.4 | 1 | 1.1 | 0.9
140 | 1 | 0.00014421 | 3.6142e-05 | 0 | 0 | 1 | 0.97504 | -0.48199 | 0.4 | 1 | 1.1 | 0.9
139 | 1 | 0.0007364 | 0.00018456 | 0 | 0 | 1 | 0.97438 | -0.49509 | 0.4 | 1 | 1.1 | 0.9
29 | 1 | 0.00015231 | 3.8172e-05 | 0 | 0 | 1 | 0.9712 | -0.55841 | 0.4 | 1 | 1.1 | 0.9
30 | 1 | 0.00088165 | 0.00022096 | 0 | 0 | 1 | 0.97117 | -0.55897 | 0.4 | 1 | 1.1 | 0.9
31 | 1 | 0.00015924 | 3.9909e-05 | 0 | 0 | 1 | 0.97121 | -0.55824 | 0.4 | 1 | 1.1 | 0.9
33 | 1 | 0 | 0 | 0 | 0 | 1 | 0.97122 | -0.558 | 0.4 | 1 | 1.1 | 0.9
135 | 1 | 0 | 0 | 0 | 0 | 1 | 0.97381 | -0.50646 | 0.4 | 1 | 1.1 | 0.9
136 | 1 | 0.00018952 | 4.7498e-05 | 0 | 0 | 1 | 0.97406 | -0.50139 | 0.4 | 1 | 1.1 | 0.9
41 | 1 | 0.00033221 | 8.3259e-05 | 0 | 0 | 1 | 0.9721 | -0.54057 | 0.4 | 1 | 1.1 | 0.9
134 | 1 | 0.0011776 | 0.00029513 | 0 | 0 | 1 | 0.97357 | -0.51106 | 0.4 | 1 | 1.1 | 0.9
39 | 1 | 0.00013867 | 3.4754e-05 | 0 | 0 | 1 | 0.97128 | -0.55697 | 0.4 | 1 | 1.1 | 0.9
34 | 1 | 0 | 0 | 0 | 0 | 1 | 0.97127 | -0.55717 | 0.4 | 1 | 1.1 | 0.9
40 | 1 | 0 | 0 | 0 | 0 | 1 | 0.97139 | -0.55476 | 0.4 | 1 | 1.1 | 0.9
129 | 1 | 0.0007575 | 0.00018985 | 0 | 0 | 1 | 0.97111 | -0.56031 | 0.4 | 1 | 1.1 | 0.9
38 | 1 | 0 | 0 | 0 | 0 | 1 | 0.97077 | -0.56624 | 0.4 | 1 | 1.1 | 0.9
58 | 1 | 0.00010516 | 2.6357e-05 | 0 | 0 | 1 | 0.97079 | -0.56566 | 0.4 | 1 | 1.1 | 0.9
143 | 1 | 0.00024453 | 6.1284e-05 | 0 | 0 | 1 | 0.97046 | -0.57241 | 0.4 | 1 | 1.1 | 0.9
130 | 1 | 0.00021292 | 5.3363e-05 | 0 | 0 | 1 | 0.97109 | -0.56073 | 0.4 | 1 | 1.1 | 0.9
35 | 1 | 0.0015164 | 0.00038004 | 0 | 0 | 1 | 0.97198 | -0.5428 | 0.4 | 1 | 1.1 | 0.9
36 | 1 | 0.00023183 | 5.8101e-05 | 0 | 0 | 1 | 0.97202 | -0.54214 | 0.4 | 1 | 1.1 | 0.9
37 | 1 | 0.00017551 | 4.3987e-05 | 0 | 0 | 1 | 0.97203 | -0.54188 | 0.4 | 1 | 1.1 | 0.9
42 | 1 | 0 | 0 | 0 | 0 | 1 | 0.97205 | -0.54143 | 0.4 | 1 | 1.1 | 0.9
56 | 1 | 0 | 0 | 0 | 0 | 1 | 0.97099 | -0.56172 | 0.4 | 1 | 1.1 | 0.9
57 | 1 | 0.0027154 | 0.00068054 | 0 | 0 | 1 | 0.97081 | -0.56525 | 0.4 | 1 | 1.1 | 0.9
54 | 1 | 0.0037589 | 0.00094207 | 0 | 0 | 1 | 0.97106 | -0.5603 | 0.4 | 1 | 1.1 | 0.9
141 | 1 | 0.00020336 | 5.0967e-05 | 0 | 0 | 1 | 0.97042 | -0.57305 | 0.4 | 1 | 1.1 | 0.9
142 | 1 | 0.00066614 | 0.00016695 | 0 | 0 | 1 | 0.97042 | -0.57303 | 0.4 | 1 | 1.1 | 0.9
78 | 1 | 0.0015046 | 0.0003771 | 0 | 0 | 1 | 0.97939 | -0.39637 | 0.4 | 1 | 1.1 | 0.9
79 | 1 | 0.0018988 | 0.00047588 | 0 | 0 | 1 | 0.98153 | -0.35454 | 0.4 | 1 | 1.1 | 0.9
51 | 1 | 0.0030498 | 0.00076436 | 0 | 0 | 1 | 0.97437 | -0.49491 | 0.4 | 1 | 1.1 | 0.9
43 | 1 | 0.00082479 | 0.00020671 | 0 | 0 | 1 | 0.98207 | -0.34686 | 0.4 | 1 | 1.1 | 0.9
44 | 1 | 0 | 0 | 0 | 0 | 1 | 0.98217 | -0.34496 | 0.4 | 1 | 1.1 | 0.9
46 | 1 | 0.001337 | 0.00033508 | 0 | 0 | 1 | 0.98222 | -0.34394 | 0.4 | 1 | 1.1 | 0.9
47 | 1 | 0.0001545 | 3.8721e-05 | 0 | 0 | 1 | 0.98161 | -0.35614 | 0.4 | 1 | 1.1 | 0.9
45 | 1 | 0 | 0 | 0 | 0 | 1 | 0.97371 | -0.50791 | 0.4 | 1 | 1.1 | 0.9
48 | 1 | 0.0013469 | 0.00033756 | 0 | 0 | 1 | 0.9741 | -0.50024 | 0.4 | 1 | 1.1 | 0.9
49 | 1 | 0.0017454 | 0.00043744 | 0 | 0 | 1 | 0.97275 | -0.52682 | 0.4 | 1 | 1.1 | 0.9
166 | 1 | 0.0002944 | 7.3783e-05 | 0 | 0 | 1 | 0.98087 | -0.3707 | 0.4 | 1 | 1.1 | 0.9
167 | 1 | 0.00026898 | 6.7412e-05 | 0 | 0 | 1 | 0.98087 | -0.37083 | 0.4 | 1 | 1.1 | 0.9
165 | 1 | 0 | 0 | 0 | 0 | 1 | 0.98091 | -0.36995 | 0.4 | 1 | 1.1 | 0.9
149 | 1 | 0.00073388 | 0.00018393 | 0 | 0 | 1 | 0.98474 | -0.29414 | 0.4 | 1 | 1.1 | 0.9
150 | 1 | 0 | 0 | 0 | 0 | 1 | 0.98501 | -0.28889 | 0.4 | 1 | 1.1 | 0.9
148 | 1 | 0 | 0 | 0 | 0 | 1 | 0.98331 | -0.32245 | 0.4 | 1 | 1.1 | 0.9
146 | 1 | 0.00027349 | 6.8544e-05 | 0 | 0 | 1 | 0.98226 | -0.34325 | 0.4 | 1 | 1.1 | 0.9
152 | 1 | 0 | 0 | 0 | 0 | 1 | 0.9816 | -0.35625 | 0.4 | 1 | 1.1 | 0.9
157 | 1 | 0.00016503 | 4.1361e-05 | 0 | 0 | 1 | 0.98119 | -0.36435 | 0.4 | 1 | 1.1 | 0.9
50 | 1 | 0.0090897 | 0.0022781 | 0 | 0 | 1 | 0.97412 | -0.49979 | 0.4 | 1 | 1.1 | 0.9
52 | 1 | 0.0010583 | 0.00026524 | 0 | 0 | 1 | 0.97275 | -0.52692 | 0.4 | 1 | 1.1 | 0.9
147 | 1 | 0.00026901 | 6.7421e-05 | 0 | 0 | 1 | 0.98235 | -0.34144 | 0.4 | 1 | 1.1 | 0.9
151 | 1 | 0.00014996 | 3.7583e-05 | 0 | 0 | 1 | 0.9816 | -0.35631 | 0.4 | 1 | 1.1 | 0.9
156 | 1 | 0.00025019 | 6.2702e-05 | 0 | 0 | 1 | 0.98119 | -0.36443 | 0.4 | 1 | 1.1 | 0.9
158 | 1 | 0.00032159 | 8.0597e-05 | 0 | 0 | 1 | 0.98118 | -0.36459 | 0.4 | 1 | 1.1 | 0.9
159 | 1 | 0 | 0 | 0 | 0 | 1 | 0.98098 | -0.36848 | 0.4 | 1 | 1.1 | 0.9
160 | 1 | 0 | 0 | 0 | 0 | 1 | 0.98098 | -0.36865 | 0.4 | 1 | 1.1 | 0.9
161 | 1 | 0 | 0 | 0 | 0 | 1 | 0.98092 | -0.3698 | 0.4 | 1 | 1.1 | 0.9
162 | 1 | 0.00045213 | 0.00011332 | 0 | 0 | 1 | 0.98097 | -0.36871 | 0.4 | 1 | 1.1 | 0.9
163 | 1 | 0.00050743 | 0.00012717 | 0 | 0 | 1 | 0.9809 | -0.37015 | 0.4 | 1 | 1.1 | 0.9
168 | 1 | 0 | 0 | 0 | 0 | 1 | 0.98082 | -0.3717 | 0.4 | 1 | 1.1 | 0.9
53 | 1 | 0.0011188 | 0.00028041 | 0 | 0 | 1 | 0.97274 | -0.527 | 0.4 | 1 | 1.1 | 0.9
55 | 1 | 0 | 0 | 0 | 0 | 1 | 0.97181 | -0.54556 | 0.4 | 1 | 1.1 | 0.9
244 | 1 | 0.00029709 | 7.4457e-05 | 0 | 0 | 1 | 0.9808 | -0.37209 | 0.4 | 1 | 1.1 | 0.9
59 | 1 | 0.00018175 | 4.5552e-05 | 0 | 0 | 1 | 0.97874 | -0.40835 | 0.4 | 1 | 1.1 | 0.9
61 | 1 | 0 | 0 | 0 | 0 | 1 | 0.97874 | -0.40834 | 0.4 | 1 | 1.1 | 0.9
62 | 1 | 0.0001536 | 3.8496e-05 | 0 | 0 | 1 | 0.97875 | -0.40828 | 0.4 | 1 | 1.1 | 0.9
67 | 1 | 0.00020459 | 5.1276e-05 | 0 | 0 | 1 | 0.98106 | -0.36328 | 0.4 | 1 | 1.1 | 0.9
68 | 1 | 0 | 0 | 0 | 0 | 1 | 0.98181 | -0.34862 | 0.4 | 1 | 1.1 | 0.9
178 | 1 | 0.00011562 | 2.8978e-05 | 0 | 0 | 1 | 0.98199 | -0.34503 | 0.4 | 1 | 1.1 | 0.9
179 | 1 | 0 | 0 | 0 | 0 | 1 | 0.9921 | -0.15029 | 0.4 | 1 | 1.1 | 0.9
201 | 1 | 0 | 0 | 0 | 0 | 1 | 0.9919 | -0.15419 | 0.4 | 1 | 1.1 | 0.9
205 | 1 | 0.0024554 | 0.00061539 | 0 | 0 | 1 | 0.99227 | -0.14718 | 0.4 | 1 | 1.1 | 0.9
177 | 1 | 0.00028724 | 7.1989e-05 | 0 | 0 | 1 | 0.98231 | -0.33892 | 0.4 | 1 | 1.1 | 0.9
72 | 1 | 0.0005764 | 0.00014446 | 0 | 0 | 1 | 0.98956 | -0.19971 | 0.4 | 1 | 1.1 | 0.9
73 | 1 | 9.2575e-05 | 2.3201e-05 | 0 | 0 | 1 | 0.99002 | -0.19084 | 0.4 | 1 | 1.1 | 0.9
74 | 1 | 0 | 0 | 0 | 0 | 1 | 0.98712 | -0.24749 | 0.4 | 1 | 1.1 | 0.9
75 | 1 | 0.00040381 | 0.0001012 | 0 | 0 | 1 | 0.99132 | -0.16555 | 0.4 | 1 | 1.1 | 0.9
76 | 1 | 0 | 0 | 0 | 0 | 1 | 0.987 | -0.24974 | 0.4 | 1 | 1.1 | 0.9
77 | 1 | 0.00017876 | 4.48e-05 | 0 | 0 | 1 | 0.99175 | -0.15712 | 0.4 | 1 | 1.1 | 0.9
233 | 1 | 0 | 0 | 0 | 0 | 1 | 0.98617 | -0.26594 | 0.4 | 1 | 1.1 | 0.9
181 | 1 | 0.0022284 | 0.00055849 | 0 | 0 | 1 | 0.98042 | -0.37638 | 0.4 | 1 | 1.1 | 0.9
180 | 1 | 0.013926 | 0.0034901 | 0 | 0 | 1 | 0.98043 | -0.37614 | 0.4 | 1 | 1.1 | 0.9
202 | 1 | 0 | 0 | 0 | 0 | 1 | 0.99148 | -0.16221 | 0.4 | 1 | 1.1 | 0.9
80 | 1 | 0 | 0 | 0 | 0 | 1 | 0.98193 | -0.34681 | 0.4 | 1 | 1.1 | 0.9
185 | 1 | 0.0011213 | 0.00028103 | 0 | 0 | 1 | 0.98323 | -0.32156 | 0.4 | 1 | 1.1 | 0.9
183 | 1 | 0.0032447 | 0.0008132 | 0 | 0 | 1 | 0.98101 | -0.36474 | 0.4 | 1 | 1.1 | 0.9
186 | 1 | 0.0029354 | 0.00073568 | 0 | 0 | 1 | 0.98379 | -0.31053 | 0.4 | 1 | 1.1 | 0.9
182 | 1 | 0 | 0 | 0 | 0 | 1 | 0.98064 | -0.37203 | 0.4 | 1 | 1.1 | 0.9
81 | 1 | 0.00032808 | 8.2225e-05 | 0 | 0 | 1 | 0.98954 | -0.19929 | 0.4 | 1 | 1.1 | 0.9
82 | 1 | 0.0012536 | 0.00031418 | 0 | 0 | 1 | 0.98986 | -0.19308 | 0.4 | 1 | 1.1 | 0.9
83 | 1 | 0 | 0 | 0 | 0 | 1 | 0.98818 | -0.22546 | 0.4 | 1 | 1.1 | 0.9
84 | 1 | 0.00065957 | 0.0001653 | 0 | 0 | 1 | 0.99067 | -0.17758 | 0.4 | 1 | 1.1 | 0.9
85 | 1 | 0.00049517 | 0.0001241 | 0 | 0 | 1 | 0.98814 | -0.22624 | 0.4 | 1 | 1.1 | 0.9
86 | 1 | 0.0010298 | 0.00025809 | 0 | 0 | 1 | 0.9873 | -0.2423 | 0.4 | 1 | 1.1 | 0.9
87 | 1 | 0.0026184 | 0.00065622 | 0 | 0 | 1 | 0.99148 | -0.16215 | 0.4 | 1 | 1.1 | 0.9
89 | 1 | 0.00027857 | 6.9817e-05 | 0 | 0 | 1 | 0.98813 | -0.22637 | 0.4 | 1 | 1.1 | 0.9
93 | 1 | 0 | 0 | 0 | 0 | 1 | 0.98574 | -0.27259 | 0.4 | 1 | 1.1 | 0.9
88 | 1 | 0.0021266 | 0.00053297 | 0 | 0 | 1 | 0.99217 | -0.1489 | 0.4 | 1 | 1.1 | 0.9
90 | 1 | 0.00024218 | 6.0697e-05 | 0 | 0 | 1 | 0.98813 | -0.22646 | 0.4 | 1 | 1.1 | 0.9
95 | 1 | 0.00052532 | 0.00013166 | 0 | 0 | 1 | 0.98548 | -0.27745 | 0.4 | 1 | 1.1 | 0.9
222 | 1 | 0.00046099 | 0.00011554 | 0 | 0 | 1 | 0.99228 | -0.14672 | 0.4 | 1 | 1.1 | 0.9
230 | 1 | 0.00041715 | 0.00010455 | 0 | 0 | 1 | 0.99234 | -0.14567 | 0.4 | 1 | 1.1 | 0.9
91 | 1 | 0.00017752 | 4.449e-05 | 0 | 0 | 1 | 0.98812 | -0.22658 | 0.4 | 1 | 1.1 | 0.9
92 | 1 | 0.00021614 | 5.417e-05 | 0 | 0 | 1 | 0.98811 | -0.22682 | 0.4 | 1 | 1.1 | 0.9
237 | 1 | 0.00032215 | 8.0737e-05 | 0 | 0 | 1 | 0.9881 | -0.22696 | 0.4 | 1 | 1.1 | 0.9
98 | 1 | 0.00052887 | 0.00013255 | 0 | 0 | 1 | 0.98508 | -0.28534 | 0.4 | 1 | 1.1 | 0.9
99 | 1 | 0 | 0 | 0 | 0 | 1 | 0.9849 | -0.28878 | 0.4 | 1 | 1.1 | 0.9
176 | 1 | 0.00029851 | 7.4813e-05 | 0 | 0 | 1 | 0.98325 | -0.32069 | 0.4 | 1 | 1.1 | 0.9
102 | 1 | 0 | 0 | 0 | 0 | 1 | 0.98292 | -0.32727 | 0.4 | 1 | 1.1 | 0.9
100 | 1 | 0 | 0 | 0 | 0 | 1 | 0.98208 | -0.34352 | 0.4 | 1 | 1.1 | 0.9
108 | 1 | 0 | 0 | 0 | 0 | 1 | 0.98185 | -0.34814 | 0.4 | 1 | 1.1 | 0.9
101 | 1 | 0 | 0 | 0 | 0 | 1 | 0.98141 | -0.35666 | 0.4 | 1 | 1.1 | 0.9
127 | 1 | 0.0018127 | 0.0004543 | 0 | 0 | 1 | 0.98278 | -0.32995 | 0.4 | 1 | 1.1 | 0.9
128 | 1 | 0.00022937 | 5.7486e-05 | 0 | 0 | 1 | 0.98291 | -0.32741 | 0.4 | 1 | 1.1 | 0.9
242 | 1 | 0.0077703 | 0.0019474 | 0 | 0 | 1 | 0.98159 | -0.35316 | 0.4 | 1 | 1.1 | 0.9
103 | 1 | 0.00013969 | 3.501e-05 | 0 | 0 | 1 | 0.97228 | -0.53646 | 0.4 | 1 | 1.1 | 0.9
104 | 1 | 0.00025035 | 6.2745e-05 | 0 | 0 | 1 | 0.9719 | -0.54401 | 0.4 | 1 | 1.1 | 0.9
105 | 1 | 0 | 0 | 0 | 0 | 1 | 0.9724 | -0.53389 | 0.4 | 1 | 1.1 | 0.9
106 | 1 | 0.0014942 | 0.00037449 | 0 | 0 | 1 | 0.97181 | -0.54575 | 0.4 | 1 | 1.1 | 0.9
107 | 1 | 0.0021541 | 0.00053986 | 0 | 0 | 1 | 0.97326 | -0.51675 | 0.4 | 1 | 1.1 | 0.9
109 | 1 | 0.00017968 | 4.5033e-05 | 0 | 0 | 1 | 0.97172 | -0.54759 | 0.4 | 1 | 1.1 | 0.9
114 | 1 | 0.0021137 | 0.00052975 | 0 | 0 | 1 | 0.97343 | -0.5135 | 0.4 | 1 | 1.1 | 0.9
110 | 1 | 0.0002889 | 7.2406e-05 | 0 | 0 | 1 | 0.97147 | -0.55255 | 0.4 | 1 | 1.1 | 0.9
112 | 1 | 0.0057904 | 0.0014512 | 0 | 0 | 1 | 0.97365 | -0.50904 | 0.4 | 1 | 1.1 | 0.9
111 | 1 | 0.00045892 | 0.00011502 | 0 | 0 | 1 | 0.97145 | -0.553 | 0.4 | 1 | 1.1 | 0.9
124 | 1 | 0.00025714 | 6.4446e-05 | 0 | 0 | 1 | 0.97138 | -0.55428 | 0.4 | 1 | 1.1 | 0.9
123 | 1 | 0 | 0 | 0 | 0 | 1 | 0.97099 | -0.5621 | 0.4 | 1 | 1.1 | 0.9
113 | 1 | 0.0024687 | 0.00061872 | 0 | 0 | 1 | 0.97378 | -0.50646 | 0.4 | 1 | 1.1 | 0.9
115 | 1 | 0.0023697 | 0.00059391 | 0 | 0 | 1 | 0.97414 | -0.49938 | 0.4 | 1 | 1.1 | 0.9
118 | 1 | 0.0005138 | 0.00012877 | 0 | 0 | 1 | 0.97063 | -0.56943 | 0.4 | 1 | 1.1 | 0.9
119 | 1 | 9.9209e-05 | 2.4864e-05 | 0 | 0 | 1 | 0.97064 | -0.56918 | 0.4 | 1 | 1.1 | 0.9
120 | 1 | 0 | 0 | 0 | 0 | 1 | 0.97088 | -0.5645 | 0.4 | 1 | 1.1 | 0.9
121 | 1 | 0.00016908 | 4.2376e-05 | 0 | 0 | 1 | 0.97089 | -0.56415 | 0.4 | 1 | 1.1 | 0.9
122 | 1 | 0.00091644 | 0.00022968 | 0 | 0 | 1 | 0.97093 | -0.56343 | 0.4 | 1 | 1.1 | 0.9
131 | 1 | 0.00038097 | 9.548e-05 | 0 | 0 | 1 | 0.97107 | -0.56116 | 0.4 | 1 | 1.1 | 0.9
132 | 1 | 0.00014522 | 3.6395e-05 | 0 | 0 | 1 | 0.97106 | -0.56131 | 0.4 | 1 | 1.1 | 0.9
245 | 1 | 0.00015272 | 3.8276e-05 | 0 | 0 | 1 | 0.971 | -0.56255 | 0.4 | 1 | 1.1 | 0.9
137 | 1 | 0.00016692 | 4.1833e-05 | 0 | 0 | 1 | 0.9742 | -0.49858 | 0.4 | 1 | 1.1 | 0.9
138 | 1 | 0.00015236 | 3.8186e-05 | 0 | 0 | 1 | 0.9743 | -0.49672 | 0.4 | 1 | 1.1 | 0.9
144 | 1 | 0.0018609 | 0.00046639 | 0 | 0 | 1 | 0.98538 | -0.28012 | 0.4 | 1 | 1.1 | 0.9
145 | 1 | 0.0022795 | 0.0005713 | 0 | 0 | 1 | 0.98544 | -0.27894 | 0.4 | 1 | 1.1 | 0.9
217 | 1 | 0 | 0 | 0 | 0 | 1 | 0.98554 | -0.277 | 0.4 | 1 | 1.1 | 0.9
223 | 1 | 0.004255 | 0.0010664 | 0 | 0 | 1 | 0.98558 | -0.27621 | 0.4 | 1 | 1.1 | 0.9
236 | 1 | 0.00096827 | 0.00024267 | 0 | 0 | 1 | 0.98508 | -0.28728 | 0.4 | 1 | 1.1 | 0.9
235 | 1 | 0.0014887 | 0.0003731 | 0 | 0 | 1 | 0.98511 | -0.28678 | 0.4 | 1 | 1.1 | 0.9
172 | 1 | 0.00030683 | 7.6898e-05 | 0 | 0 | 1 | 0.97255 | -0.53023 | 0.4 | 1 | 1.1 | 0.9
174 | 1 | 0.00052981 | 0.00013278 | 0 | 0 | 1 | 0.97254 | -0.53035 | 0.4 | 1 | 1.1 | 0.9
203 | 1 | 0.0034926 | 0.00087533 | 0 | 0 | 1 | 0.99245 | -0.14355 | 0.4 | 1 | 1.1 | 0.9
184 | 1 | 0.0029045 | 0.00072793 | 0 | 0 | 1 | 0.98672 | -0.25396 | 0.4 | 1 | 1.1 | 0.9
190 | 1 | 0 | 0 | 0 | 0 | 1 | 0.9868 | -0.25239 | 0.4 | 1 | 1.1 | 0.9
191 | 1 | 0 | 0 | 0 | 0 | 1 | 0.98741 | -0.24057 | 0.4 | 1 | 1.1 | 0.9
189 | 1 | 0.0008107 | 0.00020318 | 0 | 0 | 1 | 0.98577 | -0.27228 | 0.4 | 1 | 1.1 | 0.9
187 | 1 | 0.0018578 | 0.0004656 | 0 | 0 | 1 | 0.98421 | -0.30256 | 0.4 | 1 | 1.1 | 0.9
188 | 1 | 0.00045906 | 0.00011505 | 0 | 0 | 1 | 0.98556 | -0.27629 | 0.4 | 1 | 1.1 | 0.9
199 | 1 | 0.0013097 | 0.00032824 | 0 | 0 | 1 | 0.98737 | -0.24134 | 0.4 | 1 | 1.1 | 0.9
196 | 1 | 0.00014218 | 3.5634e-05 | 0 | 0 | 1 | 0.98927 | -0.20464 | 0.4 | 1 | 1.1 | 0.9
211 | 1 | 0 | 0 | 0 | 0 | 1 | 0.98704 | -0.24786 | 0.4 | 1 | 1.1 | 0.9
197 | 1 | 0.0024041 | 0.00060253 | 0 | 0 | 1 | 0.98981 | -0.19432 | 0.4 | 1 | 1.1 | 0.9
192 | 1 | 0.00058148 | 0.00014573 | 0 | 0 | 1 | 0.99087 | -0.17395 | 0.4 | 1 | 1.1 | 0.9
193 | 1 | 0.00051167 | 0.00012824 | 0 | 0 | 1 | 0.99089 | -0.17356 | 0.4 | 1 | 1.1 | 0.9
194 | 1 | 0.00032654 | 8.1839e-05 | 0 | 0 | 1 | 0.99086 | -0.17411 | 0.4 | 1 | 1.1 | 0.9
195 | 1 | 0 | 0 | 0 | 0 | 1 | 0.99093 | -0.1728 | 0.4 | 1 | 1.1 | 0.9
200 | 1 | 0.00016248 | 4.072e-05 | 0 | 0 | 1 | 0.99129 | -0.16593 | 0.4 | 1 | 1.1 | 0.9
198 | 1 | 0.00029439 | 7.378e-05 | 0 | 0 | 1 | 0.99085 | -0.17439 | 0.4 | 1 | 1.1 | 0.9
212 | 1 | 0.0012911 | 0.00032358 | 0 | 0 | 1 | 0.98692 | -0.25008 | 0.4 | 1 | 1.1 | 0.9
204 | 1 | 0.0086786 | 0.0021751 | 0 | 0 | 1 | 0.99328 | -0.12774 | 0.4 | 1 | 1.1 | 0.9
206 | 1 | 0 | 0 | 0 | 0 | 1 | 0.99371 | -0.11948 | 0.4 | 1 | 1.1 | 0.9
207 | 1 | 0 | 0 | 0 | 0 | 1 | 0.99391 | -0.11563 | 0.4 | 1 | 1.1 | 0.9
208 | 1 | 0.0014848 | 0.00037212 | 0 | 0 | 1 | 0.99291 | -0.13481 | 0.4 | 1 | 1.1 | 0.9
213 | 1 | 0 | 0 | 0 | 0 | 1 | 0.99547 | -0.085871 | 0.4 | 1 | 1.1 | 0.9
210 | 1 | 0.0028428 | 0.00071247 | 0 | 0 | 1 | 0.99386 | -0.11669 | 0.4 | 1 | 1.1 | 0.9
227 | 1 | 0.00047967 | 0.00012022 | 0 | 0 | 1 | 0.99284 | -0.13618 | 0.4 | 1 | 1.1 | 0.9
214 | 1 | 0.0037893 | 0.0009497 | 0 | 0 | 1 | 0.99579 | -0.079771 | 0.4 | 1 | 1.1 | 0.9
209 | 1 | 0.0013774 | 0.00034521 | 0 | 0 | 1 | 0.99381 | -0.11759 | 0.4 | 1 | 1.1 | 0.9
228 | 1 | 0.00035089 | 8.794e-05 | 0 | 0 | 1 | 0.99259 | -0.14086 | 0.4 | 1 | 1.1 | 0.9
226 | 1 | 0.0015367 | 0.00038513 | 0 | 0 | 1 | 0.98662 | -0.25586 | 0.4 | 1 | 1.1 | 0.9
225 | 1 | 0.0018612 | 0.00046646 | 0 | 0 | 1 | 0.98623 | -0.26355 | 0.4 | 1 | 1.1 | 0.9
215 | 1 | 0.0020563 | 0.00051537 | 0 | 0 | 1 | 0.99678 | -0.060933 | 0.4 | 1 | 1.1 | 0.9
216 | 1 | 0.0025915 | 0.00064949 | 0 | 0 | 1 | 0.99694 | -0.058043 | 0.4 | 1 | 1.1 | 0.9
218 | 1 | 0.0018655 | 0.00046754 | 0 | 0 | 1 | 0.99786 | -0.040554 | 0.4 | 1 | 1.1 | 0.9
219 | 1 | 0.0026711 | 0.00066943 | 0 | 0 | 1 | 0.99817 | -0.034705 | 0.4 | 1 | 1.1 | 0.9
224 | 1 | 0.0026382 | 0.00066119 | 0 | 0 | 1 | 0.98585 | -0.27096 | 0.4 | 1 | 1.1 | 0.9
220 | 1 | 0.001869 | 0.00046842 | 0 | 0 | 1 | 0.99859 | -0.026705 | 0.4 | 1 | 1.1 | 0.9
221 | 3 | 0.0034728 | 0.00087037 | 0 | 0 | 1 | 1 | 0 | 0.4 | 1 | 1.1 | 0.9
229 | 1 | 0.0032162 | 0.00080607 | 0 | 0 | 1 | 0.99259 | -0.14094 | 0.4 | 1 | 1.1 | 0.9
231 | 1 | 0.00067162 | 0.00016832 | 0 | 0 | 1 | 0.98573 | -0.27462 | 0.4 | 1 | 1.1 | 0.9
232 | 1 | 0.0013184 | 0.00033041 | 0 | 0 | 1 | 0.98535 | -0.28205 | 0.4 | 1 | 1.1 | 0.9
234 | 1 | 0 | 0 | 0 | 0 | 1 | 0.98532 | -0.2826 | 0.4 | 1 | 1.1 | 0.9

## generator_data
GEN_BUS | PG | QG | QMAX | QMIN | VG | MBASE | GEN_STATUS | PMAX | PMIN
221 | 0.22098 | 0.056623 | 10 | -10 | 1 | 100 | 1 | 10 | 0

## branch_data
F_BUS | T_BUS | BR_R | BR_X | BR_B | RATE_A | RATE_B | RATE_C | TAP | SHIFT | BR_STATUS | ANGMIN | ANGMAX | P_in | Q_in | P_out | Q_out
9 | 10 | 1.8908 | 1.2101 | 3.1751e-09 | 0 | 0 | 0 | 0 | 0 | 1 | -90 | 90 | -0.00064418 | -0.00016142 | 0.00064419 | 0.00016113
9 | 11 | 0.22701 | 0.14529 | 3.8121e-10 | 0 | 0 | 0 | 0 | 0 | 1 | -90 | 90 | 0.00046754 | 0.00011715 | -0.00046754 | -0.00011718
10 | 12 | 1.4687 | 0.93996 | 2.4663e-09 | 0 | 0 | 0 | 0 | 0 | 1 | -90 | 90 | -0.0011718 | -0.00029338 | 0.0011719 | 0.00029316
12 | 14 | 3.208 | 2.0531 | 5.387e-09 | 0 | 0 | 0 | 0 | 0 | 1 | -90 | 90 | 0.017854 | 0.0044816 | -0.017842 | -0.0044748
12 | 16 | 21.5028 | 13.7618 | 3.6109e-08 | 0 | 0 | 0 | 0 | 0 | 1 | -90 | 90 | -0.019025 | -0.0047747 | 0.019113 | 0.0048271
14 | 18 | 2.9842 | 1.9099 | 5.0113e-09 | 0 | 0 | 0 | 0 | 0 | 1 | -90 | 90 | 0.016593 | 0.004169 | -0.016584 | -0.0041636
14 | 13 | 4.538 | 2.9043 | 7.6206e-09 | 0 | 0 | 0 | 0 | 0 | 1 | -90 | 90 | 0.001249 | 0.00030583 | -0.001249 | -0.0003065
16 | 63 | 1.9664 | 1.2585 | 3.3021e-09 | 0 | 0 | 0 | 0 | 0 | 1 | -90 | 90 | 0.00097009 | 0.00024221 | -0.00097007 | -0.00024251
16 | 15 | 3.061 | 1.959 | 5.1402e-09 | 0 | 0 | 0 | 0 | 0 | 1 | -90 | 90 | -0.020083 | -0.0050692 | 0.020097 | 0.0050775
13 | 17 | 12.64 | 8.0896 | 2.1226e-08 | 0 | 0 | 0 | 0 | 0 | 1 | -90 | 90 | 0.001249 | 0.0003065 | -0.0012487 | -0.00030837
17 | 175 | 26.6648 | 17.0655 | 4.4777e-08 | 0 | 0 | 0 | 0 | 0 | 1 | -90 | 90 | 0.0012487 | 0.00030837 | -0.0012483 | -0.00031231
18 | 19 | 1.8992 | 1.2155 | 3.1892e-09 | 0 | 0 | 0 | 0 | 0 | 1 | -90 | 90 | 0.016332 | 0.0041005 | -0.016326 | -0.0040972
15 | 65 | 4.7754 | 3.0563 | 1.6038e-08 | 0 | 0 | 0 | 0 | 0 | 1 | -90 | 90 | -0.020097 | -0.0050774 | 0.020118 | 0.0050896
65 | 66 | 1.6595 | 1.0621 | 8.3604e-09 | 0 | 0 | 0 | 0 | 0 | 1 | -90 | 90 | -0.02038 | -0.0051552 | 0.020387 | 0.0051593
63 | 64 | 1.8419 | 1.1788 | 3.0931e-09 | 0 | 0 | 0 | 0 | 0 | 1 | -90 | 90 | 0.00088252 | 0.00022057 | -0.0008825 | -0.00022085
175 | 173 | 2.3643 | 1.5131 | 3.9703e-09 | 0 | 0 | 0 | 0 | 0 | 1 | -90 | 90 | 0.0010435 | 0.00026099 | -0.0010435 | -0.00026135
19 | 20 | 0.93187 | 0.5964 | 1.5649e-09 | 0 | 0 | 0 | 0 | 0 | 1 | -90 | 90 | 0.016326 | 0.0040972 | -0.016324 | -0.0040955
66 | 67 | 1.2423 | 0.7951 | 2.0862e-09 | 0 | 0 | 0 | 0 | 0 | 1 | -90 | 90 | 0.00020459 | 5.1076e-05 | -0.00020459 | -5.1277e-05
66 | 68 | 3.0812 | 1.972 | 1.5522e-08 | 0 | 0 | 0 | 0 | 0 | 1 | -90 | 90 | -0.020592 | -0.0052103 | 0.020606 | 0.0052181
64 | 62 | 0.22031 | 0.141 | 3.6997e-10 | 0 | 0 | 0 | 0 | 0 | 1 | -90 | 90 | 0.00033535 | 8.3719e-05 | -0.00033535 | -8.3754e-05
96 | 97 | 4.5134 | 2.8886 | 3.0317e-08 | 0 | 0 | 0 | 0 | 0 | 1 | -90 | 90 | 0.022558 | 0.005722 | -0.022533 | -0.0057088
96 | 94 | 3.4066 | 2.1802 | 2.2882e-08 | 0 | 0 | 0 | 0 | 0 | 1 | -90 | 90 | -0.022558 | -0.0057219 | 0.022577 | 0.0057319
97 | 176 | 0.63018 | 0.40331 | 4.2329e-09 | 0 | 0 | 0 | 0 | 0 | 1 | -90 | 90 | 0.021339 | 0.0054096 | -0.021336 | -0.005408
94 | 93 | 0.80095 | 0.51261 | 5.3801e-09 | 0 | 0 | 0 | 0 | 0 | 1 | -90 | 90 | -0.023071 | -0.0058558 | 0.023076 | 0.0058583
173 | 172 | 0.29713 | 0.19016 | 4.9896e-10 | 0 | 0 | 0 | 0 | 0 | 1 | -90 | 90 | 0.00083662 | 0.00020949 | -0.00083662 | -0.00020954
20 | 71 | 7.2881 | 4.6644 | 1.2239e-08 | 0 | 0 | 0 | 0 | 0 | 1 | -90 | 90 | 0.014053 | 0.0035286 | -0.014037 | -0.0035193
20 | 69 | 15.4485 | 9.887 | 2.5942e-08 | 0 | 0 | 0 | 0 | 0 | 1 | -90 | 90 | 0.0022705 | 0.00056699 | -0.0022696 | -0.00056887
71 | 243 | 1.5227 | 0.9745 | 2.5569e-09 | 0 | 0 | 0 | 0 | 0 | 1 | -90 | 90 | 0.014037 | 0.0035194 | -0.014034 | -0.0035174
21 | 22 | 4.9735 | 3.1831 | 8.3519e-09 | 0 | 0 | 0 | 0 | 0 | 1 | -90 | 90 | 0.023569 | 0.0059167 | -0.023538 | -0.0058978
21 | 23 | 3.1935 | 2.0439 | 1.0726e-08 | 0 | 0 | 0 | 0 | 0 | 1 | -90 | 90 | -0.024849 | -0.0062374 | 0.024871 | 0.0062505
22 | 24 | 1.4818 | 0.94835 | 2.4883e-09 | 0 | 0 | 0 | 0 | 0 | 1 | -90 | 90 | 0.023538 | 0.0058978 | -0.023529 | -0.0058922
23 | 25 | 2.2773 | 1.4574 | 3.8241e-09 | 0 | 0 | 0 | 0 | 0 | 1 | -90 | 90 | 0.0096093 | 0.0023957 | -0.009607 | -0.0023946
23 | 26 | 7.9373 | 5.0798 | 2.6658e-08 | 0 | 0 | 0 | 0 | 0 | 1 | -90 | 90 | -0.03448 | -0.0086461 | 0.034585 | 0.0087107
24 | 116 | 1.1695 | 0.74851 | 1.964e-09 | 0 | 0 | 0 | 0 | 0 | 1 | -90 | 90 | 0.023529 | 0.0058922 | -0.023522 | -0.0058878
25 | 27 | 20.8472 | 13.3422 | 3.5008e-08 | 0 | 0 | 0 | 0 | 0 | 1 | -90 | 90 | 0.0083808 | 0.0020873 | -0.0083645 | -0.0020802
26 | 125 | 0.068589 | 0.043897 | 4.6072e-10 | 0 | 0 | 0 | 0 | 0 | 1 | -90 | 90 | -0.035096 | -0.0088388 | 0.035097 | 0.0088394
116 | 117 | 0.65765 | 0.42089 | 1.1044e-09 | 0 | 0 | 0 | 0 | 0 | 1 | -90 | 90 | 0.021369 | 0.0053484 | -0.021366 | -0.0053463
27 | 28 | 0.35092 | 0.22459 | 5.893e-10 | 0 | 0 | 0 | 0 | 0 | 1 | -90 | 90 | 0.007973 | 0.0019821 | -0.0079728 | -0.001982
125 | 126 | 0.3701 | 0.23686 | 2.486e-09 | 0 | 0 | 0 | 0 | 0 | 1 | -90 | 90 | -0.037205 | -0.0093676 | 0.03721 | 0.009371
117 | 115 | 0.64374 | 0.41199 | 1.081e-09 | 0 | 0 | 0 | 0 | 0 | 1 | -90 | 90 | 0.019685 | 0.0049251 | -0.019683 | -0.0049234
28 | 140 | 1.4487 | 0.92716 | 2.4327e-09 | 0 | 0 | 0 | 0 | 0 | 1 | -90 | 90 | 0.0078248 | 0.0019449 | -0.0078238 | -0.0019445
126 | 101 | 0.93012 | 0.59528 | 6.2477e-09 | 0 | 0 | 0 | 0 | 0 | 1 | -90 | 90 | -0.039171 | -0.0098624 | 0.039187 | 0.0098719
140 | 139 | 7.2303 | 4.6274 | 1.2142e-08 | 0 | 0 | 0 | 0 | 0 | 1 | -90 | 90 | 0.0076796 | 0.0019084 | -0.0076749 | -0.0019065
139 | 138 | 0.98766 | 0.6321 | 1.6585e-09 | 0 | 0 | 0 | 0 | 0 | 1 | -90 | 90 | 0.0069385 | 0.0017219 | -0.006938 | -0.0017218
29 | 30 | 2.6816 | 1.7162 | 4.5032e-09 | 0 | 0 | 0 | 0 | 0 | 1 | -90 | 90 | 0.00088165 | 0.00022056 | -0.00088162 | -0.00022097
29 | 31 | 0.68836 | 0.44055 | 1.1559e-09 | 0 | 0 | 0 | 0 | 0 | 1 | -90 | 90 | -0.001034 | -0.00025874 | 0.001034 | 0.00025863
31 | 33 | 0.8385 | 0.53664 | 1.4081e-09 | 0 | 0 | 0 | 0 | 0 | 1 | -90 | 90 | -0.0011932 | -0.00029854 | 0.0011932 | 0.00029842
33 | 39 | 3.6485 | 2.335 | 6.1268e-09 | 0 | 0 | 0 | 0 | 0 | 1 | -90 | 90 | -0.0011932 | -0.00029842 | 0.0011933 | 0.00029788
135 | 136 | 3.3309 | 2.1318 | 5.5935e-09 | 0 | 0 | 0 | 0 | 0 | 1 | -90 | 90 | -0.0064261 | -0.0015933 | 0.0064277 | 0.0015938
135 | 41 | 27.4127 | 17.5441 | 4.6033e-08 | 0 | 0 | 0 | 0 | 0 | 1 | -90 | 90 | 0.0052483 | 0.0013006 | -0.0052399 | -0.0012996
135 | 134 | 16.5711 | 10.6055 | 2.7827e-08 | 0 | 0 | 0 | 0 | 0 | 1 | -90 | 90 | 0.0011778 | 0.00029267 | -0.0011776 | -0.00029515
136 | 137 | 1.7942 | 1.1483 | 3.0129e-09 | 0 | 0 | 0 | 0 | 0 | 1 | -90 | 90 | -0.0066172 | -0.0016413 | 0.0066181 | 0.0016415
41 | 40 | 19.9343 | 12.7579 | 3.3475e-08 | 0 | 0 | 0 | 0 | 0 | 1 | -90 | 90 | 0.0029838 | 0.00073491 | -0.0029818 | -0.0007368
41 | 42 | 1.8933 | 1.2117 | 3.1793e-09 | 0 | 0 | 0 | 0 | 0 | 1 | -90 | 90 | 0.0019239 | 0.00048143 | -0.0019238 | -0.00048168
39 | 40 | 6.9868 | 4.4716 | 1.1733e-08 | 0 | 0 | 0 | 0 | 0 | 1 | -90 | 90 | -0.0013319 | -0.00033264 | 0.0013321 | 0.00033162
34 | 40 | 6.0816 | 3.8922 | 1.0213e-08 | 0 | 0 | 0 | 0 | 0 | 1 | -90 | 90 | -0.0016496 | -0.00040603 | 0.0016497 | 0.00040518
34 | 129 | 7.9829 | 5.1091 | 1.3405e-08 | 0 | 0 | 0 | 0 | 0 | 1 | -90 | 90 | 0.0016496 | 0.00040603 | -0.0016493 | -0.00040714
129 | 130 | 1.964 | 1.257 | 3.2981e-09 | 0 | 0 | 0 | 0 | 0 | 1 | -90 | 90 | 0.00089184 | 0.00021728 | -0.00089182 | -0.00021758
38 | 58 | 2.1632 | 1.3845 | 3.6327e-09 | 0 | 0 | 0 | 0 | 0 | 1 | -90 | 90 | -0.0011143 | -0.00027522 | 0.0011144 | 0.0002749
38 | 143 | 23.2926 | 14.9073 | 3.9115e-08 | 0 | 0 | 0 | 0 | 0 | 1 | -90 | 90 | 0.0011143 | 0.00027522 | -0.001114 | -0.0002787
58 | 57 | 1.3986 | 0.89508 | 2.3486e-09 | 0 | 0 | 0 | 0 | 0 | 1 | -90 | 90 | -0.0012195 | -0.00030126 | 0.0012196 | 0.00030105
143 | 142 | 2.9818 | 1.9083 | 5.0072e-09 | 0 | 0 | 0 | 0 | 0 | 1 | -90 | 90 | 0.0008695 | 0.00021741 | -0.00086947 | -0.00021787
130 | 131 | 2.6 | 1.664 | 4.3661e-09 | 0 | 0 | 0 | 0 | 0 | 1 | -90 | 90 | 0.00067891 | 0.00016422 | -0.0006789 | -0.00016462
35 | 36 | 1.8423 | 1.1791 | 3.0938e-09 | 0 | 0 | 0 | 0 | 0 | 1 | -90 | 90 | -0.0015163 | -0.00038006 | 0.0015164 | 0.0003798
36 | 37 | 0.62806 | 0.40196 | 1.0547e-09 | 0 | 0 | 0 | 0 | 0 | 1 | -90 | 90 | -0.0017482 | -0.0004379 | 0.0017482 | 0.00043782
37 | 42 | 0.97738 | 0.62552 | 1.6413e-09 | 0 | 0 | 0 | 0 | 0 | 1 | -90 | 90 | -0.0019237 | -0.00048181 | 0.0019238 | 0.00048168
56 | 57 | 3.7764 | 2.4169 | 6.3417e-09 | 0 | 0 | 0 | 0 | 0 | 1 | -90 | 90 | 0.0039355 | 0.00098144 | -0.0039349 | -0.00098162
56 | 54 | 1.5235 | 0.97506 | 2.5584e-09 | 0 | 0 | 0 | 0 | 0 | 1 | -90 | 90 | -0.0039355 | -0.00098144 | 0.0039358 | 0.00098137
54 | 55 | 8.0888 | 5.1768 | 1.3583e-08 | 0 | 0 | 0 | 0 | 0 | 1 | -90 | 90 | -0.0076946 | -0.0019235 | 0.0077 | 0.0019257
141 | 142 | 0.39872 | 0.25518 | 6.6956e-10 | 0 | 0 | 0 | 0 | 0 | 1 | -90 | 90 | -0.00020335 | -5.0969e-05 | 0.00020335 | 5.0906e-05
78 | 79 | 6.7622 | 4.3278 | 1.1356e-08 | 0 | 0 | 0 | 0 | 0 | 1 | -90 | 90 | -0.026759 | -0.0067468 | 0.026812 | 0.0067801
78 | 51 | 16.7615 | 10.7274 | 2.8147e-08 | 0 | 0 | 0 | 0 | 0 | 1 | -90 | 90 | 0.025254 | 0.0063698 | -0.025136 | -0.0062967
79 | 80 | 1.1689 | 0.7481 | 1.9629e-09 | 0 | 0 | 0 | 0 | 0 | 1 | -90 | 90 | -0.028711 | -0.0072559 | 0.028722 | 0.0072626
51 | 55 | 27.8609 | 17.831 | 4.6786e-08 | 0 | 0 | 0 | 0 | 0 | 1 | -90 | 90 | 0.0077186 | 0.0019331 | -0.0077 | -0.0019256
51 | 50 | 1.4451 | 0.92487 | 2.4267e-09 | 0 | 0 | 0 | 0 | 0 | 1 | -90 | 90 | 0.014367 | 0.0035993 | -0.014364 | -0.0035974
43 | 44 | 9.9065 | 6.3401 | 1.6636e-08 | 0 | 0 | 0 | 0 | 0 | 1 | -90 | 90 | -0.00082478 | -0.00020671 | 0.00082485 | 0.00020516
44 | 46 | 1.1869 | 0.75963 | 1.9932e-09 | 0 | 0 | 0 | 0 | 0 | 1 | -90 | 90 | -0.0036891 | -0.00090896 | 0.0036893 | 0.00090888
44 | 47 | 16.6789 | 10.6745 | 2.8008e-08 | 0 | 0 | 0 | 0 | 0 | 1 | -90 | 90 | 0.0028643 | 0.00070381 | -0.0028628 | -0.00070554
46 | 146 | 0.58914 | 0.37705 | 9.8933e-10 | 0 | 0 | 0 | 0 | 0 | 1 | -90 | 90 | -0.0050263 | -0.001244 | 0.0050264 | 0.001244
47 | 152 | 3.1928 | 2.0434 | 5.3615e-09 | 0 | 0 | 0 | 0 | 0 | 1 | -90 | 90 | 0.00014996 | 3.6798e-05 | -0.00014996 | -3.7314e-05
47 | 157 | 13.7194 | 8.7804 | 2.3038e-08 | 0 | 0 | 0 | 0 | 0 | 1 | -90 | 90 | 0.0025583 | 0.00063003 | -0.0025573 | -0.00063161
45 | 48 | 8.2915 | 5.3065 | 1.3924e-08 | 0 | 0 | 0 | 0 | 0 | 1 | -90 | 90 | -0.003926 | -0.00098205 | 0.0039274 | 0.00098165
45 | 49 | 20.4504 | 13.0883 | 3.4342e-08 | 0 | 0 | 0 | 0 | 0 | 1 | -90 | 90 | 0.003926 | 0.00098206 | -0.0039225 | -0.00098305
48 | 50 | 0.3616 | 0.23142 | 6.0723e-10 | 0 | 0 | 0 | 0 | 0 | 1 | -90 | 90 | -0.0052743 | -0.0013192 | 0.0052744 | 0.0013192
49 | 52 | 0.19567 | 0.12523 | 3.2859e-10 | 0 | 0 | 0 | 0 | 0 | 1 | -90 | 90 | 0.0021771 | 0.0005456 | -0.0021771 | -0.00054562
166 | 167 | 1.9748 | 1.2639 | 3.3162e-09 | 0 | 0 | 0 | 0 | 0 | 1 | -90 | 90 | 0.00026898 | 6.7095e-05 | -0.00026898 | -6.7413e-05
166 | 165 | 5.7169 | 3.6588 | 9.6003e-09 | 0 | 0 | 0 | 0 | 0 | 1 | -90 | 90 | -0.00056337 | -0.00014088 | 0.00056339 | 0.00013997
165 | 168 | 24.8005 | 15.8723 | 4.1647e-08 | 0 | 0 | 0 | 0 | 0 | 1 | -90 | 90 | 0.00029711 | 6.9558e-05 | -0.00029709 | -7.355e-05
165 | 161 | 0.72953 | 0.4669 | 1.2251e-09 | 0 | 0 | 0 | 0 | 0 | 1 | -90 | 90 | -0.0008605 | -0.00020953 | 0.00086051 | 0.00020941
149 | 150 | 3.5905 | 2.2979 | 6.0295e-09 | 0 | 0 | 0 | 0 | 0 | 1 | -90 | 90 | -0.0063157 | -0.001566 | 0.0063173 | 0.0015664
149 | 148 | 21.8596 | 13.9902 | 3.6708e-08 | 0 | 0 | 0 | 0 | 0 | 1 | -90 | 90 | 0.0055819 | 0.001382 | -0.0055744 | -0.0013808
150 | 76 | 26.8004 | 17.1523 | 4.5005e-08 | 0 | 0 | 0 | 0 | 0 | 1 | -90 | 90 | -0.0063173 | -0.0015664 | 0.006329 | 0.0015695
148 | 147 | 14.6444 | 9.3724 | 2.4592e-08 | 0 | 0 | 0 | 0 | 0 | 1 | -90 | 90 | 0.0055744 | 0.0013808 | -0.0055694 | -0.00138
146 | 147 | 1.4657 | 0.93806 | 2.4613e-09 | 0 | 0 | 0 | 0 | 0 | 1 | -90 | 90 | -0.0052999 | -0.0013125 | 0.0053004 | 0.0013126
152 | 151 | 1.6685 | 1.0678 | 2.8019e-09 | 0 | 0 | 0 | 0 | 0 | 1 | -90 | 90 | 0.00014996 | 3.7314e-05 | -0.00014996 | -3.7584e-05
157 | 158 | 0.47597 | 0.30462 | 7.9929e-10 | 0 | 0 | 0 | 0 | 0 | 1 | -90 | 90 | 0.0021421 | 0.00052776 | -0.0021421 | -0.00052782
157 | 156 | 1.3186 | 0.8439 | 2.2143e-09 | 0 | 0 | 0 | 0 | 0 | 1 | -90 | 90 | 0.00025018 | 6.2491e-05 | -0.00025018 | -6.2703e-05
52 | 53 | 0.31382 | 0.20085 | 5.27e-10 | 0 | 0 | 0 | 0 | 0 | 1 | -90 | 90 | 0.0011188 | 0.00028037 | -0.0011188 | -0.00028042
158 | 159 | 9.1103 | 5.8306 | 1.5299e-08 | 0 | 0 | 0 | 0 | 0 | 1 | -90 | 90 | 0.0018205 | 0.00044722 | -0.0018202 | -0.00044848
159 | 160 | 1.5848 | 1.0143 | 2.6612e-09 | 0 | 0 | 0 | 0 | 0 | 1 | -90 | 90 | 0.00045213 | 0.00011297 | -0.00045213 | -0.00011322
159 | 161 | 4.1164 | 2.6345 | 6.9125e-09 | 0 | 0 | 0 | 0 | 0 | 1 | -90 | 90 | 0.001368 | 0.00033551 | -0.0013679 | -0.00033612
160 | 162 | 0.57652 | 0.36897 | 9.6812e-10 | 0 | 0 | 0 | 0 | 0 | 1 | -90 | 90 | 0.00045213 | 0.00011322 | -0.00045213 | -0.00011332
161 | 163 | 2.9047 | 1.859 | 4.8778e-09 | 0 | 0 | 0 | 0 | 0 | 1 | -90 | 90 | 0.00050743 | 0.00012671 | -0.00050742 | -0.00012718
168 | 244 | 5.6449 | 3.6127 | 9.4793e-09 | 0 | 0 | 0 | 0 | 0 | 1 | -90 | 90 | 0.00029709 | 7.355e-05 | -0.00029708 | -7.4458e-05
59 | 61 | 0.29587 | 0.18936 | 4.9685e-10 | 0 | 0 | 0 | 0 | 0 | 1 | -90 | 90 | -0.00018175 | -4.5553e-05 | 0.00018175 | 4.5505e-05
61 | 62 | 1.5472 | 0.99021 | 2.5982e-09 | 0 | 0 | 0 | 0 | 0 | 1 | -90 | 90 | -0.00018175 | -4.5505e-05 | 0.00018175 | 4.5257e-05
68 | 178 | 0.75855 | 0.48547 | 5.0952e-09 | 0 | 0 | 0 | 0 | 0 | 1 | -90 | 90 | -0.020606 | -0.0052181 | 0.02061 | 0.0052199
178 | 177 | 1.2829 | 0.82107 | 8.6174e-09 | 0 | 0 | 0 | 0 | 0 | 1 | -90 | 90 | -0.020726 | -0.0052488 | 0.020732 | 0.0052519
179 | 201 | 0.18758 | 0.12005 | 1.26e-09 | 0 | 0 | 0 | 0 | 0 | 1 | -90 | 90 | 0.092406 | 0.023462 | -0.092389 | -0.023451
179 | 205 | 0.14973 | 0.095828 | 1.0058e-09 | 0 | 0 | 0 | 0 | 0 | 1 | -90 | 90 | -0.092406 | -0.023462 | 0.09242 | 0.023471
201 | 202 | 0.44471 | 0.28461 | 2.9871e-09 | 0 | 0 | 0 | 0 | 0 | 1 | -90 | 90 | 0.080303 | 0.02043 | -0.080272 | -0.02041
201 | 77 | 1.0695 | 0.68449 | 1.796e-09 | 0 | 0 | 0 | 0 | 0 | 1 | -90 | 90 | 0.012085 | 0.0030214 | -0.012084 | -0.0030205
205 | 203 | 0.17021 | 0.10893 | 1.1433e-09 | 0 | 0 | 0 | 0 | 0 | 1 | -90 | 90 | -0.094875 | -0.024086 | 0.094892 | 0.024097
177 | 176 | 3.7807 | 2.4196 | 2.5395e-08 | 0 | 0 | 0 | 0 | 0 | 1 | -90 | 90 | -0.021019 | -0.0053239 | 0.021037 | 0.0053332
72 | 73 | 3.4073 | 2.1806 | 5.7217e-09 | 0 | 0 | 0 | 0 | 0 | 1 | -90 | 90 | -0.011385 | -0.002839 | 0.01139 | 0.0028415
72 | 74 | 19.2962 | 12.3496 | 3.2403e-08 | 0 | 0 | 0 | 0 | 0 | 1 | -90 | 90 | 0.010809 | 0.0026946 | -0.010784 | -0.0026821
73 | 75 | 9.6599 | 6.1823 | 1.6222e-08 | 0 | 0 | 0 | 0 | 0 | 1 | -90 | 90 | -0.011482 | -0.0028647 | 0.011496 | 0.002872
74 | 76 | 0.90812 | 0.5812 | 1.525e-09 | 0 | 0 | 0 | 0 | 0 | 1 | -90 | 90 | 0.010784 | 0.0026821 | -0.010783 | -0.0026815
75 | 77 | 3.1146 | 1.9933 | 5.2302e-09 | 0 | 0 | 0 | 0 | 0 | 1 | -90 | 90 | -0.0119 | -0.0029732 | 0.011905 | 0.0029757
76 | 233 | 15.8406 | 10.138 | 2.6601e-08 | 0 | 0 | 0 | 0 | 0 | 1 | -90 | 90 | 0.0044541 | 0.001112 | -0.0044507 | -0.0011124
233 | 231 | 8.4891 | 5.433 | 1.4255e-08 | 0 | 0 | 0 | 0 | 0 | 1 | -90 | 90 | 0.0044507 | 0.0011124 | -0.0044488 | -0.0011126
181 | 180 | 0.47065 | 0.30122 | 7.9035e-10 | 0 | 0 | 0 | 0 | 0 | 1 | -90 | 90 | -0.0022284 | -0.0005585 | 0.0022284 | 0.00055844
180 | 182 | 1.096 | 0.70147 | 1.8406e-09 | 0 | 0 | 0 | 0 | 0 | 1 | -90 | 90 | -0.016154 | -0.0040486 | 0.016157 | 0.0040505
202 | 200 | 0.20606 | 0.13188 | 1.3841e-09 | 0 | 0 | 0 | 0 | 0 | 1 | -90 | 90 | 0.080272 | 0.02041 | -0.080258 | -0.020401
80 | 185 | 2.2779 | 1.4578 | 3.8252e-09 | 0 | 0 | 0 | 0 | 0 | 1 | -90 | 90 | -0.048146 | -0.012139 | 0.048204 | 0.012176
80 | 183 | 3.9911 | 2.5543 | 6.7022e-09 | 0 | 0 | 0 | 0 | 0 | 1 | -90 | 90 | 0.019424 | 0.0048769 | -0.019407 | -0.0048669
185 | 186 | 0.97455 | 0.62371 | 1.6365e-09 | 0 | 0 | 0 | 0 | 0 | 1 | -90 | 90 | -0.049325 | -0.012457 | 0.049352 | 0.012474
183 | 182 | 1.9458 | 1.2453 | 3.2676e-09 | 0 | 0 | 0 | 0 | 0 | 1 | -90 | 90 | 0.016163 | 0.0040537 | -0.016157 | -0.0040505
186 | 187 | 0.66517 | 0.42571 | 1.117e-09 | 0 | 0 | 0 | 0 | 0 | 1 | -90 | 90 | -0.052287 | -0.01321 | 0.052307 | 0.013222
81 | 82 | 0.35884 | 0.22966 | 2.4104e-09 | 0 | 0 | 0 | 0 | 0 | 1 | -90 | 90 | -0.076677 | -0.01951 | 0.0767 | 0.019524
81 | 83 | 1.5175 | 0.9712 | 1.0193e-08 | 0 | 0 | 0 | 0 | 0 | 1 | -90 | 90 | 0.076349 | 0.019428 | -0.076253 | -0.019367
82 | 84 | 0.88313 | 0.5652 | 5.9321e-09 | 0 | 0 | 0 | 0 | 0 | 1 | -90 | 90 | -0.077953 | -0.019839 | 0.078012 | 0.019875
83 | 85 | 1.9634 | 1.2566 | 3.2971e-09 | 0 | 0 | 0 | 0 | 0 | 1 | -90 | 90 | 0.0017318 | 0.00043286 | -0.0017317 | -0.00043314
83 | 86 | 0.99694 | 0.63804 | 6.6965e-09 | 0 | 0 | 0 | 0 | 0 | 1 | -90 | 90 | 0.074521 | 0.018934 | -0.07446 | -0.018897
84 | 87 | 0.87273 | 0.55854 | 5.8622e-09 | 0 | 0 | 0 | 0 | 0 | 1 | -90 | 90 | -0.078671 | -0.020041 | 0.07873 | 0.020078
85 | 89 | 0.46777 | 0.29937 | 7.8552e-10 | 0 | 0 | 0 | 0 | 0 | 1 | -90 | 90 | 0.0012366 | 0.00030904 | -0.0012366 | -0.00030911
86 | 93 | 1.8147 | 1.1614 | 1.2189e-08 | 0 | 0 | 0 | 0 | 0 | 1 | -90 | 90 | 0.073431 | 0.018638 | -0.073324 | -0.018571
87 | 88 | 0.7257 | 0.46445 | 4.8746e-09 | 0 | 0 | 0 | 0 | 0 | 1 | -90 | 90 | -0.081348 | -0.020734 | 0.0814 | 0.020767
89 | 90 | 0.38624 | 0.24719 | 6.486e-10 | 0 | 0 | 0 | 0 | 0 | 1 | -90 | 90 | 0.000958 | 0.00023929 | -0.00095799 | -0.00023935
93 | 95 | 0.42361 | 0.27111 | 2.8454e-09 | 0 | 0 | 0 | 0 | 0 | 1 | -90 | 90 | 0.050248 | 0.012713 | -0.050236 | -0.012706
88 | 222 | 0.11694 | 0.074842 | 7.855e-10 | 0 | 0 | 0 | 0 | 0 | 1 | -90 | 90 | -0.083527 | -0.0213 | 0.083536 | 0.021305
90 | 91 | 0.77303 | 0.49474 | 1.2981e-09 | 0 | 0 | 0 | 0 | 0 | 1 | -90 | 90 | 0.00071581 | 0.00017865 | -0.00071581 | -0.00017878
95 | 98 | 0.69472 | 0.44462 | 4.6665e-09 | 0 | 0 | 0 | 0 | 0 | 1 | -90 | 90 | 0.049711 | 0.012574 | -0.049692 | -0.012563
222 | 230 | 0.055665 | 0.035626 | 3.7391e-10 | 0 | 0 | 0 | 0 | 0 | 1 | -90 | 90 | -0.083997 | -0.021421 | 0.084001 | 0.021423
230 | 229 | 0.24997 | 0.15998 | 1.6791e-09 | 0 | 0 | 0 | 0 | 0 | 1 | -90 | 90 | -0.084418 | -0.021528 | 0.084437 | 0.02154
91 | 92 | 1.9366 | 1.2394 | 3.2521e-09 | 0 | 0 | 0 | 0 | 0 | 1 | -90 | 90 | 0.00053829 | 0.00013429 | -0.00053829 | -0.0001346
92 | 237 | 1.8803 | 1.2034 | 3.1575e-09 | 0 | 0 | 0 | 0 | 0 | 1 | -90 | 90 | 0.00032215 | 8.0431e-05 | -0.00032214 | -8.0738e-05
98 | 99 | 0.30632 | 0.19604 | 2.0576e-09 | 0 | 0 | 0 | 0 | 0 | 1 | -90 | 90 | 0.049163 | 0.01243 | -0.049155 | -0.012425
99 | 102 | 3.4167 | 2.1867 | 2.295e-08 | 0 | 0 | 0 | 0 | 0 | 1 | -90 | 90 | 0.049155 | 0.012425 | -0.049064 | -0.012369
102 | 128 | 2.6819 | 1.7164 | 4.5036e-09 | 0 | 0 | 0 | 0 | 0 | 1 | -90 | 90 | 0.00022937 | 5.7053e-05 | -0.00022937 | -5.7487e-05
102 | 127 | 0.23854 | 0.15266 | 1.6023e-09 | 0 | 0 | 0 | 0 | 0 | 1 | -90 | 90 | 0.048835 | 0.012312 | -0.048829 | -0.012309
100 | 108 | 2.5695 | 1.6445 | 4.3149e-09 | 0 | 0 | 0 | 0 | 0 | 1 | -90 | 90 | 0.0077737 | 0.0019489 | -0.007772 | -0.0019482
100 | 101 | 1.4536 | 0.93028 | 9.7637e-09 | 0 | 0 | 0 | 0 | 0 | 1 | -90 | 90 | 0.039212 | 0.0098867 | -0.039187 | -0.0098719
100 | 127 | 1.2534 | 0.80215 | 8.4189e-09 | 0 | 0 | 0 | 0 | 0 | 1 | -90 | 90 | -0.046985 | -0.011836 | 0.047016 | 0.011854
108 | 242 | 2.793 | 1.7875 | 4.6901e-09 | 0 | 0 | 0 | 0 | 0 | 1 | -90 | 90 | 0.007772 | 0.0019482 | -0.0077702 | -0.0019474
103 | 104 | 6.8605 | 4.3907 | 1.1521e-08 | 0 | 0 | 0 | 0 | 0 | 1 | -90 | 90 | 0.0046316 | 0.001149 | -0.0046299 | -0.001149
103 | 105 | 2.2741 | 1.4554 | 3.8188e-09 | 0 | 0 | 0 | 0 | 0 | 1 | -90 | 90 | -0.0047713 | -0.001184 | 0.0047718 | 0.001184
104 | 106 | 1.6689 | 1.0681 | 2.8026e-09 | 0 | 0 | 0 | 0 | 0 | 1 | -90 | 90 | 0.0043796 | 0.0010862 | -0.0043792 | -0.0010863
105 | 107 | 15.1283 | 9.6821 | 2.5405e-08 | 0 | 0 | 0 | 0 | 0 | 1 | -90 | 90 | -0.0047718 | -0.001184 | 0.0047757 | 0.001184
106 | 109 | 2.6678 | 1.7074 | 4.4799e-09 | 0 | 0 | 0 | 0 | 0 | 1 | -90 | 90 | 0.002885 | 0.00071178 | -0.0028848 | -0.00071204
107 | 114 | 1.984 | 1.2698 | 3.3317e-09 | 0 | 0 | 0 | 0 | 0 | 1 | -90 | 90 | -0.0069297 | -0.0017239 | 0.0069308 | 0.0017243
109 | 110 | 7.6864 | 4.9193 | 1.2908e-08 | 0 | 0 | 0 | 0 | 0 | 1 | -90 | 90 | 0.0027051 | 0.000667 | -0.0027045 | -0.00066782
114 | 112 | 2.0856 | 1.3348 | 3.5023e-09 | 0 | 0 | 0 | 0 | 0 | 1 | -90 | 90 | -0.0090445 | -0.0022541 | 0.0090464 | 0.0022549
110 | 111 | 0.77633 | 0.49685 | 1.3037e-09 | 0 | 0 | 0 | 0 | 0 | 1 | -90 | 90 | 0.0024156 | 0.00059541 | -0.0024155 | -0.0005955
112 | 113 | 0.73619 | 0.47116 | 1.2363e-09 | 0 | 0 | 0 | 0 | 0 | 1 | -90 | 90 | -0.014837 | -0.0037062 | 0.014838 | 0.0037073
111 | 124 | 2.7466 | 1.7578 | 4.6122e-09 | 0 | 0 | 0 | 0 | 0 | 1 | -90 | 90 | 0.0019566 | 0.00048048 | -0.0019565 | -0.00048084
124 | 123 | 19.2119 | 12.2956 | 3.2262e-08 | 0 | 0 | 0 | 0 | 0 | 1 | -90 | 90 | 0.0016994 | 0.00041639 | -0.0016988 | -0.00041903
123 | 122 | 3.2827 | 2.1009 | 5.5125e-09 | 0 | 0 | 0 | 0 | 0 | 1 | -90 | 90 | 0.0016988 | 0.00041904 | -0.0016987 | -0.00041949
113 | 115 | 1.7371 | 1.1118 | 2.9171e-09 | 0 | 0 | 0 | 0 | 0 | 1 | -90 | 90 | -0.017307 | -0.004326 | 0.017313 | 0.0043294
118 | 119 | 1.9963 | 1.2776 | 3.3523e-09 | 0 | 0 | 0 | 0 | 0 | 1 | -90 | 90 | -0.00051379 | -0.00012878 | 0.00051379 | 0.00012847
119 | 120 | 31.9075 | 20.4208 | 5.3581e-08 | 0 | 0 | 0 | 0 | 0 | 1 | -90 | 90 | -0.000613 | -0.00015333 | 0.00061313 | 0.00014837
120 | 121 | 2.3278 | 1.4898 | 3.9091e-09 | 0 | 0 | 0 | 0 | 0 | 1 | -90 | 90 | -0.00061313 | -0.00014837 | 0.00061314 | 0.00014801
121 | 122 | 3.8257 | 2.4485 | 6.4244e-09 | 0 | 0 | 0 | 0 | 0 | 1 | -90 | 90 | -0.00078222 | -0.00019038 | 0.00078224 | 0.00018979
131 | 132 | 2.0154 | 1.2899 | 3.3845e-09 | 0 | 0 | 0 | 0 | 0 | 1 | -90 | 90 | 0.00029794 | 6.9135e-05 | -0.00029794 | -6.9453e-05
132 | 245 | 33.0112 | 21.1272 | 5.5435e-08 | 0 | 0 | 0 | 0 | 0 | 1 | -90 | 90 | 0.00015273 | 3.3056e-05 | -0.00015272 | -3.8278e-05
137 | 138 | 1.1619 | 0.74361 | 1.9511e-09 | 0 | 0 | 0 | 0 | 0 | 1 | -90 | 90 | -0.006785 | -0.0016834 | 0.0067856 | 0.0016836
144 | 145 | 2.7523 | 1.7615 | 4.6218e-09 | 0 | 0 | 0 | 0 | 0 | 1 | -90 | 90 | -0.0018609 | -0.0004664 | 0.001861 | 0.00046602
145 | 217 | 2.0402 | 1.3058 | 3.4261e-09 | 0 | 0 | 0 | 0 | 0 | 1 | -90 | 90 | -0.0041405 | -0.0010373 | 0.0041409 | 0.0010372
217 | 223 | 0.83184 | 0.53238 | 1.3969e-09 | 0 | 0 | 0 | 0 | 0 | 1 | -90 | 90 | -0.0041409 | -0.0010372 | 0.0041411 | 0.0010372
223 | 224 | 2.7207 | 1.7412 | 4.5687e-09 | 0 | 0 | 0 | 0 | 0 | 1 | -90 | 90 | -0.008396 | -0.0021036 | 0.0083981 | 0.0021045
236 | 235 | 2.2203 | 1.421 | 3.7284e-09 | 0 | 0 | 0 | 0 | 0 | 1 | -90 | 90 | -0.00096826 | -0.00024267 | 0.00096828 | 0.00024233
235 | 234 | 7.3904 | 4.7298 | 1.241e-08 | 0 | 0 | 0 | 0 | 0 | 1 | -90 | 90 | -0.002457 | -0.00061543 | 0.0024575 | 0.00061454
172 | 174 | 0.96635 | 0.61846 | 1.6228e-09 | 0 | 0 | 0 | 0 | 0 | 1 | -90 | 90 | 0.0005298 | 0.00013264 | -0.0005298 | -0.00013279
203 | 204 | 0.71591 | 0.45818 | 4.8088e-09 | 0 | 0 | 0 | 0 | 0 | 1 | -90 | 90 | -0.098384 | -0.024972 | 0.098459 | 0.02502
184 | 190 | 2.3587 | 1.5096 | 3.961e-09 | 0 | 0 | 0 | 0 | 0 | 1 | -90 | 90 | -0.0029045 | -0.00072794 | 0.0029047 | 0.00072769
190 | 191 | 0.88914 | 0.56905 | 1.4931e-09 | 0 | 0 | 0 | 0 | 0 | 1 | -90 | 90 | -0.058471 | -0.014817 | 0.058504 | 0.014839
190 | 189 | 1.5731 | 1.0068 | 2.6416e-09 | 0 | 0 | 0 | 0 | 0 | 1 | -90 | 90 | 0.055566 | 0.01409 | -0.055513 | -0.014056
191 | 199 | 0.19707 | 0.12613 | 3.3094e-10 | 0 | 0 | 0 | 0 | 0 | 1 | -90 | 90 | 0.017055 | 0.0042802 | -0.017054 | -0.0042798
191 | 196 | 2.0948 | 1.3407 | 3.5177e-09 | 0 | 0 | 0 | 0 | 0 | 1 | -90 | 90 | -0.075559 | -0.019119 | 0.07569 | 0.019202
189 | 188 | 0.32139 | 0.20569 | 5.3969e-10 | 0 | 0 | 0 | 0 | 0 | 1 | -90 | 90 | 0.054703 | 0.013853 | -0.054692 | -0.013846
187 | 188 | 2.1198 | 1.3567 | 3.5597e-09 | 0 | 0 | 0 | 0 | 0 | 1 | -90 | 90 | -0.054165 | -0.013688 | 0.054233 | 0.013731
199 | 211 | 1.8107 | 1.1588 | 3.0406e-09 | 0 | 0 | 0 | 0 | 0 | 1 | -90 | 90 | 0.015744 | 0.0039515 | -0.015739 | -0.0039487
196 | 197 | 0.60215 | 0.38537 | 1.0112e-09 | 0 | 0 | 0 | 0 | 0 | 1 | -90 | 90 | -0.075832 | -0.019237 | 0.075869 | 0.019261
211 | 212 | 0.61768 | 0.39532 | 1.0373e-09 | 0 | 0 | 0 | 0 | 0 | 1 | -90 | 90 | 0.015739 | 0.0039487 | -0.015738 | -0.0039477
197 | 198 | 1.1287 | 0.72236 | 3.7907e-09 | 0 | 0 | 0 | 0 | 0 | 1 | -90 | 90 | -0.078274 | -0.019864 | 0.078349 | 0.019912
192 | 193 | 1.8757 | 1.2004 | 3.1498e-09 | 0 | 0 | 0 | 0 | 0 | 1 | -90 | 90 | -0.00090802 | -0.00022721 | 0.00090804 | 0.00022691
192 | 194 | 2.2154 | 1.4179 | 3.7203e-09 | 0 | 0 | 0 | 0 | 0 | 1 | -90 | 90 | 0.00032654 | 8.1476e-05 | -0.00032654 | -8.184e-05
193 | 195 | 2.3583 | 1.5093 | 3.9602e-09 | 0 | 0 | 0 | 0 | 0 | 1 | -90 | 90 | -0.0014197 | -0.00035515 | 0.0014198 | 0.00035479
195 | 200 | 0.38119 | 0.24396 | 2.5605e-09 | 0 | 0 | 0 | 0 | 0 | 1 | -90 | 90 | -0.080069 | -0.020344 | 0.080095 | 0.020361
195 | 198 | 0.089675 | 0.057392 | 6.0235e-10 | 0 | 0 | 0 | 0 | 0 | 1 | -90 | 90 | 0.078649 | 0.019989 | -0.078643 | -0.019985
212 | 226 | 1.7474 | 1.1184 | 2.9344e-09 | 0 | 0 | 0 | 0 | 0 | 1 | -90 | 90 | 0.014447 | 0.0036242 | -0.014443 | -0.0036219
204 | 206 | 0.34415 | 0.22026 | 2.3117e-09 | 0 | 0 | 0 | 0 | 0 | 1 | -90 | 90 | -0.10714 | -0.027195 | 0.10718 | 0.027222
206 | 207 | 0.087363 | 0.055912 | 5.8683e-10 | 0 | 0 | 0 | 0 | 0 | 1 | -90 | 90 | -0.19724 | -0.050207 | 0.19728 | 0.05023
206 | 208 | 0.762 | 0.48768 | 5.1184e-09 | 0 | 0 | 0 | 0 | 0 | 1 | -90 | 90 | 0.090062 | 0.022985 | -0.089995 | -0.022943
207 | 213 | 0.66152 | 0.42337 | 4.4435e-09 | 0 | 0 | 0 | 0 | 0 | 1 | -90 | 90 | -0.2015 | -0.051287 | 0.20179 | 0.051472
207 | 210 | 1.1201 | 0.7169 | 1.881e-09 | 0 | 0 | 0 | 0 | 0 | 1 | -90 | 90 | 0.0042205 | 0.0010572 | -0.0042203 | -0.0010572
208 | 227 | 0.069105 | 0.044227 | 4.6418e-10 | 0 | 0 | 0 | 0 | 0 | 1 | -90 | 90 | 0.08851 | 0.022571 | -0.088504 | -0.022567
213 | 214 | 0.13587 | 0.086959 | 9.1267e-10 | 0 | 0 | 0 | 0 | 0 | 1 | -90 | 90 | -0.20179 | -0.051472 | 0.20185 | 0.05151
210 | 209 | 2.8765 | 1.8409 | 4.8304e-09 | 0 | 0 | 0 | 0 | 0 | 1 | -90 | 90 | 0.0013775 | 0.00034478 | -0.0013774 | -0.00034521
227 | 228 | 0.23726 | 0.15184 | 1.5937e-09 | 0 | 0 | 0 | 0 | 0 | 1 | -90 | 90 | 0.088025 | 0.022447 | -0.088005 | -0.022434
214 | 215 | 0.41233 | 0.26389 | 2.7696e-09 | 0 | 0 | 0 | 0 | 0 | 1 | -90 | 90 | -0.20564 | -0.05246 | 0.20582 | 0.052579
228 | 229 | 0.0043693 | 0.0027964 | 2.9349e-11 | 0 | 0 | 0 | 0 | 0 | 1 | -90 | 90 | 0.087654 | 0.022346 | -0.087654 | -0.022346
226 | 225 | 2.5982 | 1.6629 | 4.3632e-09 | 0 | 0 | 0 | 0 | 0 | 1 | -90 | 90 | 0.012906 | 0.0032368 | -0.012901 | -0.0032342
225 | 224 | 2.9267 | 1.8731 | 4.9146e-09 | 0 | 0 | 0 | 0 | 0 | 1 | -90 | 90 | 0.01104 | 0.0027677 | -0.011036 | -0.0027657
215 | 216 | 0.062697 | 0.040126 | 4.2114e-10 | 0 | 0 | 0 | 0 | 0 | 1 | -90 | 90 | -0.20788 | -0.053095 | 0.20791 | 0.053113
216 | 218 | 0.37506 | 0.24004 | 2.5193e-09 | 0 | 0 | 0 | 0 | 0 | 1 | -90 | 90 | -0.2105 | -0.053763 | 0.21068 | 0.053876
218 | 219 | 0.12448 | 0.079668 | 8.3615e-10 | 0 | 0 | 0 | 0 | 0 | 1 | -90 | 90 | -0.21255 | -0.054344 | 0.21261 | 0.054382
219 | 220 | 0.16823 | 0.10767 | 1.13e-09 | 0 | 0 | 0 | 0 | 0 | 1 | -90 | 90 | -0.21528 | -0.055052 | 0.21536 | 0.055105
220 | 221 | 0.55773 | 0.35694 | 3.7463e-09 | 0 | 0 | 0 | 0 | 0 | 1 | -90 | 90 | -0.21723 | -0.055574 | 0.21751 | 0.055753
231 | 232 | 8.5489 | 5.4713 | 1.4356e-08 | 0 | 0 | 0 | 0 | 0 | 1 | -90 | 90 | 0.0037772 | 0.0009443 | -0.0037759 | -0.00094484
232 | 234 | 0.98413 | 0.62985 | 1.6526e-09 | 0 | 0 | 0 | 0 | 0 | 1 | -90 | 90 | 0.0024575 | 0.00061442 | -0.0024575 | -0.00061454