## bus_data
BUS_I | BUS_TYPE | Pd | Qd | Gs | Bs | area | Vm | Va | baseKV | zone | Vmax | Vmin
1 | 1 | 0.0017879 | 0.0004481 | 0 | 0 | 1 | 0.97718 | -0.44035 | 0.4 | 1 | 1.1 | 0.9
2 | 1 | 0.00094023 | 0.00023564 | 0 | 0 | 1 | 0.97717 | -0.44038 | 0.4 | 1 | 1.1 | 0.9
3 | 1 | 0 | 0 | 0 | 0 | 1 | 0.97726 | -0.43865 | 0.4 | 1 | 1.1 | 0.9
5 | 1 | 0 | 0 | 0 | 0 | 1 | 0.97749 | -0.43417 | 0.4 | 1 | 1.1 | 0.9
6 | 1 | 0.00084092 | 0.00021075 | 0 | 0 | 1 | 0.97712 | -0.44155 | 0.4 | 1 | 1.1 | 0.9
7 | 1 | 0 | 0 | 0 | 0 | 1 | 0.97775 | -0.42896 | 0.4 | 1 | 1.1 | 0.9
58 | 1 | 0.0010111 | 0.0002534 | 0 | 0 | 1 | 0.97708 | -0.4423 | 0.4 | 1 | 1.1 | 0.9
12 | 1 | 0.0004131 | 0.00010353 | 0 | 0 | 1 | 0.97775 | -0.42907 | 0.4 | 1 | 1.1 | 0.9
10 | 1 | 0.00074843 | 0.00018757 | 0 | 0 | 1 | 0.97791 | -0.42597 | 0.4 | 1 | 1.1 | 0.9
8 | 1 | 0 | 0 | 0 | 0 | 1 | 0.97869 | -0.41046 | 0.4 | 1 | 1.1 | 0.9
13 | 1 | 0.0031384 | 0.00078656 | 0 | 0 | 1 | 0.98068 | -0.37148 | 0.4 | 1 | 1.1 | 0.9
11 | 1 | 0 | 0 | 0 | 0 | 1 | 0.97819 | -0.42042 | 0.4 | 1 | 1.1 | 0.9
9 | 1 | 0.0031056 | 0.00077833 | 0 | 0 | 1 | 0.97802 | -0.42372 | 0.4 | 1 | 1.1 | 0.9
62 | 1 | 0.0030252 | 0.00075819 | 0 | 0 | 1 | 0.9808 | -0.36908 | 0.4 | 1 | 1.1 | 0.9
34 | 1 | 0.0062198 | 0.0015588 | 0 | 0 | 1 | 0.98106 | -0.36398 | 0.4 | 1 | 1.1 | 0.9
19 | 1 | 0 | 0 | 0 | 0 | 1 | 0.98054 | -0.3736 | 0.4 | 1 | 1.1 | 0.9
22 | 1 | 0.0049523 | 0.0012412 | 0 | 0 | 1 | 0.97982 | -0.38778 | 0.4 | 1 | 1.1 | 0.9
20 | 1 | 0.011849 | 0.0029697 | 0 | 0 | 1 | 0.9837 | -0.31203 | 0.4 | 1 | 1.1 | 0.9
26 | 1 | 0.011855 | 0.0029711 | 0 | 0 | 1 | 0.97968 | -0.39047 | 0.4 | 1 | 1.1 | 0.9
21 | 1 | 0 | 0 | 0 | 0 | 1 | 0.98527 | -0.28149 | 0.4 | 1 | 1.1 | 0.9
23 | 1 | 0.014659 | 0.0036739 | 0 | 0 | 1 | 0.98236 | -0.33824 | 0.4 | 1 | 1.1 | 0.9
24 | 1 | 0 | 0 | 0 | 0 | 1 | 0.99927 | -0.013775 | 0.4 | 1 | 1.1 | 0.9
27 | 1 | 0.013166 | 0.0032998 | 0 | 0 | 1 | 0.98118 | -0.36141 | 0.4 | 1 | 1.1 | 0.9
48 | 1 | 0.019322 | 0.0048424 | 0 | 0 | 1 | 0.99853 | -0.028056 | 0.4 | 1 | 1.1 | 0.9
46 | 3 | 0.019863 | 0.0049781 | 0 | 0 | 1 | 1 | 0 | 0.4 | 1 | 1.1 | 0.9
25 | 1 | 0 | 0 | 0 | 0 | 1 | 0.98745 | -0.23954 | 0.4 | 1 | 1.1 | 0.9
47 | 1 | 0 | 0 | 0 | 0 | 1 | 0.98993 | -0.19168 | 0.4 | 1 | 1.1 | 0.9
83 | 1 | 0.010264 | 0.0025724 | 0 | 0 | 1 | 0.98423 | -0.30227 | 0.4 | 1 | 1.1 | 0.9
59 | 1 | 0.011841 | 0.0029677 | 0 | 0 | 1 | 0.97928 | -0.39848 | 0.4 | 1 | 1.1 | 0.9
63 | 1 | 0.0087109 | 0.0021832 | 0 | 0 | 1 | 0.98117 | -0.36148 | 0.4 | 1 | 1.1 | 0.9
35 | 1 | 0 | 0 | 0 | 0 | 1 | 0.98483 | -0.29048 | 0.4 | 1 | 1.1 | 0.9
44 | 1 | 0 | 0 | 0 | 0 | 1 | 0.9847 | -0.29298 | 0.4 | 1 | 1.1 | 0.9
74 | 1 | 0.0061377 | 0.0015382 | 0 | 0 | 1 | 0.98313 | -0.32349 | 0.4 | 1 | 1.1 | 0.9
33 | 1 | 0.011302 | 0.0028327 | 0 | 0 | 1 | 0.98291 | -0.32773 | 0.4 | 1 | 1.1 | 0.9
49 | 1 | 0.010871 | 0.0027245 | 0 | 0 | 1 | 0.98823 | -0.22431 | 0.4 | 1 | 1.1 | 0.9
82 | 1 | 0.067336 | 0.016876 | 0 | 0 | 1 | 0.98374 | -0.31176 | 0.4 | 1 | 1.1 | 0.9
60 | 1 | 0.011855 | 0.0029711 | 0 | 0 | 1 | 0.97888 | -0.40632 | 0.4 | 1 | 1.1 | 0.9
64 | 1 | 0.0065275 | 0.0016359 | 0 | 0 | 1 | 0.98069 | -0.37092 | 0.4 | 1 | 1.1 | 0.9
28 | 1 | 0.008897 | 0.0022298 | 0 | 0 | 1 | 0.98235 | -0.33876 | 0.4 | 1 | 1.1 | 0.9
30 | 1 | 0 | 0 | 0 | 0 | 1 | 0.9824 | -0.33778 | 0.4 | 1 | 1.1 | 0.9
32 | 1 | 0.020048 | 0.0050245 | 0 | 0 | 1 | 0.98181 | -0.34934 | 0.4 | 1 | 1.1 | 0.9
31 | 1 | 0 | 0 | 0 | 0 | 1 | 0.98053 | -0.3745 | 0.4 | 1 | 1.1 | 0.9
75 | 1 | 0 | 0 | 0 | 0 | 1 | 0.98216 | -0.34247 | 0.4 | 1 | 1.1 | 0.9
123 | 1 | 0.0038893 | 0.00097475 | 0 | 0 | 1 | 0.98048 | -0.37542 | 0.4 | 1 | 1.1 | 0.9
122 | 1 | 0.0023573 | 0.00059079 | 0 | 0 | 1 | 0.98045 | -0.376 | 0.4 | 1 | 1.1 | 0.9
78 | 1 | 0.00029466 | 7.385e-05 | 0 | 0 | 1 | 0.98466 | -0.29375 | 0.4 | 1 | 1.1 | 0.9
36 | 1 | 0.0028254 | 0.00070812 | 0 | 0 | 1 | 0.97162 | -0.54807 | 0.4 | 1 | 1.1 | 0.9
37 | 1 | 0.004256 | 0.0010667 | 0 | 0 | 1 | 0.97162 | -0.54804 | 0.4 | 1 | 1.1 | 0.9
38 | 1 | 0.0064596 | 0.0016189 | 0 | 0 | 1 | 0.97121 | -0.55612 | 0.4 | 1 | 1.1 | 0.9
39 | 1 | 0 | 0 | 0 | 0 | 1 | 0.97552 | -0.4713 | 0.4 | 1 | 1.1 | 0.9
40 | 1 | 0.0038792 | 0.00097221 | 0 | 0 | 1 | 0.97107 | -0.55895 | 0.4 | 1 | 1.1 | 0.9
41 | 1 | 0.0048331 | 0.0012113 | 0 | 0 | 1 | 0.97416 | -0.49803 | 0.4 | 1 | 1.1 | 0.9
42 | 1 | 0 | 0 | 0 | 0 | 1 | 0.97845 | -0.41387 | 0.4 | 1 | 1.1 | 0.9
45 | 1 | 0.011632 | 0.0029154 | 0 | 0 | 1 | 0.97089 | -0.5626 | 0.4 | 1 | 1.1 | 0.9
71 | 1 | 0.0055191 | 0.0013832 | 0 | 0 | 1 | 0.97387 | -0.50375 | 0.4 | 1 | 1.1 | 0.9
56 | 1 | 0.0038667 | 0.00096909 | 0 | 0 | 1 | 0.9805 | -0.37408 | 0.4 | 1 | 1.1 | 0.9
72 | 1 | 0.0029506 | 0.00073948 | 0 | 0 | 1 | 0.97375 | -0.50613 | 0.4 | 1 | 1.1 | 0.9
54 | 1 | 0.00086629 | 0.00021711 | 0 | 0 | 1 | 0.98062 | -0.37175 | 0.4 | 1 | 1.1 | 0.9
69 | 1 | 0.011508 | 0.0028842 | 0 | 0 | 1 | 0.97982 | -0.38774 | 0.4 | 1 | 1.1 | 0.9
67 | 1 | 0 | 0 | 0 | 0 | 1 | 0.98022 | -0.37989 | 0.4 | 1 | 1.1 | 0.9
81 | 1 | 0.00057141 | 0.00014321 | 0 | 0 | 1 | 0.98465 | -0.29401 | 0.4 | 1 | 1.1 | 0.9
50 | 1 | 0.0079033 | 0.0019808 | 0 | 0 | 1 | 0.98441 | -0.29807 | 0.4 | 1 | 1.1 | 0.9
70 | 1 | 0 | 0 | 0 | 0 | 1 | 0.98391 | -0.30783 | 0.4 | 1 | 1.1 | 0.9
79 | 1 | 0.0032911 | 0.00082484 | 0 | 0 | 1 | 0.98367 | -0.31242 | 0.4 | 1 | 1.1 | 0.9
68 | 1 | 0.0063368 | 0.0015882 | 0 | 0 | 1 | 0.98342 | -0.31745 | 0.4 | 1 | 1.1 | 0.9
51 | 1 | 0.0040313 | 0.0010103 | 0 | 0 | 1 | 0.98153 | -0.35399 | 0.4 | 1 | 1.1 | 0.9
52 | 1 | 0.0019007 | 0.00047636 | 0 | 0 | 1 | 0.98131 | -0.35832 | 0.4 | 1 | 1.1 | 0.9
53 | 1 | 0.0022839 | 0.0005724 | 0 | 0 | 1 | 0.98208 | -0.34327 | 0.4 | 1 | 1.1 | 0.9
55 | 1 | 0.010372 | 0.0025994 | 0 | 0 | 1 | 0.98217 | -0.34165 | 0.4 | 1 | 1.1 | 0.9
57 | 1 | 0.0036032 | 0.00090305 | 0 | 0 | 1 | 0.9827 | -0.33122 | 0.4 | 1 | 1.1 | 0.9
61 | 1 | 0.015918 | 0.0039894 | 0 | 0 | 1 | 0.9788 | -0.40774 | 0.4 | 1 | 1.1 | 0.9
80 | 1 | 0.014591 | 0.0036568 | 0 | 0 | 1 | 0.98053 | -0.37403 | 0.4 | 1 | 1.1 | 0.9
65 | 1 | 0.0015926 | 0.00039914 | 0 | 0 | 1 | 0.98199 | -0.34535 | 0.4 | 1 | 1.1 | 0.9
66 | 1 | 0.0035674 | 0.00089406 | 0 | 0 | 1 | 0.98273 | -0.33086 | 0.4 | 1 | 1.1 | 0.9
73 | 1 | 0.0021802 | 0.0005464 | 0 | 0 | 1 | 0.9737 | -0.50712 | 0.4 | 1 | 1.1 | 0.9
84 | 1 | 0.0073293 | 0.0018369 | 0 | 0 | 1 | 0.98364 | -0.31379 | 0.4 | 1 | 1.1 | 0.9

## generator_data
GEN_BUS | PG | QG | QMAX | QMIN | VG | MBASE | GEN_STATUS | PMAX | PMIN
46 | 0.44849 | 0.11515 | 10 | -10 | 1 | 100 | 1 | 10 | 0

## branch_data
F_BUS | T_BUS | BR_R | BR_X | BR_B | RATE_A | RATE_B | RATE_C | TAP | SHIFT | BR_STATUS | ANGMIN | ANGMAX | P_in | Q_in | P_out | Q_out
1 | 2 | 0.15786 | 0.10103 | 2.6509e-10 | 0 | 0 | 0 | 0 | 0 | 1 | -90 | 90 | 0.00094022 | 0.00023563 | -0.00094021 | -0.00023565
1 | 3 | 2.6671 | 1.7069 | 4.4788e-09 | 0 | 0 | 0 | 0 | 0 | 1 | -90 | 90 | -0.0027281 | -0.00068374 | 0.0027283 | 0.00068345
3 | 5 | 7.0168 | 4.4907 | 1.1783e-08 | 0 | 0 | 0 | 0 | 0 | 1 | -90 | 90 | -0.0027283 | -0.00068345 | 0.0027289 | 0.0006827
5 | 6 | 17.0192 | 10.8923 | 2.858e-08 | 0 | 0 | 0 | 0 | 0 | 1 | -90 | 90 | 0.0018527 | 0.00046137 | -0.001852 | -0.00046368
5 | 7 | 4.8624 | 3.1119 | 8.1652e-09 | 0 | 0 | 0 | 0 | 0 | 1 | -90 | 90 | -0.0045816 | -0.0011441 | 0.0045827 | 0.001144
6 | 58 | 3.1608 | 2.0229 | 5.3078e-09 | 0 | 0 | 0 | 0 | 0 | 1 | -90 | 90 | 0.0010111 | 0.00025292 | -0.0010111 | -0.00025341
7 | 12 | 1.1016 | 0.70502 | 1.8499e-09 | 0 | 0 | 0 | 0 | 0 | 1 | -90 | 90 | 0.0004131 | 0.00010336 | -0.0004131 | -0.00010354
7 | 10 | 2.5577 | 1.6369 | 4.2951e-09 | 0 | 0 | 0 | 0 | 0 | 1 | -90 | 90 | -0.0049958 | -0.0012474 | 0.0049965 | 0.0012474
10 | 9 | 1.6729 | 1.0707 | 2.8093e-09 | 0 | 0 | 0 | 0 | 0 | 1 | -90 | 90 | -0.0057449 | -0.001435 | 0.0057456 | 0.0014351
8 | 13 | 18.9044 | 12.0988 | 3.1746e-08 | 0 | 0 | 0 | 0 | 0 | 1 | -90 | 90 | -0.0088567 | -0.002216 | 0.0088731 | 0.0022235
8 | 11 | 4.823 | 3.0867 | 8.0992e-09 | 0 | 0 | 0 | 0 | 0 | 1 | -90 | 90 | 0.0088567 | 0.002216 | -0.0088525 | -0.0022141
13 | 62 | 0.8602 | 0.55053 | 1.4445e-09 | 0 | 0 | 0 | 0 | 0 | 1 | -90 | 90 | -0.012011 | -0.00301 | 0.012013 | 0.0030108
11 | 9 | 1.5985 | 1.0231 | 2.6844e-09 | 0 | 0 | 0 | 0 | 0 | 1 | -90 | 90 | 0.0088525 | 0.0022141 | -0.0088511 | -0.0022135
62 | 34 | 1.4633 | 0.93651 | 2.4573e-09 | 0 | 0 | 0 | 0 | 0 | 1 | -90 | 90 | -0.015038 | -0.003769 | 0.015042 | 0.0037711
34 | 32 | 2.9727 | 1.9025 | 4.9919e-09 | 0 | 0 | 0 | 0 | 0 | 1 | -90 | 90 | -0.021261 | -0.0053299 | 0.021276 | 0.0053389
19 | 22 | 1.0826 | 0.6929 | 1.8181e-09 | 0 | 0 | 0 | 0 | 0 | 1 | -90 | 90 | 0.056492 | 0.014186 | -0.056454 | -0.014162
19 | 20 | 4.718 | 3.0195 | 7.9229e-09 | 0 | 0 | 0 | 0 | 0 | 1 | -90 | 90 | -0.056492 | -0.014186 | 0.056659 | 0.014292
22 | 26 | 0.22487 | 0.14392 | 3.7762e-10 | 0 | 0 | 0 | 0 | 0 | 1 | -90 | 90 | 0.051502 | 0.01292 | -0.051495 | -0.012916
20 | 21 | 1.943 | 1.2435 | 3.2629e-09 | 0 | 0 | 0 | 0 | 0 | 1 | -90 | 90 | -0.068508 | -0.017261 | 0.068608 | 0.017325
26 | 59 | 0.86931 | 0.55636 | 1.4598e-09 | 0 | 0 | 0 | 0 | 0 | 1 | -90 | 90 | 0.03964 | 0.0099451 | -0.039625 | -0.0099355
21 | 23 | 4.2703 | 2.733 | 7.171e-09 | 0 | 0 | 0 | 0 | 0 | 1 | -90 | 90 | 0.05787 | 0.014586 | -0.057713 | -0.014487
21 | 24 | 9.3815 | 6.0042 | 1.5754e-08 | 0 | 0 | 0 | 0 | 0 | 1 | -90 | 90 | -0.12648 | -0.031911 | 0.12812 | 0.032962
23 | 27 | 2.3277 | 1.4898 | 3.9089e-09 | 0 | 0 | 0 | 0 | 0 | 1 | -90 | 90 | 0.043054 | 0.010813 | -0.043007 | -0.010783
24 | 48 | 3.3055 | 2.1155 | 5.5509e-09 | 0 | 0 | 0 | 0 | 0 | 1 | -90 | 90 | 0.019335 | 0.0048503 | -0.019322 | -0.0048424
24 | 46 | 0.42475 | 0.27184 | 1.4266e-09 | 0 | 0 | 0 | 0 | 0 | 1 | -90 | 90 | -0.14746 | -0.037812 | 0.14756 | 0.037875
27 | 63 | 0.010089 | 0.0064568 | 1.6942e-11 | 0 | 0 | 0 | 0 | 0 | 1 | -90 | 90 | 0.029841 | 0.0074831 | -0.02984 | -0.007483
46 | 47 | 3.0784 | 1.9702 | 1.0339e-08 | 0 | 0 | 0 | 0 | 0 | 1 | -90 | 90 | 0.28107 | 0.072301 | -0.27847 | -0.070643
25 | 47 | 2.4691 | 1.5802 | 4.1463e-09 | 0 | 0 | 0 | 0 | 0 | 1 | -90 | 90 | -0.085218 | -0.02147 | 0.085414 | 0.021594
25 | 83 | 3.2174 | 2.0592 | 5.403e-09 | 0 | 0 | 0 | 0 | 0 | 1 | -90 | 90 | 0.085218 | 0.02147 | -0.084963 | -0.021307
47 | 49 | 1.2273 | 0.78545 | 4.1218e-09 | 0 | 0 | 0 | 0 | 0 | 1 | -90 | 90 | 0.11774 | 0.029965 | -0.11755 | -0.029847
47 | 35 | 5.7727 | 3.6945 | 9.694e-09 | 0 | 0 | 0 | 0 | 0 | 1 | -90 | 90 | 0.075321 | 0.019085 | -0.074966 | -0.018858
83 | 82 | 0.5518 | 0.35315 | 9.2662e-10 | 0 | 0 | 0 | 0 | 0 | 1 | -90 | 90 | 0.074699 | 0.018735 | -0.074665 | -0.018713
59 | 60 | 1.2126 | 0.77608 | 2.0363e-09 | 0 | 0 | 0 | 0 | 0 | 1 | -90 | 90 | 0.027784 | 0.0069678 | -0.027774 | -0.0069613
63 | 64 | 1.9294 | 1.2348 | 3.24e-09 | 0 | 0 | 0 | 0 | 0 | 1 | -90 | 90 | 0.02113 | 0.0052998 | -0.02112 | -0.005294
35 | 44 | 12.4972 | 7.9982 | 2.0986e-08 | 0 | 0 | 0 | 0 | 0 | 1 | -90 | 90 | 0.00086621 | 0.00021417 | -0.00086611 | -0.00021614
35 | 74 | 11.5505 | 7.3923 | 1.9396e-08 | 0 | 0 | 0 | 0 | 0 | 1 | -90 | 90 | 0.012419 | 0.0031184 | -0.0124 | -0.0031078
35 | 33 | 2.6278 | 1.6818 | 4.4129e-09 | 0 | 0 | 0 | 0 | 0 | 1 | -90 | 90 | 0.06168 | 0.015526 | -0.061571 | -0.015456
44 | 78 | 3.8192 | 2.4443 | 6.4135e-09 | 0 | 0 | 0 | 0 | 0 | 1 | -90 | 90 | 0.00086611 | 0.00021614 | -0.00086608 | -0.00021675
74 | 75 | 13.1296 | 8.403 | 2.2048e-08 | 0 | 0 | 0 | 0 | 0 | 1 | -90 | 90 | 0.006262 | 0.0015695 | -0.0062564 | -0.001568
33 | 30 | 0.86657 | 0.5546 | 1.4552e-09 | 0 | 0 | 0 | 0 | 0 | 1 | -90 | 90 | 0.050268 | 0.012623 | -0.050244 | -0.012608
49 | 50 | 3.0433 | 1.9477 | 1.0221e-08 | 0 | 0 | 0 | 0 | 0 | 1 | -90 | 90 | 0.10668 | 0.027122 | -0.10631 | -0.026882
82 | 84 | 1.1988 | 0.76722 | 2.0131e-09 | 0 | 0 | 0 | 0 | 0 | 1 | -90 | 90 | 0.0073299 | 0.0018372 | -0.0073292 | -0.0018369
60 | 61 | 0.38474 | 0.24623 | 6.4608e-10 | 0 | 0 | 0 | 0 | 0 | 1 | -90 | 90 | 0.015919 | 0.0039901 | -0.015918 | -0.0039895
64 | 80 | 0.91701 | 0.58689 | 1.5399e-09 | 0 | 0 | 0 | 0 | 0 | 1 | -90 | 90 | 0.014593 | 0.0036581 | -0.014591 | -0.0036568
28 | 30 | 0.47446 | 0.30365 | 7.9675e-10 | 0 | 0 | 0 | 0 | 0 | 1 | -90 | 90 | -0.0088969 | -0.0022298 | 0.0088973 | 0.00223
30 | 32 | 1.2099 | 0.77432 | 2.0317e-09 | 0 | 0 | 0 | 0 | 0 | 1 | -90 | 90 | 0.041347 | 0.010378 | -0.041324 | -0.010364
31 | 75 | 22.112 | 14.1517 | 3.7132e-08 | 0 | 0 | 0 | 0 | 0 | 1 | -90 | 90 | -0.0062468 | -0.0015655 | 0.0062564 | 0.001568
31 | 123 | 0.63454 | 0.4061 | 1.0656e-09 | 0 | 0 | 0 | 0 | 0 | 1 | -90 | 90 | 0.0062468 | 0.0015655 | -0.0062466 | -0.0015654
123 | 122 | 1.0612 | 0.67918 | 1.7821e-09 | 0 | 0 | 0 | 0 | 0 | 1 | -90 | 90 | 0.0023573 | 0.00059067 | -0.0023572 | -0.0005908
78 | 81 | 1.972 | 1.2621 | 3.3115e-09 | 0 | 0 | 0 | 0 | 0 | 1 | -90 | 90 | 0.00057142 | 0.0001429 | -0.00057141 | -0.00014321
36 | 37 | 0.0061538 | 0.0039384 | 1.0334e-11 | 0 | 0 | 0 | 0 | 0 | 1 | -90 | 90 | -0.024808 | -0.0062223 | 0.024808 | 0.0062223
36 | 38 | 1.5484 | 0.99101 | 2.6003e-09 | 0 | 0 | 0 | 0 | 0 | 1 | -90 | 90 | 0.021983 | 0.0055142 | -0.021975 | -0.005509
37 | 39 | 11.2205 | 7.1811 | 1.8842e-08 | 0 | 0 | 0 | 0 | 0 | 1 | -90 | 90 | -0.029064 | -0.0072889 | 0.029171 | 0.0073555
38 | 40 | 0.77161 | 0.49383 | 1.2957e-09 | 0 | 0 | 0 | 0 | 0 | 1 | -90 | 90 | 0.015515 | 0.0038901 | -0.015513 | -0.0038888
39 | 41 | 7.35 | 4.704 | 1.2343e-08 | 0 | 0 | 0 | 0 | 0 | 1 | -90 | 90 | 0.015506 | 0.0038933 | -0.015486 | -0.0038818
39 | 42 | 5.5162 | 3.5304 | 1.8526e-08 | 0 | 0 | 0 | 0 | 0 | 1 | -90 | 90 | -0.044677 | -0.011248 | 0.0448 | 0.011325
40 | 45 | 1.3268 | 0.84912 | 2.228e-09 | 0 | 0 | 0 | 0 | 0 | 1 | -90 | 90 | 0.011634 | 0.0029166 | -0.011632 | -0.0029155
41 | 71 | 2.2838 | 1.4616 | 3.8351e-09 | 0 | 0 | 0 | 0 | 0 | 1 | -90 | 90 | 0.010653 | 0.0026705 | -0.01065 | -0.002669
42 | 56 | 3.8405 | 2.4579 | 1.2898e-08 | 0 | 0 | 0 | 0 | 0 | 1 | -90 | 90 | -0.0448 | -0.011325 | 0.044886 | 0.011379
71 | 72 | 1.9726 | 1.2625 | 3.3126e-09 | 0 | 0 | 0 | 0 | 0 | 1 | -90 | 90 | 0.0051313 | 0.0012857 | -0.0051307 | -0.0012857
56 | 54 | 0.20769 | 0.13292 | 6.9753e-10 | 0 | 0 | 0 | 0 | 0 | 1 | -90 | 90 | -0.048752 | -0.012348 | 0.048758 | 0.012351
72 | 73 | 1.9423 | 1.2431 | 3.2616e-09 | 0 | 0 | 0 | 0 | 0 | 1 | -90 | 90 | 0.0021802 | 0.00054618 | -0.0021801 | -0.00054642
54 | 52 | 1.1755 | 0.75229 | 3.9478e-09 | 0 | 0 | 0 | 0 | 0 | 1 | -90 | 90 | -0.049624 | -0.012568 | 0.049656 | 0.012589
69 | 67 | 2.9355 | 1.8787 | 4.9295e-09 | 0 | 0 | 0 | 0 | 0 | 1 | -90 | 90 | -0.011508 | -0.0028843 | 0.011512 | 0.0028866
67 | 65 | 12.9456 | 8.2852 | 2.1739e-08 | 0 | 0 | 0 | 0 | 0 | 1 | -90 | 90 | -0.011512 | -0.0028866 | 0.011531 | 0.0028966
50 | 70 | 0.43327 | 0.27729 | 1.4551e-09 | 0 | 0 | 0 | 0 | 0 | 1 | -90 | 90 | 0.098402 | 0.024901 | -0.098356 | -0.024872
70 | 79 | 0.26644 | 0.17052 | 8.9485e-10 | 0 | 0 | 0 | 0 | 0 | 1 | -90 | 90 | 0.075297 | 0.019076 | -0.075281 | -0.019065
70 | 68 | 1.8122 | 1.1598 | 3.0432e-09 | 0 | 0 | 0 | 0 | 0 | 1 | -90 | 90 | 0.023058 | 0.0057958 | -0.023048 | -0.0057893
79 | 57 | 1.1394 | 0.72924 | 3.8268e-09 | 0 | 0 | 0 | 0 | 0 | 1 | -90 | 90 | 0.07199 | 0.018241 | -0.071925 | -0.018199
68 | 66 | 3.484 | 2.2297 | 5.8505e-09 | 0 | 0 | 0 | 0 | 0 | 1 | -90 | 90 | 0.016711 | 0.0042011 | -0.0167 | -0.0041949
51 | 52 | 0.36492 | 0.23355 | 1.2256e-09 | 0 | 0 | 0 | 0 | 0 | 1 | -90 | 90 | 0.051567 | 0.013072 | -0.051557 | -0.013065
51 | 53 | 0.83899 | 0.53695 | 2.8178e-09 | 0 | 0 | 0 | 0 | 0 | 1 | -90 | 90 | -0.055599 | -0.014082 | 0.055627 | 0.0141
53 | 55 | 0.12143 | 0.077713 | 4.0782e-10 | 0 | 0 | 0 | 0 | 0 | 1 | -90 | 90 | -0.057911 | -0.014672 | 0.057916 | 0.014675
55 | 57 | 0.66491 | 0.42554 | 2.2331e-09 | 0 | 0 | 0 | 0 | 0 | 1 | -90 | 90 | -0.068287 | -0.017275 | 0.068321 | 0.017296
65 | 66 | 4.7808 | 3.0597 | 8.0282e-09 | 0 | 0 | 0 | 0 | 0 | 1 | -90 | 90 | -0.013124 | -0.0032958 | 0.013133 | 0.0033008