## bus_data
BUS_I | BUS_TYPE | Pd | Qd | Gs | Bs | area | Vm | Va | baseKV | zone | Vmax | Vmin
129 | 1 | 0.00078422 | 0.00019654 | 0 | 0 | 1 | 0.98685 | -0.25195 | 0.4 | 1 | 1.1 | 0.9
130 | 1 | 0.0025965 | 0.00065075 | 0 | 0 | 1 | 0.98643 | -0.26017 | 0.4 | 1 | 1.1 | 0.9
131 | 1 | 0 | 0 | 0 | 0 | 1 | 0.98814 | -0.22674 | 0.4 | 1 | 1.1 | 0.9
105 | 1 | 0.00056468 | 0.00014152 | 0 | 0 | 1 | 0.98628 | -0.26295 | 0.4 | 1 | 1.1 | 0.9
132 | 1 | 0.00016143 | 4.0457e-05 | 0 | 0 | 1 | 0.98848 | -0.22025 | 0.4 | 1 | 1.1 | 0.9
133 | 1 | 0.0014893 | 0.00037326 | 0 | 0 | 1 | 0.98594 | -0.26938 | 0.4 | 1 | 1.1 | 0.9
136 | 1 | 0.00025668 | 6.433e-05 | 0 | 0 | 1 | 0.98998 | -0.1913 | 0.4 | 1 | 1.1 | 0.9
137 | 1 | 0 | 0 | 0 | 0 | 1 | 0.98221 | -0.34194 | 0.4 | 1 | 1.1 | 0.9
134 | 1 | 0 | 0 | 0 | 0 | 1 | 0.99111 | -0.16947 | 0.4 | 1 | 1.1 | 0.9
135 | 1 | 0 | 0 | 0 | 0 | 1 | 0.99313 | -0.1308 | 0.4 | 1 | 1.1 | 0.9
95 | 3 | 0 | 0 | 0 | 0 | 1 | 1 | 0 | 0.4 | 1 | 1.1 | 0.9
97 | 1 | 0 | 0 | 0 | 0 | 1 | 0.99255 | -0.14203 | 0.4 | 1 | 1.1 | 0.9
151 | 1 | 0.0010583 | 0.00026523 | 0 | 0 | 1 | 0.99312 | -0.13101 | 0.4 | 1 | 1.1 | 0.9
145 | 1 | 0.00049621 | 0.00012436 | 0 | 0 | 1 | 0.98189 | -0.34814 | 0.4 | 1 | 1.1 | 0.9
138 | 1 | 0.0017043 | 0.00042713 | 0 | 0 | 1 | 0.97742 | -0.43575 | 0.4 | 1 | 1.1 | 0.9
139 | 1 | 0 | 0 | 0 | 0 | 1 | 0.97746 | -0.43509 | 0.4 | 1 | 1.1 | 0.9
140 | 1 | 0.0011704 | 0.00029334 | 0 | 0 | 1 | 0.97741 | -0.43591 | 0.4 | 1 | 1.1 | 0.9
141 | 1 | 0 | 0 | 0 | 0 | 1 | 0.97751 | -0.4341 | 0.4 | 1 | 1.1 | 0.9
142 | 1 | 0.00028788 | 7.215e-05 | 0 | 0 | 1 | 0.97748 | -0.43462 | 0.4 | 1 | 1.1 | 0.9
143 | 1 | 0.0028822 | 0.00072235 | 0 | 0 | 1 | 0.9778 | -0.4284 | 0.4 | 1 | 1.1 | 0.9
14 | 1 | 0.0012538 | 0.00031423 | 0 | 0 | 1 | 0.97924 | -0.40003 | 0.4 | 1 | 1.1 | 0.9
15 | 1 | 0.0020602 | 0.00051634 | 0 | 0 | 1 | 0.97936 | -0.39774 | 0.4 | 1 | 1.1 | 0.9
16 | 1 | 0 | 0 | 0 | 0 | 1 | 0.98031 | -0.379 | 0.4 | 1 | 1.1 | 0.9
17 | 1 | 0.0018859 | 0.00047266 | 0 | 0 | 1 | 0.98071 | -0.37126 | 0.4 | 1 | 1.1 | 0.9
127 | 1 | 0 | 0 | 0 | 0 | 1 | 0.98071 | -0.37111 | 0.4 | 1 | 1.1 | 0.9
148 | 1 | 0 | 0 | 0 | 0 | 1 | 0.97818 | -0.42091 | 0.4 | 1 | 1.1 | 0.9
144 | 1 | 0.0014676 | 0.00036781 | 0 | 0 | 1 | 0.97967 | -0.39151 | 0.4 | 1 | 1.1 | 0.9
146 | 1 | 0.00049 | 0.00012281 | 0 | 0 | 1 | 0.97933 | -0.39818 | 0.4 | 1 | 1.1 | 0.9
120 | 1 | 0 | 0 | 0 | 0 | 1 | 0.98153 | -0.35523 | 0.4 | 1 | 1.1 | 0.9
147 | 1 | 0.012843 | 0.0032187 | 0 | 0 | 1 | 0.97844 | -0.41568 | 0.4 | 1 | 1.1 | 0.9
149 | 1 | 0.0008915 | 0.00022343 | 0 | 0 | 1 | 0.97813 | -0.42177 | 0.4 | 1 | 1.1 | 0.9
150 | 1 | 0.0091847 | 0.0023019 | 0 | 0 | 1 | 0.99211 | -0.15057 | 0.4 | 1 | 1.1 | 0.9
76 | 1 | 0.0062286 | 0.001561 | 0 | 0 | 1 | 0.99004 | -0.19183 | 0.4 | 1 | 1.1 | 0.9
77 | 1 | 0 | 0 | 0 | 0 | 1 | 0.99027 | -0.18739 | 0.4 | 1 | 1.1 | 0.9
126 | 1 | 0.0022763 | 0.0005705 | 0 | 0 | 1 | 0.99041 | -0.18465 | 0.4 | 1 | 1.1 | 0.9
125 | 1 | 0.00059207 | 0.00014839 | 0 | 0 | 1 | 0.9902 | -0.18868 | 0.4 | 1 | 1.1 | 0.9
85 | 1 | 0.0019307 | 0.00048387 | 0 | 0 | 1 | 0.9922 | -0.14985 | 0.4 | 1 | 1.1 | 0.9
86 | 1 | 0.0023738 | 0.00059494 | 0 | 0 | 1 | 0.99192 | -0.15535 | 0.4 | 1 | 1.1 | 0.9
87 | 1 | 0 | 0 | 0 | 0 | 1 | 0.99382 | -0.11856 | 0.4 | 1 | 1.1 | 0.9
88 | 1 | 0.00067011 | 0.00016794 | 0 | 0 | 1 | 0.99169 | -0.15972 | 0.4 | 1 | 1.1 | 0.9
90 | 1 | 0 | 0 | 0 | 0 | 1 | 0.99572 | -0.081946 | 0.4 | 1 | 1.1 | 0.9
91 | 1 | 0.001279 | 0.00032054 | 0 | 0 | 1 | 0.99125 | -0.16827 | 0.4 | 1 | 1.1 | 0.9
93 | 1 | 0.0031938 | 0.00080044 | 0 | 0 | 1 | 0.99533 | -0.0895 | 0.4 | 1 | 1.1 | 0.9
98 | 1 | 0 | 0 | 0 | 0 | 1 | 0.99081 | -0.17678 | 0.4 | 1 | 1.1 | 0.9
92 | 1 | 0.0017128 | 0.00042926 | 0 | 0 | 1 | 0.99046 | -0.18368 | 0.4 | 1 | 1.1 | 0.9
106 | 1 | 0 | 0 | 0 | 0 | 1 | 0.99047 | -0.1835 | 0.4 | 1 | 1.1 | 0.9
111 | 1 | 0.0051101 | 0.0012807 | 0 | 0 | 1 | 0.9952 | -0.09209 | 0.4 | 1 | 1.1 | 0.9
94 | 1 | 0 | 0 | 0 | 0 | 1 | 0.9849 | -0.28996 | 0.4 | 1 | 1.1 | 0.9
104 | 1 | 0.0011301 | 0.00028322 | 0 | 0 | 1 | 0.98491 | -0.28977 | 0.4 | 1 | 1.1 | 0.9
114 | 1 | 0.00059547 | 0.00014924 | 0 | 0 | 1 | 0.98488 | -0.29032 | 0.4 | 1 | 1.1 | 0.9
118 | 1 | 0.0011091 | 0.00027797 | 0 | 0 | 1 | 0.99996 | -0.00069326 | 0.4 | 1 | 1.1 | 0.9
109 | 1 | 0 | 0 | 0 | 0 | 1 | 0.9907 | -0.17888 | 0.4 | 1 | 1.1 | 0.9
119 | 1 | 0 | 0 | 0 | 0 | 1 | 0.99078 | -0.17735 | 0.4 | 1 | 1.1 | 0.9
99 | 1 | 0.00061248 | 0.0001535 | 0 | 0 | 1 | 0.98497 | -0.28863 | 0.4 | 1 | 1.1 | 0.9
100 | 1 | 0.001315 | 0.00032956 | 0 | 0 | 1 | 0.98494 | -0.28909 | 0.4 | 1 | 1.1 | 0.9
101 | 1 | 0 | 0 | 0 | 0 | 1 | 0.98502 | -0.2877 | 0.4 | 1 | 1.1 | 0.9
102 | 1 | 0.00097505 | 0.00024437 | 0 | 0 | 1 | 0.98493 | -0.28938 | 0.4 | 1 | 1.1 | 0.9
103 | 1 | 0.00064985 | 0.00016287 | 0 | 0 | 1 | 0.98626 | -0.26336 | 0.4 | 1 | 1.1 | 0.9
107 | 1 | 0.0013439 | 0.00033682 | 0 | 0 | 1 | 0.99062 | -0.18052 | 0.4 | 1 | 1.1 | 0.9
108 | 1 | 0 | 0 | 0 | 0 | 1 | 0.99041 | -0.18461 | 0.4 | 1 | 1.1 | 0.9
110 | 1 | 0.0017288 | 0.00043328 | 0 | 0 | 1 | 0.99039 | -0.18496 | 0.4 | 1 | 1.1 | 0.9
128 | 1 | 0 | 0 | 0 | 0 | 1 | 0.99043 | -0.18412 | 0.4 | 1 | 1.1 | 0.9
115 | 1 | 0.00071424 | 0.00017901 | 0 | 0 | 1 | 0.99994 | -0.0011482 | 0.4 | 1 | 1.1 | 0.9
116 | 1 | 0.00032763 | 8.2111e-05 | 0 | 0 | 1 | 0.99995 | -0.00091552 | 0.4 | 1 | 1.1 | 0.9
121 | 1 | 0.0017679 | 0.00044308 | 0 | 0 | 1 | 0.99078 | -0.17749 | 0.4 | 1 | 1.1 | 0.9
124 | 1 | 0.0017191 | 0.00043085 | 0 | 0 | 1 | 0.99014 | -0.18985 | 0.4 | 1 | 1.1 | 0.9

## generator_data
GEN_BUS | PG | QG | QMAX | QMIN | VG | MBASE | GEN_STATUS | PMAX | PMIN
95 | 0.083891 | 0.021376 | 10 | -10 | 1 | 100 | 1 | 10 | 0

## branch_data
F_BUS | T_BUS | BR_R | BR_X | BR_B | RATE_A | RATE_B | RATE_C | TAP | SHIFT | BR_STATUS | ANGMIN | ANGMAX | P_in | Q_in | P_out | Q_out
129 | 130 | 4.2424 | 2.7151 | 7.124e-09 | 0 | 0 | 0 | 0 | 0 | 1 | -90 | 90 | 0.0084489 | 0.0021155 | -0.0084456 | -0.002114
129 | 131 | 11.9234 | 7.631 | 2.0023e-08 | 0 | 0 | 0 | 0 | 0 | 1 | -90 | 90 | -0.0092331 | -0.002312 | 0.0092442 | 0.0023171
130 | 105 | 2.0705 | 1.3251 | 3.4769e-09 | 0 | 0 | 0 | 0 | 0 | 1 | -90 | 90 | 0.0058491 | 0.0014633 | -0.0058483 | -0.0014631
131 | 132 | 0.74315 | 0.47562 | 1.248e-09 | 0 | 0 | 0 | 0 | 0 | 1 | -90 | 90 | -0.038413 | -0.0097065 | 0.038425 | 0.0097141
131 | 133 | 6.4293 | 4.1147 | 1.0796e-08 | 0 | 0 | 0 | 0 | 0 | 1 | -90 | 90 | 0.029169 | 0.0073894 | -0.029109 | -0.0073523
105 | 103 | 0.34171 | 0.21869 | 5.7382e-10 | 0 | 0 | 0 | 0 | 0 | 1 | -90 | 90 | 0.0052837 | 0.0013216 | -0.0052836 | -0.0013216
132 | 136 | 3.3099 | 2.1183 | 5.5582e-09 | 0 | 0 | 0 | 0 | 0 | 1 | -90 | 90 | -0.038586 | -0.0097545 | 0.03864 | 0.0097883
133 | 137 | 11.4655 | 7.3379 | 1.9254e-08 | 0 | 0 | 0 | 0 | 0 | 1 | -90 | 90 | 0.02762 | 0.0069791 | -0.027524 | -0.0069197
136 | 134 | 2.4853 | 1.5906 | 4.1736e-09 | 0 | 0 | 0 | 0 | 0 | 1 | -90 | 90 | -0.038897 | -0.0098526 | 0.038937 | 0.0098783
137 | 145 | 0.9756 | 0.62438 | 1.6383e-09 | 0 | 0 | 0 | 0 | 0 | 1 | -90 | 90 | 0.027524 | 0.0069198 | -0.027516 | -0.0069147
134 | 135 | 4.4168 | 2.8267 | 7.417e-09 | 0 | 0 | 0 | 0 | 0 | 1 | -90 | 90 | -0.038937 | -0.0098783 | 0.03901 | 0.009924
135 | 95 | 11.9114 | 7.6233 | 2.0002e-08 | 0 | 0 | 0 | 0 | 0 | 1 | -90 | 90 | -0.049262 | -0.012495 | 0.049574 | 0.012693
135 | 97 | 5.4033 | 3.4581 | 9.0736e-09 | 0 | 0 | 0 | 0 | 0 | 1 | -90 | 90 | 0.0091933 | 0.0023059 | -0.0091884 | -0.0023036
135 | 151 | 0.89414 | 0.57225 | 1.5015e-09 | 0 | 0 | 0 | 0 | 0 | 1 | -90 | 90 | 0.0010583 | 0.00026509 | -0.0010583 | -0.00026523
95 | 118 | 1.4437 | 0.92398 | 2.4244e-09 | 0 | 0 | 0 | 0 | 0 | 1 | -90 | 90 | 0.0021511 | 0.00053849 | -0.002151 | -0.00053869
95 | 90 | 11.4471 | 7.3261 | 1.9223e-08 | 0 | 0 | 0 | 0 | 0 | 1 | -90 | 90 | 0.032166 | 0.0081446 | -0.03204 | -0.0080659
97 | 150 | 4.104 | 2.6266 | 6.8918e-09 | 0 | 0 | 0 | 0 | 0 | 1 | -90 | 90 | 0.0091884 | 0.0023036 | -0.0091847 | -0.0023019
145 | 120 | 1.1356 | 0.72681 | 1.907e-09 | 0 | 0 | 0 | 0 | 0 | 1 | -90 | 90 | 0.02702 | 0.0067903 | -0.02701 | -0.0067847
138 | 139 | 0.99064 | 0.63401 | 1.6635e-09 | 0 | 0 | 0 | 0 | 0 | 1 | -90 | 90 | -0.0028747 | -0.00072041 | 0.0028748 | 0.00072031
138 | 140 | 0.57864 | 0.37033 | 9.7169e-10 | 0 | 0 | 0 | 0 | 0 | 1 | -90 | 90 | 0.0011704 | 0.00029326 | -0.0011704 | -0.00029335
139 | 141 | 1.4651 | 0.93765 | 2.4603e-09 | 0 | 0 | 0 | 0 | 0 | 1 | -90 | 90 | -0.0028748 | -0.00072031 | 0.0028749 | 0.00072016
141 | 142 | 7.6558 | 4.8997 | 1.2856e-08 | 0 | 0 | 0 | 0 | 0 | 1 | -90 | 90 | 0.00028788 | 7.0927e-05 | -0.00028788 | -7.2151e-05
141 | 143 | 7.7067 | 4.9323 | 1.2942e-08 | 0 | 0 | 0 | 0 | 0 | 1 | -90 | 90 | -0.0031628 | -0.00079108 | 0.0031637 | 0.0007904
143 | 148 | 5.3082 | 3.3972 | 8.9139e-09 | 0 | 0 | 0 | 0 | 0 | 1 | -90 | 90 | -0.0060458 | -0.0015128 | 0.006048 | 0.0015133
14 | 15 | 7.8142 | 5.0011 | 1.3122e-08 | 0 | 0 | 0 | 0 | 0 | 1 | -90 | 90 | -0.0012538 | -0.00031424 | 0.0012539 | 0.00031307
15 | 16 | 24.2853 | 15.5426 | 4.0782e-08 | 0 | 0 | 0 | 0 | 0 | 1 | -90 | 90 | -0.0033141 | -0.00082941 | 0.0033171 | 0.00082739
16 | 17 | 10.0116 | 6.4074 | 1.6812e-08 | 0 | 0 | 0 | 0 | 0 | 1 | -90 | 90 | -0.0033171 | -0.00082739 | 0.0033183 | 0.00082655
17 | 127 | 0.12789 | 0.081851 | 2.1476e-10 | 0 | 0 | 0 | 0 | 0 | 1 | -90 | 90 | -0.0052042 | -0.0012992 | 0.0052042 | 0.0012992
127 | 144 | 4.0403 | 2.5858 | 6.7847e-09 | 0 | 0 | 0 | 0 | 0 | 1 | -90 | 90 | 0.021786 | 0.0054728 | -0.021765 | -0.0054599
127 | 120 | 2.5393 | 1.6252 | 4.2642e-09 | 0 | 0 | 0 | 0 | 0 | 1 | -90 | 90 | -0.02699 | -0.006772 | 0.02701 | 0.0067847
148 | 149 | 4.1298 | 2.643 | 6.935e-09 | 0 | 0 | 0 | 0 | 0 | 1 | -90 | 90 | 0.00089152 | 0.0002228 | -0.00089148 | -0.00022344
148 | 147 | 3.225 | 2.064 | 5.4156e-09 | 0 | 0 | 0 | 0 | 0 | 1 | -90 | 90 | -0.0069395 | -0.0017361 | 0.0069412 | 0.0017367
144 | 146 | 1.4123 | 0.9039 | 2.3717e-09 | 0 | 0 | 0 | 0 | 0 | 1 | -90 | 90 | 0.020297 | 0.0050921 | -0.02029 | -0.0050882
146 | 147 | 3.7996 | 2.4317 | 6.3805e-09 | 0 | 0 | 0 | 0 | 0 | 1 | -90 | 90 | 0.0198 | 0.0049654 | -0.019784 | -0.0049555
76 | 77 | 3.1284 | 2.0022 | 5.2535e-09 | 0 | 0 | 0 | 0 | 0 | 1 | -90 | 90 | -0.0062286 | -0.001561 | 0.0062299 | 0.0015614
77 | 126 | 1.4124 | 0.90392 | 2.3718e-09 | 0 | 0 | 0 | 0 | 0 | 1 | -90 | 90 | -0.0085413 | -0.0021399 | 0.0085425 | 0.0021403
77 | 125 | 2.4454 | 1.565 | 4.1064e-09 | 0 | 0 | 0 | 0 | 0 | 1 | -90 | 90 | 0.0023114 | 0.0005785 | -0.0023113 | -0.00057881
126 | 128 | 0.21505 | 0.13763 | 3.6113e-10 | 0 | 0 | 0 | 0 | 0 | 1 | -90 | 90 | -0.010819 | -0.0027108 | 0.010819 | 0.002711
125 | 124 | 3.0019 | 1.9212 | 5.0411e-09 | 0 | 0 | 0 | 0 | 0 | 1 | -90 | 90 | 0.0017192 | 0.00043042 | -0.0017191 | -0.00043086
85 | 86 | 1.1163 | 0.71443 | 1.8746e-09 | 0 | 0 | 0 | 0 | 0 | 1 | -90 | 90 | 0.021725 | 0.0054525 | -0.021719 | -0.0054491
85 | 87 | 5.8524 | 3.7456 | 9.8278e-09 | 0 | 0 | 0 | 0 | 0 | 1 | -90 | 90 | -0.023656 | -0.0059364 | 0.023691 | 0.005958
86 | 88 | 0.99862 | 0.63912 | 1.677e-09 | 0 | 0 | 0 | 0 | 0 | 1 | -90 | 90 | 0.019346 | 0.0048541 | -0.019341 | -0.0048517
87 | 90 | 6.8694 | 4.3964 | 1.1536e-08 | 0 | 0 | 0 | 0 | 0 | 1 | -90 | 90 | -0.023691 | -0.005958 | 0.023733 | 0.0059835
88 | 91 | 2.0189 | 1.2921 | 3.3902e-09 | 0 | 0 | 0 | 0 | 0 | 1 | -90 | 90 | 0.018671 | 0.0046838 | -0.018664 | -0.0046792
90 | 93 | 4.0407 | 2.586 | 6.7854e-09 | 0 | 0 | 0 | 0 | 0 | 1 | -90 | 90 | 0.0083075 | 0.0020824 | -0.0083045 | -0.0020812
91 | 98 | 2.1546 | 1.379 | 3.6182e-09 | 0 | 0 | 0 | 0 | 0 | 1 | -90 | 90 | 0.017385 | 0.0043587 | -0.017378 | -0.0043545
93 | 111 | 2.2498 | 1.4399 | 3.778e-09 | 0 | 0 | 0 | 0 | 0 | 1 | -90 | 90 | 0.0051107 | 0.0012807 | -0.0051101 | -0.0012807
98 | 109 | 0.59234 | 0.3791 | 9.947e-10 | 0 | 0 | 0 | 0 | 0 | 1 | -90 | 90 | 0.01561 | 0.0039117 | -0.015608 | -0.0039108
98 | 119 | 1.4184 | 0.90775 | 2.3818e-09 | 0 | 0 | 0 | 0 | 0 | 1 | -90 | 90 | 0.001768 | 0.00044283 | -0.0017679 | -0.00044303
92 | 106 | 0.45962 | 0.29416 | 7.7182e-10 | 0 | 0 | 0 | 0 | 0 | 1 | -90 | 90 | -0.0017128 | -0.00042926 | 0.0017128 | 0.0004292
106 | 107 | 3.8019 | 2.4332 | 6.3845e-09 | 0 | 0 | 0 | 0 | 0 | 1 | -90 | 90 | -0.0034417 | -0.00086194 | 0.0034422 | 0.00086163
106 | 108 | 2.8134 | 1.8006 | 4.7244e-09 | 0 | 0 | 0 | 0 | 0 | 1 | -90 | 90 | 0.0017289 | 0.00043274 | -0.0017288 | -0.00043315
94 | 104 | 1.4137 | 0.90478 | 2.374e-09 | 0 | 0 | 0 | 0 | 0 | 1 | -90 | 90 | -0.00059548 | -0.00014882 | 0.00059548 | 0.0001486
94 | 114 | 2.6048 | 1.6671 | 4.3742e-09 | 0 | 0 | 0 | 0 | 0 | 1 | -90 | 90 | 0.00059548 | 0.00014882 | -0.00059547 | -0.00014924
104 | 102 | 0.97409 | 0.62342 | 1.6358e-09 | 0 | 0 | 0 | 0 | 0 | 1 | -90 | 90 | -0.0017255 | -0.00043182 | 0.0017256 | 0.00043168
118 | 116 | 0.95538 | 0.61144 | 1.6043e-09 | 0 | 0 | 0 | 0 | 0 | 1 | -90 | 90 | 0.0010419 | 0.00026072 | -0.0010419 | -0.00026088
109 | 128 | 2.1274 | 1.3615 | 3.5724e-09 | 0 | 0 | 0 | 0 | 0 | 1 | -90 | 90 | 0.010822 | 0.0027124 | -0.010819 | -0.002711
109 | 107 | 1.508 | 0.96514 | 2.5324e-09 | 0 | 0 | 0 | 0 | 0 | 1 | -90 | 90 | 0.0047865 | 0.0011984 | -0.0047861 | -0.0011985
119 | 121 | 0.33799 | 0.21631 | 5.6757e-10 | 0 | 0 | 0 | 0 | 0 | 1 | -90 | 90 | 0.0017679 | 0.00044303 | -0.0017679 | -0.00044308
99 | 100 | 0.49657 | 0.31781 | 8.3388e-10 | 0 | 0 | 0 | 0 | 0 | 1 | -90 | 90 | 0.0040157 | 0.0010055 | -0.0040156 | -0.0010056
99 | 101 | 0.8781 | 0.56198 | 1.4746e-09 | 0 | 0 | 0 | 0 | 0 | 1 | -90 | 90 | -0.0046282 | -0.001159 | 0.0046284 | 0.001159
100 | 102 | 0.46356 | 0.29668 | 7.7844e-10 | 0 | 0 | 0 | 0 | 0 | 1 | -90 | 90 | 0.0027006 | 0.000676 | -0.0027006 | -0.00067605
101 | 103 | 22.8616 | 14.6314 | 3.8391e-08 | 0 | 0 | 0 | 0 | 0 | 1 | -90 | 90 | -0.0046284 | -0.001159 | 0.0046337 | 0.0011587
108 | 110 | 0.88633 | 0.56725 | 1.4884e-09 | 0 | 0 | 0 | 0 | 0 | 1 | -90 | 90 | 0.0017288 | 0.00043315 | -0.0017288 | -0.00043328
115 | 116 | 1.4593 | 0.93392 | 2.4505e-09 | 0 | 0 | 0 | 0 | 0 | 1 | -90 | 90 | -0.00071424 | -0.00017901 | 0.00071425 | 0.00017877