## bus_data
BUS_I | BUS_TYPE | Pd | Qd | Gs | Bs | area | Vm | Va | baseKV | zone | Vmax | Vmin
1 | 1 | 0.0006284 | 0.00015749 | 0 | 0 | 1 | 0.98088 | -0.36709 | 0.4 | 1 | 1.1 | 0.9
2 | 1 | 0.00052747 | 0.0001322 | 0 | 0 | 1 | 0.98061 | -0.3724 | 0.4 | 1 | 1.1 | 0.9
3 | 1 | 0 | 0 | 0 | 0 | 1 | 0.98111 | -0.3626 | 0.4 | 1 | 1.1 | 0.9
4 | 1 | 0.00086215 | 0.00021608 | 0 | 0 | 1 | 0.9806 | -0.3727 | 0.4 | 1 | 1.1 | 0.9
5 | 1 | 0.00054058 | 0.00013548 | 0 | 0 | 1 | 0.98099 | -0.36495 | 0.4 | 1 | 1.1 | 0.9
6 | 1 | 0.00031459 | 7.8844e-05 | 0 | 0 | 1 | 0.9811 | -0.36277 | 0.4 | 1 | 1.1 | 0.9
7 | 1 | 0.00065127 | 0.00016322 | 0 | 0 | 1 | 0.98156 | -0.35377 | 0.4 | 1 | 1.1 | 0.9
9 | 1 | 0 | 0 | 0 | 0 | 1 | 0.98046 | -0.37537 | 0.4 | 1 | 1.1 | 0.9
14 | 1 | 0.00032952 | 8.2586e-05 | 0 | 0 | 1 | 0.98088 | -0.36716 | 0.4 | 1 | 1.1 | 0.9
12 | 1 | 0.00026228 | 6.5734e-05 | 0 | 0 | 1 | 0.98167 | -0.35159 | 0.4 | 1 | 1.1 | 0.9
8 | 1 | 0.0015324 | 0.00038407 | 0 | 0 | 1 | 0.98044 | -0.37585 | 0.4 | 1 | 1.1 | 0.9
11 | 1 | 0.00075054 | 0.0001881 | 0 | 0 | 1 | 0.98029 | -0.3787 | 0.4 | 1 | 1.1 | 0.9
10 | 1 | 0 | 0 | 0 | 0 | 1 | 0.98239 | -0.33763 | 0.4 | 1 | 1.1 | 0.9
13 | 1 | 0.00051212 | 0.00012835 | 0 | 0 | 1 | 0.98683 | -0.25124 | 0.4 | 1 | 1.1 | 0.9
16 | 1 | 0.0010606 | 0.0002658 | 0 | 0 | 1 | 0.97982 | -0.38795 | 0.4 | 1 | 1.1 | 0.9
247 | 1 | 0.0002078 | 5.208e-05 | 0 | 0 | 1 | 0.98698 | -0.24822 | 0.4 | 1 | 1.1 | 0.9
15 | 1 | 0 | 0 | 0 | 0 | 1 | 0.98039 | -0.37685 | 0.4 | 1 | 1.1 | 0.9
123 | 1 | 0.0011068 | 0.00027739 | 0 | 0 | 1 | 0.98031 | -0.3784 | 0.4 | 1 | 1.1 | 0.9
17 | 1 | 0 | 0 | 0 | 0 | 1 | 0.9787 | -0.41007 | 0.4 | 1 | 1.1 | 0.9
121 | 1 | 0.00065869 | 0.00016508 | 0 | 0 | 1 | 0.97806 | -0.42253 | 0.4 | 1 | 1.1 | 0.9
21 | 1 | 0.0061613 | 0.0015442 | 0 | 0 | 1 | 0.97804 | -0.42213 | 0.4 | 1 | 1.1 | 0.9
22 | 1 | 0.0090145 | 0.0022592 | 0 | 0 | 1 | 0.97857 | -0.41174 | 0.4 | 1 | 1.1 | 0.9
23 | 1 | 0 | 0 | 0 | 0 | 1 | 0.97788 | -0.42513 | 0.4 | 1 | 1.1 | 0.9
24 | 1 | 0 | 0 | 0 | 0 | 1 | 0.97959 | -0.39162 | 0.4 | 1 | 1.1 | 0.9
25 | 1 | 0 | 0 | 0 | 0 | 1 | 0.97778 | -0.42713 | 0.4 | 1 | 1.1 | 0.9
26 | 1 | 0.0033488 | 0.0008393 | 0 | 0 | 1 | 0.9774 | -0.43463 | 0.4 | 1 | 1.1 | 0.9
39 | 1 | 0 | 0 | 0 | 0 | 1 | 0.98894 | -0.21031 | 0.4 | 1 | 1.1 | 0.9
34 | 1 | 0 | 0 | 0 | 0 | 1 | 0.97736 | -0.43545 | 0.4 | 1 | 1.1 | 0.9
32 | 1 | 0.006422 | 0.0016095 | 0 | 0 | 1 | 0.97759 | -0.43091 | 0.4 | 1 | 1.1 | 0.9
40 | 1 | 0.027956 | 0.0070065 | 0 | 0 | 1 | 0.97684 | -0.4457 | 0.4 | 1 | 1.1 | 0.9
27 | 1 | 0.00065222 | 0.00016346 | 0 | 0 | 1 | 0.98438 | -0.29813 | 0.4 | 1 | 1.1 | 0.9
28 | 1 | 0.0011361 | 0.00028473 | 0 | 0 | 1 | 0.98432 | -0.29934 | 0.4 | 1 | 1.1 | 0.9
29 | 1 | 0 | 0 | 0 | 0 | 1 | 0.98443 | -0.29702 | 0.4 | 1 | 1.1 | 0.9
30 | 1 | 0 | 0 | 0 | 0 | 1 | 0.98573 | -0.27176 | 0.4 | 1 | 1.1 | 0.9
31 | 1 | 0 | 0 | 0 | 0 | 1 | 0.98441 | -0.29747 | 0.4 | 1 | 1.1 | 0.9
46 | 1 | 0 | 0 | 0 | 0 | 1 | 0.98366 | -0.31211 | 0.4 | 1 | 1.1 | 0.9
48 | 1 | 0 | 0 | 0 | 0 | 1 | 0.99393 | -0.1147 | 0.4 | 1 | 1.1 | 0.9
214 | 1 | 0.00056389 | 0.00014132 | 0 | 0 | 1 | 0.98253 | -0.3335 | 0.4 | 1 | 1.1 | 0.9
43 | 1 | 0.0011127 | 0.00027886 | 0 | 0 | 1 | 0.98423 | -0.30107 | 0.4 | 1 | 1.1 | 0.9
33 | 1 | 0.012959 | 0.0032479 | 0 | 0 | 1 | 0.97726 | -0.43739 | 0.4 | 1 | 1.1 | 0.9
250 | 1 | 0.0034054 | 0.00085347 | 0 | 0 | 1 | 0.97667 | -0.44908 | 0.4 | 1 | 1.1 | 0.9
35 | 1 | 0.0027524 | 0.00068981 | 0 | 0 | 1 | 0.98856 | -0.21772 | 0.4 | 1 | 1.1 | 0.9
36 | 1 | 0.0021288 | 0.00053354 | 0 | 0 | 1 | 0.98838 | -0.22114 | 0.4 | 1 | 1.1 | 0.9
37 | 1 | 0.0010671 | 0.00026743 | 0 | 0 | 1 | 0.98882 | -0.21259 | 0.4 | 1 | 1.1 | 0.9
38 | 1 | 0.0027487 | 0.0006889 | 0 | 0 | 1 | 0.98836 | -0.22164 | 0.4 | 1 | 1.1 | 0.9
44 | 1 | 0 | 0 | 0 | 0 | 1 | 0.99522 | -0.090282 | 0.4 | 1 | 1.1 | 0.9
45 | 1 | 0.0011815 | 0.0002961 | 0 | 0 | 1 | 0.98736 | -0.24081 | 0.4 | 1 | 1.1 | 0.9
41 | 1 | 0.0010046 | 0.00025178 | 0 | 0 | 1 | 0.98421 | -0.30149 | 0.4 | 1 | 1.1 | 0.9
42 | 1 | 0.00096044 | 0.00024071 | 0 | 0 | 1 | 0.9842 | -0.30166 | 0.4 | 1 | 1.1 | 0.9
213 | 1 | 0.011689 | 0.0029295 | 0 | 0 | 1 | 0.9966 | -0.064056 | 0.4 | 1 | 1.1 | 0.9
212 | 1 | 0.006328 | 0.001586 | 0 | 0 | 1 | 0.994 | -0.11341 | 0.4 | 1 | 1.1 | 0.9
231 | 1 | 0.0007848 | 0.00019669 | 0 | 0 | 1 | 0.98306 | -0.32374 | 0.4 | 1 | 1.1 | 0.9
228 | 1 | 0.00068531 | 0.00017176 | 0 | 0 | 1 | 0.9834 | -0.31723 | 0.4 | 1 | 1.1 | 0.9
201 | 1 | 0.0027873 | 0.00069855 | 0 | 0 | 1 | 0.98246 | -0.3355 | 0.4 | 1 | 1.1 | 0.9
113 | 1 | 0.002786 | 0.00069823 | 0 | 0 | 1 | 0.97761 | -0.43152 | 0.4 | 1 | 1.1 | 0.9
114 | 1 | 0.00030053 | 7.5319e-05 | 0 | 0 | 1 | 0.97765 | -0.43061 | 0.4 | 1 | 1.1 | 0.9
115 | 1 | 0 | 0 | 0 | 0 | 1 | 0.97767 | -0.4302 | 0.4 | 1 | 1.1 | 0.9
120 | 1 | 0.00020396 | 5.1118e-05 | 0 | 0 | 1 | 0.97767 | -0.43028 | 0.4 | 1 | 1.1 | 0.9
116 | 1 | 0.0007496 | 0.00018787 | 0 | 0 | 1 | 0.97772 | -0.42926 | 0.4 | 1 | 1.1 | 0.9
117 | 1 | 0 | 0 | 0 | 0 | 1 | 0.97791 | -0.42554 | 0.4 | 1 | 1.1 | 0.9
119 | 1 | 0 | 0 | 0 | 0 | 1 | 0.97805 | -0.42277 | 0.4 | 1 | 1.1 | 0.9
124 | 1 | 0.00038582 | 9.6696e-05 | 0 | 0 | 1 | 0.98018 | -0.38086 | 0.4 | 1 | 1.1 | 0.9
125 | 1 | 0 | 0 | 0 | 0 | 1 | 0.9787 | -0.4099 | 0.4 | 1 | 1.1 | 0.9
126 | 1 | 0 | 0 | 0 | 0 | 1 | 0.97824 | -0.41906 | 0.4 | 1 | 1.1 | 0.9
130 | 1 | 0.00086319 | 0.00021634 | 0 | 0 | 1 | 0.9781 | -0.42171 | 0.4 | 1 | 1.1 | 0.9
127 | 1 | 0.001554 | 0.00038947 | 0 | 0 | 1 | 0.97804 | -0.42294 | 0.4 | 1 | 1.1 | 0.9
128 | 1 | 0.00021399 | 5.363e-05 | 0 | 0 | 1 | 0.97804 | -0.42291 | 0.4 | 1 | 1.1 | 0.9
129 | 1 | 0.0031315 | 0.00078482 | 0 | 0 | 1 | 0.97803 | -0.42313 | 0.4 | 1 | 1.1 | 0.9
202 | 1 | 0.00074379 | 0.00018641 | 0 | 0 | 1 | 0.98243 | -0.33625 | 0.4 | 1 | 1.1 | 0.9
217 | 3 | 0.04147 | 0.010393 | 0 | 0 | 1 | 1 | 0 | 0.4 | 1 | 1.1 | 0.9
215 | 1 | 0.06688 | 0.016762 | 0 | 0 | 1 | 0.97354 | -0.50933 | 0.4 | 1 | 1.1 | 0.9
218 | 1 | 0.0034543 | 0.00086573 | 0 | 0 | 1 | 0.98159 | -0.35261 | 0.4 | 1 | 1.1 | 0.9
219 | 1 | 0.00085634 | 0.00021462 | 0 | 0 | 1 | 0.98102 | -0.36373 | 0.4 | 1 | 1.1 | 0.9
220 | 1 | 0 | 0 | 0 | 0 | 1 | 0.9823 | -0.33854 | 0.4 | 1 | 1.1 | 0.9
221 | 1 | 0 | 0 | 0 | 0 | 1 | 0.98099 | -0.36429 | 0.4 | 1 | 1.1 | 0.9
222 | 1 | 0.00028248 | 7.0795e-05 | 0 | 0 | 1 | 0.98297 | -0.32551 | 0.4 | 1 | 1.1 | 0.9
223 | 1 | 0 | 0 | 0 | 0 | 1 | 0.98088 | -0.36635 | 0.4 | 1 | 1.1 | 0.9
224 | 1 | 0.0065933 | 0.0016524 | 0 | 0 | 1 | 0.98072 | -0.3695 | 0.4 | 1 | 1.1 | 0.9
227 | 1 | 0.0018499 | 0.00046364 | 0 | 0 | 1 | 0.98329 | -0.31928 | 0.4 | 1 | 1.1 | 0.9
229 | 1 | 0.0026655 | 0.00066803 | 0 | 0 | 1 | 0.98321 | -0.3209 | 0.4 | 1 | 1.1 | 0.9
230 | 1 | 0.001093 | 0.00027394 | 0 | 0 | 1 | 0.9832 | -0.32099 | 0.4 | 1 | 1.1 | 0.9
232 | 1 | 0.00023672 | 5.9327e-05 | 0 | 0 | 1 | 0.98319 | -0.32121 | 0.4 | 1 | 1.1 | 0.9
233 | 1 | 0.00018067 | 4.5281e-05 | 0 | 0 | 1 | 0.98319 | -0.32128 | 0.4 | 1 | 1.1 | 0.9

## generator_data
GEN_BUS | PG | QG | QMAX | QMIN | VG | MBASE | GEN_STATUS | PMAX | PMIN
217 | 0.25744 | 0.066066 | 10 | -10 | 1 | 100 | 1 | 10 | 0

## branch_data
F_BUS | T_BUS | BR_R | BR_X | BR_B | RATE_A | RATE_B | RATE_C | TAP | SHIFT | BR_STATUS | ANGMIN | ANGMAX | P_in | Q_in | P_out | Q_out
1 | 2 | 2.4209 | 1.5494 | 4.0654e-09 | 0 | 0 | 0 | 0 | 0 | 1 | -90 | 90 | 0.0094484 | 0.0023651 | -0.009446 | -0.002364
1 | 3 | 1.9202 | 1.2289 | 3.2246e-09 | 0 | 0 | 0 | 0 | 0 | 1 | -90 | 90 | -0.010077 | -0.0025226 | 0.010079 | 0.0025236
2 | 4 | 0.14541 | 0.093063 | 2.4418e-10 | 0 | 0 | 0 | 0 | 0 | 1 | -90 | 90 | 0.0089186 | 0.0022318 | -0.0089185 | -0.0022317
3 | 5 | 1.2438 | 0.79602 | 2.0887e-09 | 0 | 0 | 0 | 0 | 0 | 1 | -90 | 90 | 0.0081432 | 0.002041 | -0.0081423 | -0.0020406
3 | 6 | 2.315 | 1.4816 | 3.8876e-09 | 0 | 0 | 0 | 0 | 0 | 1 | -90 | 90 | 0.00031459 | 7.8471e-05 | -0.00031459 | -7.8844e-05
3 | 7 | 2.0558 | 1.3157 | 3.4522e-09 | 0 | 0 | 0 | 0 | 0 | 1 | -90 | 90 | -0.018537 | -0.0046431 | 0.018545 | 0.0046477
4 | 9 | 1.4249 | 0.91192 | 2.3928e-09 | 0 | 0 | 0 | 0 | 0 | 1 | -90 | 90 | 0.0080563 | 0.0020156 | -0.0080553 | -0.0020152
5 | 14 | 1.2545 | 0.80289 | 2.1067e-09 | 0 | 0 | 0 | 0 | 0 | 1 | -90 | 90 | 0.0076017 | 0.0019051 | -0.0076009 | -0.0019048
7 | 12 | 0.49005 | 0.31363 | 8.2293e-10 | 0 | 0 | 0 | 0 | 0 | 1 | -90 | 90 | -0.019196 | -0.004811 | 0.019198 | 0.0048122
9 | 11 | 2.1994 | 1.4076 | 3.6934e-09 | 0 | 0 | 0 | 0 | 0 | 1 | -90 | 90 | 0.0065228 | 0.0016313 | -0.0065218 | -0.001631
9 | 8 | 1.344 | 0.86014 | 2.2569e-09 | 0 | 0 | 0 | 0 | 0 | 1 | -90 | 90 | 0.0015325 | 0.00038387 | -0.0015324 | -0.00038407
14 | 15 | 5.7459 | 3.6774 | 9.6489e-09 | 0 | 0 | 0 | 0 | 0 | 1 | -90 | 90 | 0.0072714 | 0.0018222 | -0.007268 | -0.001821
12 | 10 | 3.1011 | 1.9847 | 5.2076e-09 | 0 | 0 | 0 | 0 | 0 | 1 | -90 | 90 | -0.01946 | -0.0048779 | 0.019473 | 0.0048857
11 | 16 | 6.8862 | 4.4072 | 1.1564e-08 | 0 | 0 | 0 | 0 | 0 | 1 | -90 | 90 | 0.0057712 | 0.0014429 | -0.0057687 | -0.0014424
10 | 13 | 19.2874 | 12.3439 | 3.2389e-08 | 0 | 0 | 0 | 0 | 0 | 1 | -90 | 90 | -0.019473 | -0.0048857 | 0.019554 | 0.0049341
13 | 247 | 0.6616 | 0.42342 | 1.111e-09 | 0 | 0 | 0 | 0 | 0 | 1 | -90 | 90 | -0.020066 | -0.0050625 | 0.020069 | 0.0050642
16 | 17 | 20.1788 | 12.9144 | 3.3886e-08 | 0 | 0 | 0 | 0 | 0 | 1 | -90 | 90 | 0.0047081 | 0.0011766 | -0.0047032 | -0.0011767
247 | 45 | 1.6019 | 1.0252 | 2.69e-09 | 0 | 0 | 0 | 0 | 0 | 1 | -90 | 90 | -0.020276 | -0.0051163 | 0.020284 | 0.0051206
15 | 123 | 0.91534 | 0.58582 | 1.5371e-09 | 0 | 0 | 0 | 0 | 0 | 1 | -90 | 90 | 0.007268 | 0.001821 | -0.0072675 | -0.0018208
123 | 124 | 1.7243 | 1.1035 | 2.8955e-09 | 0 | 0 | 0 | 0 | 0 | 1 | -90 | 90 | 0.0061607 | 0.0015434 | -0.00616 | -0.0015432
17 | 121 | 11.3564 | 7.2681 | 1.907e-08 | 0 | 0 | 0 | 0 | 0 | 1 | -90 | 90 | 0.0047032 | 0.0011767 | -0.0047004 | -0.0011767
121 | 119 | 0.25708 | 0.16453 | 4.3171e-10 | 0 | 0 | 0 | 0 | 0 | 1 | -90 | 90 | 0.0040417 | 0.0010116 | -0.0040416 | -0.0010117
21 | 22 | 0.74002 | 0.47361 | 4.9708e-09 | 0 | 0 | 0 | 0 | 0 | 1 | -90 | 90 | -0.060303 | -0.015125 | 0.060333 | 0.015144
21 | 23 | 0.23694 | 0.15164 | 1.5915e-09 | 0 | 0 | 0 | 0 | 0 | 1 | -90 | 90 | 0.054141 | 0.013581 | -0.054134 | -0.013576
22 | 24 | 1.2476 | 0.79848 | 8.3804e-09 | 0 | 0 | 0 | 0 | 0 | 1 | -90 | 90 | -0.069347 | -0.017403 | 0.069414 | 0.017445
23 | 25 | 0.37611 | 0.24071 | 2.5264e-09 | 0 | 0 | 0 | 0 | 0 | 1 | -90 | 90 | 0.0228 | 0.0057125 | -0.022798 | -0.0057114
23 | 26 | 1.3007 | 0.83243 | 2.1842e-09 | 0 | 0 | 0 | 0 | 0 | 1 | -90 | 90 | 0.031334 | 0.0078638 | -0.03132 | -0.0078549
24 | 39 | 11.3609 | 7.271 | 7.6312e-08 | 0 | 0 | 0 | 0 | 0 | 1 | -90 | 90 | -0.069414 | -0.017445 | 0.07002 | 0.017826
25 | 34 | 10.4382 | 6.6804 | 3.5057e-08 | 0 | 0 | 0 | 0 | 0 | 1 | -90 | 90 | 0.0034089 | 0.00084965 | -0.0034076 | -0.00085214
25 | 32 | 0.83658 | 0.53541 | 1.4049e-09 | 0 | 0 | 0 | 0 | 0 | 1 | -90 | 90 | 0.019389 | 0.0048617 | -0.019385 | -0.0048596
26 | 40 | 1.6945 | 1.0845 | 2.8454e-09 | 0 | 0 | 0 | 0 | 0 | 1 | -90 | 90 | 0.027971 | 0.0070156 | -0.027956 | -0.0070065
39 | 44 | 5.3277 | 3.4097 | 3.5787e-08 | 0 | 0 | 0 | 0 | 0 | 1 | -90 | 90 | -0.10022 | -0.025441 | 0.1008 | 0.02581
39 | 45 | 6.2463 | 3.9976 | 2.0978e-08 | 0 | 0 | 0 | 0 | 0 | 1 | -90 | 90 | 0.021497 | 0.0054348 | -0.021465 | -0.0054167
39 | 37 | 1.1468 | 0.73394 | 1.9258e-09 | 0 | 0 | 0 | 0 | 0 | 1 | -90 | 90 | 0.0087007 | 0.0021807 | -0.0086997 | -0.0021803
34 | 250 | 17.1043 | 10.9467 | 2.8723e-08 | 0 | 0 | 0 | 0 | 0 | 1 | -90 | 90 | 0.0034076 | 0.00085214 | -0.0034054 | -0.00085347
32 | 33 | 2.1405 | 1.3699 | 3.5945e-09 | 0 | 0 | 0 | 0 | 0 | 1 | -90 | 90 | 0.012963 | 0.0032501 | -0.012959 | -0.0032479
27 | 28 | 4.6271 | 2.9613 | 7.7702e-09 | 0 | 0 | 0 | 0 | 0 | 1 | -90 | 90 | 0.0011362 | 0.00028402 | -0.0011361 | -0.00028473
27 | 29 | 2.6813 | 1.716 | 4.5026e-09 | 0 | 0 | 0 | 0 | 0 | 1 | -90 | 90 | -0.0017884 | -0.00044748 | 0.0017885 | 0.00044711
29 | 30 | 22.5335 | 14.4215 | 3.784e-08 | 0 | 0 | 0 | 0 | 0 | 1 | -90 | 90 | -0.0048669 | -0.0012177 | 0.0048727 | 0.0012177
29 | 31 | 0.63641 | 0.4073 | 1.0687e-09 | 0 | 0 | 0 | 0 | 0 | 1 | -90 | 90 | 0.0030784 | 0.00077056 | -0.0030783 | -0.00077062
30 | 46 | 7.8836 | 5.0455 | 1.3239e-08 | 0 | 0 | 0 | 0 | 0 | 1 | -90 | 90 | 0.02229 | 0.0056038 | -0.022247 | -0.0055777
30 | 48 | 7.2927 | 4.6674 | 2.4493e-08 | 0 | 0 | 0 | 0 | 0 | 1 | -90 | 90 | -0.095375 | -0.024214 | 0.096102 | 0.024676
30 | 214 | 3.9738 | 2.5432 | 6.6731e-09 | 0 | 0 | 0 | 0 | 0 | 1 | -90 | 90 | 0.068212 | 0.017392 | -0.068009 | -0.017263
31 | 43 | 5.0687 | 3.244 | 8.5117e-09 | 0 | 0 | 0 | 0 | 0 | 1 | -90 | 90 | 0.0030783 | 0.00077062 | -0.0030778 | -0.00077111
46 | 231 | 4.2071 | 2.6925 | 7.0648e-09 | 0 | 0 | 0 | 0 | 0 | 1 | -90 | 90 | 0.011999 | 0.0030137 | -0.011992 | -0.0030101
46 | 228 | 3.3108 | 2.1189 | 5.5597e-09 | 0 | 0 | 0 | 0 | 0 | 1 | -90 | 90 | 0.0067137 | 0.0016819 | -0.0067121 | -0.0016814
46 | 201 | 28.6301 | 18.3233 | 4.8078e-08 | 0 | 0 | 0 | 0 | 0 | 1 | -90 | 90 | 0.003535 | 0.00088214 | -0.0035311 | -0.00088427
48 | 212 | 0.060374 | 0.03864 | 4.0554e-10 | 0 | 0 | 0 | 0 | 0 | 1 | -90 | 90 | -0.096102 | -0.024676 | 0.096108 | 0.02468
214 | 215 | 11.2715 | 7.2138 | 1.8928e-08 | 0 | 0 | 0 | 0 | 0 | 1 | -90 | 90 | 0.067445 | 0.017122 | -0.06688 | -0.016762
43 | 41 | 0.93466 | 0.59818 | 1.5695e-09 | 0 | 0 | 0 | 0 | 0 | 1 | -90 | 90 | 0.0019651 | 0.00049225 | -0.0019651 | -0.00049237
35 | 36 | 3.0769 | 1.9692 | 5.167e-09 | 0 | 0 | 0 | 0 | 0 | 1 | -90 | 90 | 0.0048784 | 0.0012224 | -0.0048776 | -0.0012223
35 | 37 | 2.9449 | 1.8847 | 4.9452e-09 | 0 | 0 | 0 | 0 | 0 | 1 | -90 | 90 | -0.0076308 | -0.0019122 | 0.0076327 | 0.0019129
36 | 38 | 0.78444 | 0.50204 | 1.3173e-09 | 0 | 0 | 0 | 0 | 0 | 1 | -90 | 90 | 0.0027488 | 0.00068881 | -0.0027487 | -0.0006889
44 | 213 | 0.58209 | 0.37254 | 3.9099e-09 | 0 | 0 | 0 | 0 | 0 | 1 | -90 | 90 | -0.20335 | -0.05215 | 0.20361 | 0.052315
44 | 212 | 1.0161 | 0.6503 | 6.8252e-09 | 0 | 0 | 0 | 0 | 0 | 1 | -90 | 90 | 0.10255 | 0.026339 | -0.10244 | -0.026266
41 | 42 | 0.76415 | 0.48906 | 1.2832e-09 | 0 | 0 | 0 | 0 | 0 | 1 | -90 | 90 | 0.00096045 | 0.00024059 | -0.00096044 | -0.00024071
213 | 217 | 1.3498 | 0.86385 | 9.0665e-09 | 0 | 0 | 0 | 0 | 0 | 1 | -90 | 90 | -0.2153 | -0.055244 | 0.21597 | 0.055673
231 | 222 | 0.68614 | 0.43913 | 1.1522e-09 | 0 | 0 | 0 | 0 | 0 | 1 | -90 | 90 | 0.011207 | 0.0028134 | -0.011206 | -0.0028129
228 | 227 | 1.4704 | 0.94104 | 2.4691e-09 | 0 | 0 | 0 | 0 | 0 | 1 | -90 | 90 | 0.0060267 | 0.0015096 | -0.0060262 | -0.0015095
201 | 202 | 4.3864 | 2.8073 | 7.3659e-09 | 0 | 0 | 0 | 0 | 0 | 1 | -90 | 90 | 0.00074382 | 0.00018572 | -0.00074379 | -0.00018641
113 | 114 | 1.4063 | 0.90006 | 2.3616e-09 | 0 | 0 | 0 | 0 | 0 | 1 | -90 | 90 | -0.002786 | -0.00069823 | 0.0027861 | 0.00069808
114 | 115 | 0.57298 | 0.36671 | 9.6219e-10 | 0 | 0 | 0 | 0 | 0 | 1 | -90 | 90 | -0.0030866 | -0.0007734 | 0.0030867 | 0.00077335
115 | 120 | 1.7278 | 1.1058 | 2.9014e-09 | 0 | 0 | 0 | 0 | 0 | 1 | -90 | 90 | 0.00020397 | 5.0842e-05 | -0.00020396 | -5.1118e-05
115 | 116 | 1.2128 | 0.77622 | 2.0367e-09 | 0 | 0 | 0 | 0 | 0 | 1 | -90 | 90 | -0.0032906 | -0.00082419 | 0.0032908 | 0.00082409
116 | 117 | 3.9431 | 2.5236 | 6.6216e-09 | 0 | 0 | 0 | 0 | 0 | 1 | -90 | 90 | -0.0040404 | -0.001012 | 0.0040411 | 0.0010118
117 | 119 | 2.9423 | 1.883 | 4.9409e-09 | 0 | 0 | 0 | 0 | 0 | 1 | -90 | 90 | -0.0040411 | -0.0010118 | 0.0040416 | 0.0010117
124 | 125 | 21.6309 | 13.8438 | 3.6324e-08 | 0 | 0 | 0 | 0 | 0 | 1 | -90 | 90 | 0.0057742 | 0.0014465 | -0.0057662 | -0.0014449
125 | 126 | 6.822 | 4.3661 | 1.1456e-08 | 0 | 0 | 0 | 0 | 0 | 1 | -90 | 90 | 0.0057662 | 0.0014449 | -0.0057637 | -0.0014444
126 | 130 | 1.9717 | 1.2619 | 3.3109e-09 | 0 | 0 | 0 | 0 | 0 | 1 | -90 | 90 | 0.0057637 | 0.0014444 | -0.0057629 | -0.0014442
130 | 128 | 1.0478 | 0.67059 | 1.7595e-09 | 0 | 0 | 0 | 0 | 0 | 1 | -90 | 90 | 0.0048998 | 0.0012279 | -0.0048995 | -0.0012279
127 | 128 | 0.025342 | 0.016219 | 4.2557e-11 | 0 | 0 | 0 | 0 | 0 | 1 | -90 | 90 | -0.0046855 | -0.0011743 | 0.0046855 | 0.0011743
127 | 129 | 0.26766 | 0.1713 | 4.4947e-10 | 0 | 0 | 0 | 0 | 0 | 1 | -90 | 90 | 0.0031315 | 0.00078479 | -0.0031315 | -0.00078482
218 | 219 | 6.441 | 4.1223 | 1.0816e-08 | 0 | 0 | 0 | 0 | 0 | 1 | -90 | 90 | 0.0074554 | 0.0018691 | -0.0074514 | -0.0018676
218 | 220 | 5.5746 | 3.5677 | 9.3612e-09 | 0 | 0 | 0 | 0 | 0 | 1 | -90 | 90 | -0.01091 | -0.0027348 | 0.010917 | 0.0027386
219 | 221 | 0.36979 | 0.23667 | 6.2098e-10 | 0 | 0 | 0 | 0 | 0 | 1 | -90 | 90 | 0.0065951 | 0.001653 | -0.0065949 | -0.0016529
220 | 222 | 5.1674 | 3.3071 | 8.6774e-09 | 0 | 0 | 0 | 0 | 0 | 1 | -90 | 90 | -0.010917 | -0.0027386 | 0.010924 | 0.0027421
221 | 223 | 1.3476 | 0.86245 | 2.2629e-09 | 0 | 0 | 0 | 0 | 0 | 1 | -90 | 90 | 0.0065949 | 0.0016529 | -0.0065943 | -0.0016527
223 | 224 | 2.0546 | 1.315 | 3.4503e-09 | 0 | 0 | 0 | 0 | 0 | 1 | -90 | 90 | 0.0065943 | 0.0016527 | -0.0065933 | -0.0016524
227 | 229 | 1.6829 | 1.077 | 2.826e-09 | 0 | 0 | 0 | 0 | 0 | 1 | -90 | 90 | 0.0041762 | 0.0010458 | -0.0041759 | -0.0010459
229 | 230 | 0.2584 | 0.16537 | 4.3392e-10 | 0 | 0 | 0 | 0 | 0 | 1 | -90 | 90 | 0.0015104 | 0.00037788 | -0.0015104 | -0.00037792
230 | 232 | 2.2613 | 1.4472 | 3.7973e-09 | 0 | 0 | 0 | 0 | 0 | 1 | -90 | 90 | 0.0004174 | 0.00010398 | -0.00041739 | -0.00010435
232 | 233 | 1.6211 | 1.0375 | 2.7222e-09 | 0 | 0 | 0 | 0 | 0 | 1 | -90 | 90 | 0.00018067 | 4.5018e-05 | -0.00018067 | -4.5281e-05