## bus_data
BUS_I | BUS_TYPE | Pd | Qd | Gs | Bs | area | Vm | Va | baseKV | zone | Vmax | Vmin
1 | 1 | 0.0040606 | 0.0010177 | 0 | 0 | 1 | 0.9728 | -0.52362 | 0.4 | 1 | 1.1 | 0.9
2 | 1 | 0 | 0 | 0 | 0 | 1 | 0.97294 | -0.52103 | 0.4 | 1 | 1.1 | 0.9
3 | 1 | 0 | 0 | 0 | 0 | 1 | 0.97242 | -0.53131 | 0.4 | 1 | 1.1 | 0.9
4 | 1 | 0 | 0 | 0 | 0 | 1 | 0.97247 | -0.5302 | 0.4 | 1 | 1.1 | 0.9
5 | 1 | 0.0034921 | 0.0008752 | 0 | 0 | 1 | 0.97404 | -0.49925 | 0.4 | 1 | 1.1 | 0.9
6 | 1 | 0.0042852 | 0.001074 | 0 | 0 | 1 | 0.97226 | -0.53436 | 0.4 | 1 | 1.1 | 0.9
69 | 1 | 0.0027191 | 0.00068146 | 0 | 0 | 1 | 0.97202 | -0.53904 | 0.4 | 1 | 1.1 | 0.9
57 | 1 | 0 | 0 | 0 | 0 | 1 | 0.97474 | -0.48545 | 0.4 | 1 | 1.1 | 0.9
79 | 1 | 0.0043149 | 0.0010814 | 0 | 0 | 1 | 0.97203 | -0.53884 | 0.4 | 1 | 1.1 | 0.9
68 | 1 | 0.0045925 | 0.001151 | 0 | 0 | 1 | 0.97161 | -0.54731 | 0.4 | 1 | 1.1 | 0.9
70 | 1 | 0 | 0 | 0 | 0 | 1 | 0.97737 | -0.43394 | 0.4 | 1 | 1.1 | 0.9
55 | 1 | 0.0026931 | 0.00067496 | 0 | 0 | 1 | 0.97318 | -0.51627 | 0.4 | 1 | 1.1 | 0.9
80 | 1 | 0.0037896 | 0.00094977 | 0 | 0 | 1 | 0.97188 | -0.54185 | 0.4 | 1 | 1.1 | 0.9
85 | 1 | 0.016049 | 0.0040222 | 0 | 0 | 1 | 0.97715 | -0.43851 | 0.4 | 1 | 1.1 | 0.9
86 | 1 | 0.0041249 | 0.0010338 | 0 | 0 | 1 | 0.9776 | -0.42977 | 0.4 | 1 | 1.1 | 0.9
84 | 1 | 0.062148 | 0.015576 | 0 | 0 | 1 | 0.97478 | -0.48515 | 0.4 | 1 | 1.1 | 0.9
39 | 1 | 0.013033 | 0.0032663 | 0 | 0 | 1 | 0.99077 | -0.17502 | 0.4 | 1 | 1.1 | 0.9
41 | 1 | 0 | 0 | 0 | 0 | 1 | 0.99107 | -0.16928 | 0.4 | 1 | 1.1 | 0.9
43 | 1 | 0 | 0 | 0 | 0 | 1 | 0.99291 | -0.13422 | 0.4 | 1 | 1.1 | 0.9
44 | 1 | 0 | 0 | 0 | 0 | 1 | 0.99007 | -0.18822 | 0.4 | 1 | 1.1 | 0.9
49 | 3 | 0.028373 | 0.0071108 | 0 | 0 | 1 | 1 | 0 | 0.4 | 1 | 1.1 | 0.9
45 | 1 | 0.0065808 | 0.0016493 | 0 | 0 | 1 | 0.99141 | -0.16314 | 0.4 | 1 | 1.1 | 0.9
91 | 1 | 0.0067771 | 0.0016985 | 0 | 0 | 1 | 0.98994 | -0.19083 | 0.4 | 1 | 1.1 | 0.9
90 | 1 | 0.01468 | 0.0036793 | 0 | 0 | 1 | 0.98769 | -0.23387 | 0.4 | 1 | 1.1 | 0.9
46 | 1 | 0 | 0 | 0 | 0 | 1 | 0.99085 | -0.17398 | 0.4 | 1 | 1.1 | 0.9
89 | 1 | 0 | 0 | 0 | 0 | 1 | 0.98377 | -0.30944 | 0.4 | 1 | 1.1 | 0.9
47 | 1 | 0.0087839 | 0.0022015 | 0 | 0 | 1 | 0.99076 | -0.17575 | 0.4 | 1 | 1.1 | 0.9
48 | 1 | 0.007439 | 0.0018644 | 0 | 0 | 1 | 0.99068 | -0.17734 | 0.4 | 1 | 1.1 | 0.9
50 | 1 | 0.0073845 | 0.0018507 | 0 | 0 | 1 | 0.99044 | -0.18188 | 0.4 | 1 | 1.1 | 0.9
51 | 1 | 0.012987 | 0.0032549 | 0 | 0 | 1 | 0.98999 | -0.19062 | 0.4 | 1 | 1.1 | 0.9
52 | 1 | 0.0074882 | 0.0018767 | 0 | 0 | 1 | 0.98995 | -0.19143 | 0.4 | 1 | 1.1 | 0.9
53 | 1 | 0.0023354 | 0.00058531 | 0 | 0 | 1 | 0.97287 | -0.52241 | 0.4 | 1 | 1.1 | 0.9
54 | 1 | 0.0043438 | 0.0010887 | 0 | 0 | 1 | 0.97262 | -0.52724 | 0.4 | 1 | 1.1 | 0.9
56 | 1 | 0.0025707 | 0.00064428 | 0 | 0 | 1 | 0.97226 | -0.53446 | 0.4 | 1 | 1.1 | 0.9
58 | 1 | 0.0043519 | 0.0010907 | 0 | 0 | 1 | 0.97207 | -0.53812 | 0.4 | 1 | 1.1 | 0.9
59 | 1 | 0.0042341 | 0.0010612 | 0 | 0 | 1 | 0.97194 | -0.54067 | 0.4 | 1 | 1.1 | 0.9
74 | 1 | 0.0042558 | 0.0010666 | 0 | 0 | 1 | 0.9796 | -0.39031 | 0.4 | 1 | 1.1 | 0.9
71 | 1 | 0.0022706 | 0.00056906 | 0 | 0 | 1 | 0.97732 | -0.4349 | 0.4 | 1 | 1.1 | 0.9
60 | 1 | 0.0038077 | 0.0009543 | 0 | 0 | 1 | 0.97175 | -0.5444 | 0.4 | 1 | 1.1 | 0.9
61 | 1 | 0.003451 | 0.0008649 | 0 | 0 | 1 | 0.97168 | -0.5459 | 0.4 | 1 | 1.1 | 0.9
62 | 1 | 0.0039949 | 0.0010012 | 0 | 0 | 1 | 0.9716 | -0.54746 | 0.4 | 1 | 1.1 | 0.9
64 | 1 | 0.0027571 | 0.000691 | 0 | 0 | 1 | 0.97096 | -0.5601 | 0.4 | 1 | 1.1 | 0.9
65 | 1 | 0.0058672 | 0.0014705 | 0 | 0 | 1 | 0.97103 | -0.55871 | 0.4 | 1 | 1.1 | 0.9
67 | 1 | 0.0038711 | 0.00097018 | 0 | 0 | 1 | 0.97126 | -0.55425 | 0.4 | 1 | 1.1 | 0.9
72 | 1 | 0.0023594 | 0.00059132 | 0 | 0 | 1 | 0.97657 | -0.44965 | 0.4 | 1 | 1.1 | 0.9
73 | 1 | 0.0046416 | 0.0011633 | 0 | 0 | 1 | 0.9763 | -0.45489 | 0.4 | 1 | 1.1 | 0.9
75 | 1 | 0.004138 | 0.0010371 | 0 | 0 | 1 | 0.97581 | -0.46462 | 0.4 | 1 | 1.1 | 0.9
76 | 1 | 0.0050322 | 0.0012612 | 0 | 0 | 1 | 0.97572 | -0.46638 | 0.4 | 1 | 1.1 | 0.9
88 | 1 | 0 | 0 | 0 | 0 | 1 | 0.98137 | -0.35608 | 0.4 | 1 | 1.1 | 0.9
77 | 1 | 0.0047618 | 0.0011934 | 0 | 0 | 1 | 0.97544 | -0.47186 | 0.4 | 1 | 1.1 | 0.9
78 | 1 | 0.0048068 | 0.0012047 | 0 | 0 | 1 | 0.97515 | -0.4775 | 0.4 | 1 | 1.1 | 0.9
83 | 1 | 0.009276 | 0.0023248 | 0 | 0 | 1 | 0.97515 | -0.47761 | 0.4 | 1 | 1.1 | 0.9
82 | 1 | 0.0038458 | 0.00096384 | 0 | 0 | 1 | 0.97506 | -0.47928 | 0.4 | 1 | 1.1 | 0.9
81 | 1 | 0.0016658 | 0.00041749 | 0 | 0 | 1 | 0.97188 | -0.54198 | 0.4 | 1 | 1.1 | 0.9
87 | 1 | 0.018543 | 0.0046474 | 0 | 0 | 1 | 0.97928 | -0.39686 | 0.4 | 1 | 1.1 | 0.9

## generator_data
GEN_BUS | PG | QG | QMAX | QMIN | VG | MBASE | GEN_STATUS | PMAX | PMIN
49 | 0.33897 | 0.087272 | 10 | -10 | 1 | 100 | 1 | 10 | 0

## branch_data
F_BUS | T_BUS | BR_R | BR_X | BR_B | RATE_A | RATE_B | RATE_C | TAP | SHIFT | BR_STATUS | ANGMIN | ANGMAX | P_in | Q_in | P_out | Q_out
1 | 2 | 0.6075 | 0.3888 | 1.0202e-09 | 0 | 0 | 0 | 0 | 0 | 1 | -90 | 90 | -0.018126 | -0.0045456 | 0.018129 | 0.0045469
1 | 3 | 2.3191 | 1.4842 | 3.8943e-09 | 0 | 0 | 0 | 0 | 0 | 1 | -90 | 90 | 0.014066 | 0.0035279 | -0.014061 | -0.0035249
2 | 4 | 1.963 | 1.2563 | 3.2964e-09 | 0 | 0 | 0 | 0 | 0 | 1 | -90 | 90 | 0.019837 | 0.0049813 | -0.019828 | -0.004976
2 | 5 | 2.4391 | 1.5611 | 4.096e-09 | 0 | 0 | 0 | 0 | 0 | 1 | -90 | 90 | -0.037965 | -0.0095281 | 0.038005 | 0.009553
3 | 6 | 0.91853 | 0.58786 | 1.5425e-09 | 0 | 0 | 0 | 0 | 0 | 1 | -90 | 90 | 0.014061 | 0.0035249 | -0.014059 | -0.0035238
4 | 69 | 1.8909 | 1.2102 | 3.1753e-09 | 0 | 0 | 0 | 0 | 0 | 1 | -90 | 90 | 0.019828 | 0.004976 | -0.01982 | -0.004971
5 | 57 | 1.4179 | 0.90743 | 2.381e-09 | 0 | 0 | 0 | 0 | 0 | 1 | -90 | 90 | -0.041497 | -0.010428 | 0.041524 | 0.010446
6 | 79 | 1.9438 | 1.244 | 3.2642e-09 | 0 | 0 | 0 | 0 | 0 | 1 | -90 | 90 | 0.0097733 | 0.0024498 | -0.0097712 | -0.0024488
69 | 68 | 2.0489 | 1.3113 | 3.4407e-09 | 0 | 0 | 0 | 0 | 0 | 1 | -90 | 90 | 0.017101 | 0.0042895 | -0.017094 | -0.0042855
57 | 70 | 3.0042 | 1.9227 | 5.0449e-09 | 0 | 0 | 0 | 0 | 0 | 1 | -90 | 90 | -0.073384 | -0.018459 | 0.073565 | 0.018574
57 | 55 | 4.1228 | 2.6386 | 6.9232e-09 | 0 | 0 | 0 | 0 | 0 | 1 | -90 | 90 | 0.03186 | 0.008013 | -0.031813 | -0.0079837
79 | 80 | 2.3335 | 1.4934 | 3.9186e-09 | 0 | 0 | 0 | 0 | 0 | 1 | -90 | 90 | 0.0054562 | 0.0013674 | -0.0054555 | -0.0013672
68 | 67 | 2.348 | 1.5027 | 3.943e-09 | 0 | 0 | 0 | 0 | 0 | 1 | -90 | 90 | 0.012502 | 0.0031345 | -0.012497 | -0.0031322
70 | 74 | 1.6375 | 1.048 | 2.7498e-09 | 0 | 0 | 0 | 0 | 0 | 1 | -90 | 90 | -0.11476 | -0.028924 | 0.115 | 0.029077
70 | 71 | 0.10032 | 0.064206 | 1.6847e-10 | 0 | 0 | 0 | 0 | 0 | 1 | -90 | 90 | 0.041199 | 0.01035 | -0.041197 | -0.010349
55 | 53 | 0.89681 | 0.57396 | 1.506e-09 | 0 | 0 | 0 | 0 | 0 | 1 | -90 | 90 | 0.02912 | 0.0073088 | -0.029112 | -0.0073034
80 | 81 | 0.32461 | 0.20775 | 5.451e-10 | 0 | 0 | 0 | 0 | 0 | 1 | -90 | 90 | 0.0016658 | 0.00041745 | -0.0016658 | -0.00041749
85 | 86 | 0.47858 | 0.30629 | 8.0367e-10 | 0 | 0 | 0 | 0 | 0 | 1 | -90 | 90 | -0.078335 | -0.019686 | 0.078368 | 0.019707
85 | 84 | 3.2037 | 2.0503 | 5.3798e-09 | 0 | 0 | 0 | 0 | 0 | 1 | -90 | 90 | 0.062286 | 0.015664 | -0.062148 | -0.015576
86 | 87 | 1.7157 | 1.098 | 2.8811e-09 | 0 | 0 | 0 | 0 | 0 | 1 | -90 | 90 | -0.082493 | -0.020741 | 0.082622 | 0.020823
39 | 41 | 1.9384 | 1.2406 | 3.2552e-09 | 0 | 0 | 0 | 0 | 0 | 1 | -90 | 90 | -0.013033 | -0.0032663 | 0.013036 | 0.0032682
41 | 43 | 0.60896 | 0.38973 | 3.0678e-09 | 0 | 0 | 0 | 0 | 0 | 1 | -90 | 90 | -0.25736 | -0.065823 | 0.2578 | 0.066102
41 | 44 | 0.34563 | 0.2212 | 1.7412e-09 | 0 | 0 | 0 | 0 | 0 | 1 | -90 | 90 | 0.24433 | 0.062554 | -0.2441 | -0.062411
43 | 49 | 1.9608 | 1.2549 | 9.8783e-09 | 0 | 0 | 0 | 0 | 0 | 1 | -90 | 90 | -0.30858 | -0.078871 | 0.3106 | 0.080162
43 | 45 | 2.5188 | 1.612 | 4.2297e-09 | 0 | 0 | 0 | 0 | 0 | 1 | -90 | 90 | 0.050778 | 0.012769 | -0.050707 | -0.012725
44 | 91 | 1.6926 | 1.0832 | 2.8423e-09 | 0 | 0 | 0 | 0 | 0 | 1 | -90 | 90 | 0.006778 | 0.0016988 | -0.0067771 | -0.0016985
44 | 90 | 0.85468 | 0.54699 | 4.3057e-09 | 0 | 0 | 0 | 0 | 0 | 1 | -90 | 90 | 0.23733 | 0.060713 | -0.2368 | -0.060378
45 | 46 | 1.0827 | 0.69292 | 1.8181e-09 | 0 | 0 | 0 | 0 | 0 | 1 | -90 | 90 | 0.044127 | 0.011075 | -0.044104 | -0.011061
90 | 89 | 1.4995 | 0.95966 | 5.036e-09 | 0 | 0 | 0 | 0 | 0 | 1 | -90 | 90 | 0.22212 | 0.056699 | -0.22131 | -0.056182
46 | 47 | 0.21223 | 0.13583 | 3.5639e-10 | 0 | 0 | 0 | 0 | 0 | 1 | -90 | 90 | 0.036664 | 0.009196 | -0.036661 | -0.0091941
46 | 48 | 1.9877 | 1.2721 | 3.3378e-09 | 0 | 0 | 0 | 0 | 0 | 1 | -90 | 90 | 0.0074402 | 0.0018648 | -0.007439 | -0.0018644
89 | 88 | 2.0009 | 1.2806 | 3.3601e-09 | 0 | 0 | 0 | 0 | 0 | 1 | -90 | 90 | 0.10159 | 0.025742 | -0.10136 | -0.025597
89 | 74 | 2.9453 | 1.885 | 9.8919e-09 | 0 | 0 | 0 | 0 | 0 | 1 | -90 | 90 | 0.11972 | 0.03044 | -0.11926 | -0.030144
47 | 50 | 0.96856 | 0.61988 | 1.6265e-09 | 0 | 0 | 0 | 0 | 0 | 1 | -90 | 90 | 0.027877 | 0.0069926 | -0.027869 | -0.0069876
50 | 51 | 1.8754 | 1.2003 | 3.1493e-09 | 0 | 0 | 0 | 0 | 0 | 1 | -90 | 90 | 0.020484 | 0.0051368 | -0.020476 | -0.0051317
51 | 52 | 0.474 | 0.30336 | 7.9598e-10 | 0 | 0 | 0 | 0 | 0 | 1 | -90 | 90 | 0.0074885 | 0.0018768 | -0.0074882 | -0.0018767
53 | 54 | 0.76569 | 0.49004 | 1.2858e-09 | 0 | 0 | 0 | 0 | 0 | 1 | -90 | 90 | 0.026776 | 0.0067181 | -0.02677 | -0.0067143
54 | 56 | 1.3645 | 0.87325 | 2.2913e-09 | 0 | 0 | 0 | 0 | 0 | 1 | -90 | 90 | 0.022426 | 0.0056256 | -0.022418 | -0.0056209
56 | 58 | 0.781 | 0.49984 | 1.3115e-09 | 0 | 0 | 0 | 0 | 0 | 1 | -90 | 90 | 0.019848 | 0.0049767 | -0.019844 | -0.0049746
58 | 59 | 0.69702 | 0.44609 | 1.1705e-09 | 0 | 0 | 0 | 0 | 0 | 1 | -90 | 90 | 0.015492 | 0.0038839 | -0.015491 | -0.0038828
59 | 60 | 1.4056 | 0.8996 | 2.3604e-09 | 0 | 0 | 0 | 0 | 0 | 1 | -90 | 90 | 0.011256 | 0.0028216 | -0.011254 | -0.0028206
71 | 72 | 1.6236 | 1.0391 | 2.7265e-09 | 0 | 0 | 0 | 0 | 0 | 1 | -90 | 90 | 0.038926 | 0.0097797 | -0.038899 | -0.0097625
60 | 61 | 0.85056 | 0.54436 | 1.4283e-09 | 0 | 0 | 0 | 0 | 0 | 1 | -90 | 90 | 0.0074467 | 0.0018663 | -0.0074462 | -0.0018661
61 | 62 | 1.6496 | 1.0557 | 2.7701e-09 | 0 | 0 | 0 | 0 | 0 | 1 | -90 | 90 | 0.0039952 | 0.0010012 | -0.0039949 | -0.0010012
64 | 65 | 2.131 | 1.3638 | 3.5785e-09 | 0 | 0 | 0 | 0 | 0 | 1 | -90 | 90 | -0.0027571 | -0.000691 | 0.0027573 | 0.00069078
65 | 67 | 2.1851 | 1.3984 | 3.6693e-09 | 0 | 0 | 0 | 0 | 0 | 1 | -90 | 90 | -0.0086245 | -0.0021612 | 0.0086263 | 0.0021621
72 | 73 | 0.61311 | 0.39239 | 1.0296e-09 | 0 | 0 | 0 | 0 | 0 | 1 | -90 | 90 | 0.036539 | 0.0091712 | -0.03653 | -0.0091654
73 | 75 | 1.3045 | 0.83488 | 2.1906e-09 | 0 | 0 | 0 | 0 | 0 | 1 | -90 | 90 | 0.031889 | 0.0080021 | -0.031874 | -0.0079929
75 | 76 | 0.2701 | 0.17286 | 4.5357e-10 | 0 | 0 | 0 | 0 | 0 | 1 | -90 | 90 | 0.027736 | 0.0069558 | -0.027734 | -0.0069543
76 | 77 | 1.0313 | 0.66 | 1.7318e-09 | 0 | 0 | 0 | 0 | 0 | 1 | -90 | 90 | 0.022701 | 0.0056932 | -0.022695 | -0.0056895
88 | 87 | 1.7418 | 1.1147 | 2.9249e-09 | 0 | 0 | 0 | 0 | 0 | 1 | -90 | 90 | 0.10136 | 0.025597 | -0.10117 | -0.025471
77 | 78 | 1.3411 | 0.85828 | 2.252e-09 | 0 | 0 | 0 | 0 | 0 | 1 | -90 | 90 | 0.017934 | 0.0044961 | -0.017929 | -0.0044932
78 | 83 | 0.036233 | 0.023189 | 6.0845e-11 | 0 | 0 | 0 | 0 | 0 | 1 | -90 | 90 | 0.013122 | 0.0032886 | -0.013122 | -0.0032885
83 | 82 | 1.8438 | 1.18 | 3.0963e-09 | 0 | 0 | 0 | 0 | 0 | 1 | -90 | 90 | 0.0038461 | 0.00096374 | -0.0038458 | -0.00096384