## bus_data
BUS_I | BUS_TYPE | Pd | Qd | Gs | Bs | area | Vm | Va | baseKV | zone | Vmax | Vmin
1 | 1 | 0.0029533 | 0.00074018 | 0 | 0 | 1 | 0.99452 | -0.10485 | 0.4 | 1 | 1.1 | 0.9
2 | 1 | 0 | 0 | 0 | 0 | 1 | 0.99456 | -0.10414 | 0.4 | 1 | 1.1 | 0.9
3 | 1 | 0 | 0 | 0 | 0 | 1 | 0.9945 | -0.10538 | 0.4 | 1 | 1.1 | 0.9
4 | 1 | 0.012122 | 0.0030381 | 0 | 0 | 1 | 0.99466 | -0.10216 | 0.4 | 1 | 1.1 | 0.9
7 | 1 | 0.0021658 | 0.0005428 | 0 | 0 | 1 | 0.99448 | -0.10577 | 0.4 | 1 | 1.1 | 0.9
10 | 1 | 0 | 0 | 0 | 0 | 1 | 0.99477 | -0.10013 | 0.4 | 1 | 1.1 | 0.9
12 | 1 | 0.0018737 | 0.00046958 | 0 | 0 | 1 | 0.99527 | -0.090418 | 0.4 | 1 | 1.1 | 0.9
8 | 1 | 0.0036421 | 0.00091279 | 0 | 0 | 1 | 0.99469 | -0.10158 | 0.4 | 1 | 1.1 | 0.9
15 | 1 | 0 | 0 | 0 | 0 | 1 | 0.99781 | -0.041784 | 0.4 | 1 | 1.1 | 0.9
21 | 1 | 0 | 0 | 0 | 0 | 1 | 0.99591 | -0.078167 | 0.4 | 1 | 1.1 | 0.9
23 | 3 | 0.0055417 | 0.0013889 | 0 | 0 | 1 | 1 | 0 | 0.4 | 1 | 1.1 | 0.9
13 | 1 | 0.069546 | 0.01743 | 0 | 0 | 1 | 0.98617 | -0.26611 | 0.4 | 1 | 1.1 | 0.9
14 | 1 | 0 | 0 | 0 | 0 | 1 | 0.9863 | -0.26347 | 0.4 | 1 | 1.1 | 0.9
9 | 1 | 0.0049334 | 0.0012364 | 0 | 0 | 1 | 0.99468 | -0.10188 | 0.4 | 1 | 1.1 | 0.9
20 | 1 | 0.016032 | 0.0040179 | 0 | 0 | 1 | 0.99534 | -0.089051 | 0.4 | 1 | 1.1 | 0.9
16 | 1 | 0.01762 | 0.004416 | 0 | 0 | 1 | 0.98597 | -0.27009 | 0.4 | 1 | 1.1 | 0.9
17 | 1 | 0.031775 | 0.0079635 | 0 | 0 | 1 | 0.98725 | -0.24512 | 0.4 | 1 | 1.1 | 0.9
26 | 1 | 0 | 0 | 0 | 0 | 1 | 0.98948 | -0.20181 | 0.4 | 1 | 1.1 | 0.9
22 | 1 | 0.052203 | 0.013083 | 0 | 0 | 1 | 0.99433 | -0.10846 | 0.4 | 1 | 1.1 | 0.9
24 | 1 | 0.017761 | 0.0044514 | 0 | 0 | 1 | 0.99728 | -0.051746 | 0.4 | 1 | 1.1 | 0.9
27 | 1 | 0.0069562 | 0.0017434 | 0 | 0 | 1 | 0.98944 | -0.20262 | 0.4 | 1 | 1.1 | 0.9
28 | 1 | 0.021338 | 0.0053478 | 0 | 0 | 1 | 0.98985 | -0.19464 | 0.4 | 1 | 1.1 | 0.9
29 | 1 | 0 | 0 | 0 | 0 | 1 | 0.99078 | -0.17672 | 0.4 | 1 | 1.1 | 0.9
25 | 1 | 0 | 0 | 0 | 0 | 1 | 0.99336 | -0.12691 | 0.4 | 1 | 1.1 | 0.9
36 | 1 | 0 | 0 | 0 | 0 | 1 | 0.99137 | -0.16543 | 0.4 | 1 | 1.1 | 0.9
34 | 1 | 0.044176 | 0.011071 | 0 | 0 | 1 | 0.98833 | -0.22431 | 0.4 | 1 | 1.1 | 0.9
31 | 1 | 0 | 0 | 0 | 0 | 1 | 0.99244 | -0.14461 | 0.4 | 1 | 1.1 | 0.9
30 | 1 | 0.013914 | 0.0034871 | 0 | 0 | 1 | 0.99202 | -0.15285 | 0.4 | 1 | 1.1 | 0.9
32 | 1 | 0 | 0 | 0 | 0 | 1 | 0.99083 | -0.17592 | 0.4 | 1 | 1.1 | 0.9
33 | 1 | 0.042604 | 0.010678 | 0 | 0 | 1 | 0.99057 | -0.18095 | 0.4 | 1 | 1.1 | 0.9
35 | 1 | 0.04596 | 0.011519 | 0 | 0 | 1 | 0.98734 | -0.24352 | 0.4 | 1 | 1.1 | 0.9
37 | 1 | 0.027118 | 0.0067963 | 0 | 0 | 1 | 0.98691 | -0.25195 | 0.4 | 1 | 1.1 | 0.9
39 | 1 | 0.041178 | 0.01032 | 0 | 0 | 1 | 0.98665 | -0.25698 | 0.4 | 1 | 1.1 | 0.9

## generator_data
GEN_BUS | PG | QG | QMAX | QMIN | VG | MBASE | GEN_STATUS | PMAX | PMIN
23 | 0.48603 | 0.1236 | 10 | -10 | 1 | 100 | 1 | 10 | 0

## branch_data
F_BUS | T_BUS | BR_R | BR_X | BR_B | RATE_A | RATE_B | RATE_C | TAP | SHIFT | BR_STATUS | ANGMIN | ANGMAX | P_in | Q_in | P_out | Q_out
1 | 2 | 0.61745 | 0.39517 | 1.0369e-09 | 0 | 0 | 0 | 0 | 0 | 1 | -90 | 90 | -0.0051192 | -0.0012827 | 0.0051194 | 0.0012827
1 | 3 | 1.0763 | 0.68885 | 1.8074e-09 | 0 | 0 | 0 | 0 | 0 | 1 | -90 | 90 | 0.0021659 | 0.00054255 | -0.0021658 | -0.00054269
2 | 4 | 1.7176 | 1.0992 | 2.8842e-09 | 0 | 0 | 0 | 0 | 0 | 1 | -90 | 90 | -0.0051194 | -0.0012827 | 0.0051199 | 0.0012828
3 | 7 | 0.79345 | 0.50781 | 1.3324e-09 | 0 | 0 | 0 | 0 | 0 | 1 | -90 | 90 | 0.0021658 | 0.00054269 | -0.0021658 | -0.0005428
4 | 10 | 0.52171 | 0.3339 | 8.761e-10 | 0 | 0 | 0 | 0 | 0 | 1 | -90 | 90 | -0.017242 | -0.0043209 | 0.017244 | 0.0043219
10 | 12 | 1.6692 | 1.0683 | 2.8031e-09 | 0 | 0 | 0 | 0 | 0 | 1 | -90 | 90 | -0.02582 | -0.0064713 | 0.025832 | 0.0064787
10 | 8 | 0.74764 | 0.47849 | 1.2555e-09 | 0 | 0 | 0 | 0 | 0 | 1 | -90 | 90 | 0.0085761 | 0.0021495 | -0.0085755 | -0.0021492
12 | 20 | 0.21919 | 0.14028 | 3.6808e-10 | 0 | 0 | 0 | 0 | 0 | 1 | -90 | 90 | -0.027706 | -0.0069483 | 0.027707 | 0.0069494
8 | 9 | 0.27363 | 0.17512 | 4.595e-10 | 0 | 0 | 0 | 0 | 0 | 1 | -90 | 90 | 0.0049335 | 0.0012364 | -0.0049334 | -0.0012364
15 | 21 | 0.63711 | 0.40775 | 2.1398e-09 | 0 | 0 | 0 | 0 | 0 | 1 | -90 | 90 | 0.25617 | 0.064908 | -0.25573 | -0.064622
15 | 23 | 0.7347 | 0.47021 | 2.4675e-09 | 0 | 0 | 0 | 0 | 0 | 1 | -90 | 90 | -0.25617 | -0.064908 | 0.25669 | 0.065237
21 | 22 | 0.63841 | 0.40859 | 2.1441e-09 | 0 | 0 | 0 | 0 | 0 | 1 | -90 | 90 | 0.21197 | 0.05364 | -0.21166 | -0.053443
21 | 20 | 1.1059 | 0.70779 | 1.8571e-09 | 0 | 0 | 0 | 0 | 0 | 1 | -90 | 90 | 0.043762 | 0.010982 | -0.043739 | -0.010967
23 | 24 | 1.0442 | 0.66829 | 3.507e-09 | 0 | 0 | 0 | 0 | 0 | 1 | -90 | 90 | 0.2238 | 0.056975 | -0.22324 | -0.056619
13 | 14 | 0.16561 | 0.10599 | 2.781e-10 | 0 | 0 | 0 | 0 | 0 | 1 | -90 | 90 | -0.069545 | -0.01743 | 0.069554 | 0.017435
14 | 16 | 1.6363 | 1.0472 | 2.7478e-09 | 0 | 0 | 0 | 0 | 0 | 1 | -90 | 90 | 0.017625 | 0.0044193 | -0.01762 | -0.004416
14 | 17 | 0.91879 | 0.58803 | 1.5429e-09 | 0 | 0 | 0 | 0 | 0 | 1 | -90 | 90 | -0.087179 | -0.021855 | 0.087256 | 0.021903
17 | 26 | 1.5944 | 1.0204 | 2.6773e-09 | 0 | 0 | 0 | 0 | 0 | 1 | -90 | 90 | -0.11903 | -0.029867 | 0.11928 | 0.030024
26 | 27 | 0.50967 | 0.32619 | 8.5587e-10 | 0 | 0 | 0 | 0 | 0 | 1 | -90 | 90 | 0.0069564 | 0.0017435 | -0.0069561 | -0.0017434
26 | 28 | 0.25 | 0.16 | 4.1982e-10 | 0 | 0 | 0 | 0 | 0 | 1 | -90 | 90 | -0.12623 | -0.031768 | 0.12628 | 0.031795
22 | 36 | 1.5888 | 1.0169 | 5.3362e-09 | 0 | 0 | 0 | 0 | 0 | 1 | -90 | 90 | 0.15945 | 0.04036 | -0.15902 | -0.040083
24 | 25 | 1.638 | 1.0483 | 5.5012e-09 | 0 | 0 | 0 | 0 | 0 | 1 | -90 | 90 | 0.20548 | 0.052168 | -0.20474 | -0.051694
28 | 29 | 0.53531 | 0.3426 | 1.7979e-09 | 0 | 0 | 0 | 0 | 0 | 1 | -90 | 90 | -0.14761 | -0.037143 | 0.14774 | 0.037224
29 | 25 | 1.4924 | 0.95512 | 5.0122e-09 | 0 | 0 | 0 | 0 | 0 | 1 | -90 | 90 | -0.14774 | -0.037224 | 0.14809 | 0.037449
25 | 31 | 1.384 | 0.88575 | 2.3241e-09 | 0 | 0 | 0 | 0 | 0 | 1 | -90 | 90 | 0.056645 | 0.014245 | -0.056597 | -0.014215
36 | 34 | 1.6322 | 1.0446 | 5.4817e-09 | 0 | 0 | 0 | 0 | 0 | 1 | -90 | 90 | 0.15902 | 0.040083 | -0.15857 | -0.039797
34 | 35 | 0.73534 | 0.47062 | 1.2348e-09 | 0 | 0 | 0 | 0 | 0 | 1 | -90 | 90 | 0.1144 | 0.028726 | -0.11429 | -0.028659
31 | 30 | 0.64319 | 0.41164 | 1.0801e-09 | 0 | 0 | 0 | 0 | 0 | 1 | -90 | 90 | 0.056597 | 0.014215 | -0.056575 | -0.014201
30 | 32 | 2.3862 | 1.5272 | 4.0071e-09 | 0 | 0 | 0 | 0 | 0 | 1 | -90 | 90 | 0.042661 | 0.010714 | -0.042614 | -0.010684
32 | 33 | 0.51901 | 0.33217 | 8.7156e-10 | 0 | 0 | 0 | 0 | 0 | 1 | -90 | 90 | 0.042614 | 0.010684 | -0.042604 | -0.010678
35 | 37 | 0.53896 | 0.34493 | 9.0505e-10 | 0 | 0 | 0 | 0 | 0 | 1 | -90 | 90 | 0.068333 | 0.01714 | -0.068306 | -0.017123
37 | 39 | 0.5329 | 0.34106 | 8.9489e-10 | 0 | 0 | 0 | 0 | 0 | 1 | -90 | 90 | 0.041188 | 0.010327 | -0.041178 | -0.01032