## bus_data
BUS_I | BUS_TYPE | Pd | Qd | Gs | Bs | area | Vm | Va | baseKV | zone | Vmax | Vmin
1 | 1 | 0.059959 | 0.015027 | 0 | 0 | 1 | 0.99265 | -0.14123 | 0.4 | 1 | 1.1 | 0.9
3 | 1 | 0 | 0 | 0 | 0 | 1 | 0.99323 | -0.12995 | 0.4 | 1 | 1.1 | 0.9
4 | 1 | 0 | 0 | 0 | 0 | 1 | 0.99807 | -0.036881 | 0.4 | 1 | 1.1 | 0.9
9 | 3 | 0.044913 | 0.011256 | 0 | 0 | 1 | 1 | 0 | 0.4 | 1 | 1.1 | 0.9
5 | 1 | 0.012766 | 0.0031995 | 0 | 0 | 1 | 0.99566 | -0.083418 | 0.4 | 1 | 1.1 | 0.9
6 | 1 | 0.0031434 | 0.00078781 | 0 | 0 | 1 | 0.9955 | -0.086616 | 0.4 | 1 | 1.1 | 0.9
7 | 1 | 0 | 0 | 0 | 0 | 1 | 0.9982 | -0.034596 | 0.4 | 1 | 1.1 | 0.9
12 | 1 | 0 | 0 | 0 | 0 | 1 | 0.99512 | -0.093896 | 0.4 | 1 | 1.1 | 0.9
8 | 1 | 0.0041308 | 0.0010353 | 0 | 0 | 1 | 0.99502 | -0.095776 | 0.4 | 1 | 1.1 | 0.9
11 | 1 | 0.0074603 | 0.0018697 | 0 | 0 | 1 | 0.99474 | -0.10126 | 0.4 | 1 | 1.1 | 0.9

## generator_data
GEN_BUS | PG | QG | QMAX | QMIN | VG | MBASE | GEN_STATUS | PMAX | PMIN
9 | 0.1329 | 0.033504 | 10 | -10 | 1 | 100 | 1 | 10 | 0

## branch_data
F_BUS | T_BUS | BR_R | BR_X | BR_B | RATE_A | RATE_B | RATE_C | TAP | SHIFT | BR_STATUS | ANGMIN | ANGMAX | P_in | Q_in | P_out | Q_out
1 | 3 | 0.83106 | 0.53188 | 1.3956e-09 | 0 | 0 | 0 | 0 | 0 | 1 | -90 | 90 | -0.059959 | -0.015027 | 0.059992 | 0.015048
3 | 4 | 6.8971 | 4.4142 | 1.1582e-08 | 0 | 0 | 0 | 0 | 0 | 1 | -90 | 90 | -0.059992 | -0.015048 | 0.060259 | 0.015218
4 | 9 | 2.7516 | 1.761 | 4.6207e-09 | 0 | 0 | 0 | 0 | 0 | 1 | -90 | 90 | -0.060259 | -0.015218 | 0.060366 | 0.015286
9 | 7 | 5.6257 | 3.6004 | 9.447e-09 | 0 | 0 | 0 | 0 | 0 | 1 | -90 | 90 | 0.02762 | 0.0069625 | -0.027574 | -0.0069343
5 | 6 | 1.952 | 1.2493 | 3.2779e-09 | 0 | 0 | 0 | 0 | 0 | 1 | -90 | 90 | 0.0072771 | 0.001823 | -0.007276 | -0.0018226
5 | 7 | 7.9056 | 5.0596 | 1.3276e-08 | 0 | 0 | 0 | 0 | 0 | 1 | -90 | 90 | -0.02751 | -0.0068945 | 0.027574 | 0.0069343
5 | 12 | 6.2347 | 3.9902 | 1.047e-08 | 0 | 0 | 0 | 0 | 0 | 1 | -90 | 90 | 0.0074667 | 0.001872 | -0.007463 | -0.0018707
6 | 8 | 9.8401 | 6.2976 | 1.6524e-08 | 0 | 0 | 0 | 0 | 0 | 1 | -90 | 90 | 0.0041326 | 0.0010348 | -0.0041308 | -0.0010353
12 | 11 | 4.3813 | 2.804 | 7.3574e-09 | 0 | 0 | 0 | 0 | 0 | 1 | -90 | 90 | 0.007463 | 0.0018707 | -0.0074603 | -0.0018697