## bus_data
BUS_I | BUS_TYPE | Pd | Qd | Gs | Bs | area | Vm | Va | baseKV | zone | Vmax | Vmin
13 | 1 | 0.0018022 | 0.00045166 | 0 | 0 | 1 | 0.97978 | -0.39035 | 0.4 | 1 | 1.1 | 0.9
14 | 1 | 0.00057269 | 0.00014353 | 0 | 0 | 1 | 0.97978 | -0.3905 | 0.4 | 1 | 1.1 | 0.9
15 | 1 | 0 | 0 | 0 | 0 | 1 | 0.98021 | -0.38207 | 0.4 | 1 | 1.1 | 0.9
17 | 1 | 0.0041653 | 0.0010439 | 0 | 0 | 1 | 0.98044 | -0.37737 | 0.4 | 1 | 1.1 | 0.9
92 | 1 | 0.00075896 | 0.00019021 | 0 | 0 | 1 | 0.9805 | -0.37628 | 0.4 | 1 | 1.1 | 0.9
91 | 1 | 0.0014301 | 0.00035841 | 0 | 0 | 1 | 0.98058 | -0.37472 | 0.4 | 1 | 1.1 | 0.9
18 | 1 | 0.00079998 | 0.00020049 | 0 | 0 | 1 | 0.98123 | -0.36193 | 0.4 | 1 | 1.1 | 0.9
19 | 1 | 0.0010996 | 0.00027558 | 0 | 0 | 1 | 0.98076 | -0.37125 | 0.4 | 1 | 1.1 | 0.9
20 | 1 | 0 | 0 | 0 | 0 | 1 | 0.98138 | -0.35895 | 0.4 | 1 | 1.1 | 0.9
21 | 1 | 0.00095383 | 0.00023905 | 0 | 0 | 1 | 0.98062 | -0.37394 | 0.4 | 1 | 1.1 | 0.9
22 | 1 | 0 | 0 | 0 | 0 | 1 | 0.98232 | -0.34057 | 0.4 | 1 | 1.1 | 0.9
23 | 1 | 0.01112 | 0.0027869 | 0 | 0 | 1 | 0.98129 | -0.36079 | 0.4 | 1 | 1.1 | 0.9
90 | 1 | 0.0014547 | 0.00036457 | 0 | 0 | 1 | 0.98208 | -0.34529 | 0.4 | 1 | 1.1 | 0.9
41 | 1 | 0.0017028 | 0.00042676 | 0 | 0 | 1 | 0.98335 | -0.3204 | 0.4 | 1 | 1.1 | 0.9
93 | 1 | 0.00051304 | 0.00012858 | 0 | 0 | 1 | 0.98207 | -0.34549 | 0.4 | 1 | 1.1 | 0.9
40 | 1 | 0.00070623 | 0.000177 | 0 | 0 | 1 | 0.98365 | -0.31467 | 0.4 | 1 | 1.1 | 0.9
24 | 1 | 0.0017687 | 0.00044328 | 0 | 0 | 1 | 0.98805 | -0.22839 | 0.4 | 1 | 1.1 | 0.9
25 | 1 | 0.0034333 | 0.00086048 | 0 | 0 | 1 | 0.98797 | -0.22995 | 0.4 | 1 | 1.1 | 0.9
26 | 1 | 0.0048504 | 0.0012156 | 0 | 0 | 1 | 0.98816 | -0.22615 | 0.4 | 1 | 1.1 | 0.9
27 | 1 | 0.0027263 | 0.00068326 | 0 | 0 | 1 | 0.98792 | -0.23089 | 0.4 | 1 | 1.1 | 0.9
28 | 1 | 0 | 0 | 0 | 0 | 1 | 0.9884 | -0.22153 | 0.4 | 1 | 1.1 | 0.9
33 | 1 | 0 | 0 | 0 | 0 | 1 | 0.98853 | -0.21897 | 0.4 | 1 | 1.1 | 0.9
68 | 1 | 0.0036269 | 0.000909 | 0 | 0 | 1 | 0.98672 | -0.25416 | 0.4 | 1 | 1.1 | 0.9
34 | 1 | 0 | 0 | 0 | 0 | 1 | 0.98264 | -0.33273 | 0.4 | 1 | 1.1 | 0.9
47 | 1 | 0.0026124 | 0.00065473 | 0 | 0 | 1 | 0.98482 | -0.29052 | 0.4 | 1 | 1.1 | 0.9
48 | 1 | 0.0014326 | 0.00035905 | 0 | 0 | 1 | 0.98252 | -0.33509 | 0.4 | 1 | 1.1 | 0.9
50 | 1 | 0.0032698 | 0.00081949 | 0 | 0 | 1 | 0.98717 | -0.24512 | 0.4 | 1 | 1.1 | 0.9
31 | 1 | 0.0057771 | 0.0014479 | 0 | 0 | 1 | 0.99028 | -0.18532 | 0.4 | 1 | 1.1 | 0.9
67 | 1 | 0.0038166 | 0.00095653 | 0 | 0 | 1 | 0.98653 | -0.25782 | 0.4 | 1 | 1.1 | 0.9
29 | 1 | 0.0037361 | 0.00093635 | 0 | 0 | 1 | 0.99125 | -0.16669 | 0.4 | 1 | 1.1 | 0.9
30 | 1 | 0.0023872 | 0.00059829 | 0 | 0 | 1 | 0.99311 | -0.13108 | 0.4 | 1 | 1.1 | 0.9
32 | 1 | 0.0074597 | 0.0018696 | 0 | 0 | 1 | 0.99315 | -0.13036 | 0.4 | 1 | 1.1 | 0.9
61 | 1 | 0.0044151 | 0.0011065 | 0 | 0 | 1 | 0.99441 | -0.10631 | 0.4 | 1 | 1.1 | 0.9
54 | 1 | 0 | 0 | 0 | 0 | 1 | 0.99584 | -0.078994 | 0.4 | 1 | 1.1 | 0.9
49 | 1 | 0.0024974 | 0.00062591 | 0 | 0 | 1 | 0.98493 | -0.28833 | 0.4 | 1 | 1.1 | 0.9
88 | 1 | 0 | 0 | 0 | 0 | 1 | 0.97979 | -0.38817 | 0.4 | 1 | 1.1 | 0.9
35 | 1 | 0.0025041 | 0.00062759 | 0 | 0 | 1 | 0.98969 | -0.19738 | 0.4 | 1 | 1.1 | 0.9
36 | 1 | 0.012887 | 0.0032297 | 0 | 0 | 1 | 0.98807 | -0.22878 | 0.4 | 1 | 1.1 | 0.9
37 | 1 | 0.0013335 | 0.00033422 | 0 | 0 | 1 | 0.99051 | -0.18156 | 0.4 | 1 | 1.1 | 0.9
38 | 1 | 0.0020231 | 0.00050703 | 0 | 0 | 1 | 0.98699 | -0.24967 | 0.4 | 1 | 1.1 | 0.9
39 | 1 | 0 | 0 | 0 | 0 | 1 | 0.99145 | -0.16337 | 0.4 | 1 | 1.1 | 0.9
44 | 1 | 0.0091882 | 0.0023028 | 0 | 0 | 1 | 0.98691 | -0.2512 | 0.4 | 1 | 1.1 | 0.9
71 | 1 | 0.0021749 | 0.00054507 | 0 | 0 | 1 | 0.99266 | -0.14013 | 0.4 | 1 | 1.1 | 0.9
70 | 1 | 0.0047235 | 0.0011838 | 0 | 0 | 1 | 0.99078 | -0.17641 | 0.4 | 1 | 1.1 | 0.9
45 | 1 | 0.0084371 | 0.0021145 | 0 | 0 | 1 | 0.98635 | -0.2621 | 0.4 | 1 | 1.1 | 0.9
72 | 1 | 0.0015281 | 0.00038298 | 0 | 0 | 1 | 0.9957 | -0.081878 | 0.4 | 1 | 1.1 | 0.9
69 | 1 | 0.0066658 | 0.0016706 | 0 | 0 | 1 | 0.99078 | -0.17645 | 0.4 | 1 | 1.1 | 0.9
42 | 1 | 0.0013984 | 0.00035047 | 0 | 0 | 1 | 0.98417 | -0.30459 | 0.4 | 1 | 1.1 | 0.9
43 | 1 | 0.0078152 | 0.0019587 | 0 | 0 | 1 | 0.98429 | -0.30224 | 0.4 | 1 | 1.1 | 0.9
46 | 1 | 0.014063 | 0.0035245 | 0 | 0 | 1 | 0.9858 | -0.27274 | 0.4 | 1 | 1.1 | 0.9
59 | 1 | 0 | 0 | 0 | 0 | 1 | 0.9779 | -0.42516 | 0.4 | 1 | 1.1 | 0.9
51 | 1 | 0.0027315 | 0.00068459 | 0 | 0 | 1 | 0.99883 | -0.022292 | 0.4 | 1 | 1.1 | 0.9
52 | 3 | 0.0039216 | 0.00098284 | 0 | 0 | 1 | 1 | 0 | 0.4 | 1 | 1.1 | 0.9
53 | 1 | 0.0014818 | 0.00037137 | 0 | 0 | 1 | 0.9972 | -0.053145 | 0.4 | 1 | 1.1 | 0.9
55 | 1 | 0.0073768 | 0.0018488 | 0 | 0 | 1 | 0.99573 | -0.081222 | 0.4 | 1 | 1.1 | 0.9
73 | 1 | 0 | 0 | 0 | 0 | 1 | 0.99501 | -0.094977 | 0.4 | 1 | 1.1 | 0.9
74 | 1 | 0.0032341 | 0.00081054 | 0 | 0 | 1 | 0.99527 | -0.090041 | 0.4 | 1 | 1.1 | 0.9
76 | 1 | 0.028448 | 0.0071298 | 0 | 0 | 1 | 0.99168 | -0.15939 | 0.4 | 1 | 1.1 | 0.9
75 | 1 | 0.0066417 | 0.0016646 | 0 | 0 | 1 | 0.99494 | -0.096391 | 0.4 | 1 | 1.1 | 0.9
77 | 1 | 0.0032456 | 0.00081343 | 0 | 0 | 1 | 0.99465 | -0.1021 | 0.4 | 1 | 1.1 | 0.9
56 | 1 | 0.076974 | 0.019291 | 0 | 0 | 1 | 0.97585 | -0.46556 | 0.4 | 1 | 1.1 | 0.9
57 | 1 | 0.0063398 | 0.0015889 | 0 | 0 | 1 | 0.97746 | -0.43392 | 0.4 | 1 | 1.1 | 0.9
89 | 1 | 0.0016118 | 0.00040396 | 0 | 0 | 1 | 0.97782 | -0.42691 | 0.4 | 1 | 1.1 | 0.9
60 | 1 | 0.0049023 | 0.0012286 | 0 | 0 | 1 | 0.99074 | -0.17716 | 0.4 | 1 | 1.1 | 0.9
63 | 1 | 0.0055297 | 0.0013859 | 0 | 0 | 1 | 0.98581 | -0.27185 | 0.4 | 1 | 1.1 | 0.9
64 | 1 | 0.0097511 | 0.0024439 | 0 | 0 | 1 | 0.98555 | -0.277 | 0.4 | 1 | 1.1 | 0.9
65 | 1 | 0.0093629 | 0.0023466 | 0 | 0 | 1 | 0.98649 | -0.25857 | 0.4 | 1 | 1.1 | 0.9
66 | 1 | 0.0096709 | 0.0024238 | 0 | 0 | 1 | 0.9849 | -0.28954 | 0.4 | 1 | 1.1 | 0.9
84 | 1 | 0.0021482 | 0.0005384 | 0 | 0 | 1 | 0.98488 | -0.29001 | 0.4 | 1 | 1.1 | 0.9
87 | 1 | 0.014047 | 0.0035206 | 0 | 0 | 1 | 0.99037 | -0.18468 | 0.4 | 1 | 1.1 | 0.9
78 | 1 | 0.0032301 | 0.00080953 | 0 | 0 | 1 | 0.99412 | -0.11225 | 0.4 | 1 | 1.1 | 0.9
86 | 1 | 0.013234 | 0.0033167 | 0 | 0 | 1 | 0.98952 | -0.20111 | 0.4 | 1 | 1.1 | 0.9
79 | 1 | 0.010952 | 0.0027449 | 0 | 0 | 1 | 0.9939 | -0.11646 | 0.4 | 1 | 1.1 | 0.9
80 | 1 | 0.0038889 | 0.00097466 | 0 | 0 | 1 | 0.99343 | -0.12552 | 0.4 | 1 | 1.1 | 0.9
81 | 1 | 0.0083438 | 0.0020912 | 0 | 0 | 1 | 0.99343 | -0.12568 | 0.4 | 1 | 1.1 | 0.9
82 | 1 | 0.0041049 | 0.0010288 | 0 | 0 | 1 | 0.99329 | -0.1283 | 0.4 | 1 | 1.1 | 0.9
85 | 1 | 0.0052486 | 0.0013154 | 0 | 0 | 1 | 0.9895 | -0.2015 | 0.4 | 1 | 1.1 | 0.9
94 | 1 | 0.0014536 | 0.00036431 | 0 | 0 | 1 | 0.98197 | -0.34753 | 0.4 | 1 | 1.1 | 0.9
95 | 1 | 0.0017912 | 0.0004489 | 0 | 0 | 1 | 0.98196 | -0.34764 | 0.4 | 1 | 1.1 | 0.9

## generator_data
GEN_BUS | PG | QG | QMAX | QMIN | VG | MBASE | GEN_STATUS | PMAX | PMIN
52 | 0.41046 | 0.10486 | 10 | -10 | 1 | 100 | 1 | 10 | 0

## branch_data
F_BUS | T_BUS | BR_R | BR_X | BR_B | RATE_A | RATE_B | RATE_C | TAP | SHIFT | BR_STATUS | ANGMIN | ANGMAX | P_in | Q_in | P_out | Q_out
13 | 14 | 1.1375 | 0.72798 | 1.9101e-09 | 0 | 0 | 0 | 0 | 0 | 1 | -90 | 90 | 0.00057269 | 0.00014335 | -0.00057269 | -0.00014353
13 | 15 | 14.9801 | 9.5873 | 2.5156e-08 | 0 | 0 | 0 | 0 | 0 | 1 | -90 | 90 | -0.0023749 | -0.00059501 | 0.0023758 | 0.00059319
15 | 17 | 8.4941 | 5.4362 | 1.4264e-08 | 0 | 0 | 0 | 0 | 0 | 1 | -90 | 90 | -0.0023758 | -0.00059319 | 0.0023763 | 0.00059216
17 | 92 | 0.72036 | 0.46103 | 1.2097e-09 | 0 | 0 | 0 | 0 | 0 | 1 | -90 | 90 | -0.0065416 | -0.0016361 | 0.006542 | 0.0016362
92 | 91 | 0.91661 | 0.58663 | 1.5392e-09 | 0 | 0 | 0 | 0 | 0 | 1 | -90 | 90 | -0.0073009 | -0.0018264 | 0.0073015 | 0.0018266
91 | 21 | 0.38796 | 0.2483 | 6.5149e-10 | 0 | 0 | 0 | 0 | 0 | 1 | -90 | 90 | -0.0087316 | -0.002185 | 0.0087319 | 0.0021852
18 | 19 | 3.7244 | 2.3836 | 6.2542e-09 | 0 | 0 | 0 | 0 | 0 | 1 | -90 | 90 | 0.010791 | 0.0027029 | -0.010787 | -0.0027004
18 | 20 | 1.1091 | 0.7098 | 1.8624e-09 | 0 | 0 | 0 | 0 | 0 | 1 | -90 | 90 | -0.011591 | -0.0029033 | 0.011593 | 0.0029042
19 | 21 | 1.1957 | 0.76524 | 2.0079e-09 | 0 | 0 | 0 | 0 | 0 | 1 | -90 | 90 | 0.009687 | 0.0024248 | -0.0096857 | -0.0024242
20 | 22 | 3.4969 | 2.238 | 5.8722e-09 | 0 | 0 | 0 | 0 | 0 | 1 | -90 | 90 | -0.022714 | -0.0056916 | 0.022734 | 0.0057038
20 | 23 | 0.71338 | 0.45656 | 1.198e-09 | 0 | 0 | 0 | 0 | 0 | 1 | -90 | 90 | 0.011121 | 0.0027874 | -0.01112 | -0.0027869
22 | 90 | 3.9159 | 2.5061 | 6.5758e-09 | 0 | 0 | 0 | 0 | 0 | 1 | -90 | 90 | 0.005214 | 0.0013062 | -0.0052128 | -0.0013061
22 | 41 | 3.1265 | 2.001 | 5.2503e-09 | 0 | 0 | 0 | 0 | 0 | 1 | -90 | 90 | -0.027948 | -0.00701 | 0.027974 | 0.0070267
90 | 93 | 0.23196 | 0.14845 | 3.8952e-10 | 0 | 0 | 0 | 0 | 0 | 1 | -90 | 90 | 0.0037582 | 0.0009415 | -0.0037581 | -0.00094152
41 | 40 | 0.83707 | 0.53573 | 1.4057e-09 | 0 | 0 | 0 | 0 | 0 | 1 | -90 | 90 | -0.029677 | -0.0074534 | 0.029685 | 0.0074585
93 | 94 | 2.7205 | 1.7411 | 4.5684e-09 | 0 | 0 | 0 | 0 | 0 | 1 | -90 | 90 | 0.0032451 | 0.00081294 | -0.0032448 | -0.00081318
40 | 42 | 1.4426 | 0.92329 | 2.4226e-09 | 0 | 0 | 0 | 0 | 0 | 1 | -90 | 90 | -0.030392 | -0.0076355 | 0.030406 | 0.0076446
24 | 25 | 1.1119 | 0.71164 | 1.8673e-09 | 0 | 0 | 0 | 0 | 0 | 1 | -90 | 90 | 0.0061602 | 0.0015437 | -0.0061597 | -0.0015436
24 | 26 | 1.237 | 0.79168 | 2.0773e-09 | 0 | 0 | 0 | 0 | 0 | 1 | -90 | 90 | -0.0079289 | -0.001987 | 0.0079297 | 0.0019873
25 | 27 | 1.5066 | 0.96424 | 2.53e-09 | 0 | 0 | 0 | 0 | 0 | 1 | -90 | 90 | 0.0027264 | 0.00068309 | -0.0027263 | -0.00068326
26 | 28 | 1.5816 | 1.0122 | 2.656e-09 | 0 | 0 | 0 | 0 | 0 | 1 | -90 | 90 | -0.01278 | -0.0032029 | 0.012783 | 0.0032045
28 | 33 | 0.19734 | 0.1263 | 3.3139e-10 | 0 | 0 | 0 | 0 | 0 | 1 | -90 | 90 | -0.056796 | -0.014275 | 0.056803 | 0.014279
28 | 68 | 3.2484 | 2.079 | 5.4549e-09 | 0 | 0 | 0 | 0 | 0 | 1 | -90 | 90 | 0.044013 | 0.01107 | -0.043944 | -0.011027
33 | 50 | 1.207 | 0.77249 | 2.0269e-09 | 0 | 0 | 0 | 0 | 0 | 1 | -90 | 90 | 0.095765 | 0.024398 | -0.095644 | -0.024321
33 | 31 | 0.97513 | 0.62408 | 3.275e-09 | 0 | 0 | 0 | 0 | 0 | 1 | -90 | 90 | -0.15257 | -0.038677 | 0.15281 | 0.038835
68 | 67 | 0.39723 | 0.25423 | 6.6706e-10 | 0 | 0 | 0 | 0 | 0 | 1 | -90 | 90 | 0.040317 | 0.010118 | -0.04031 | -0.010113
34 | 47 | 2.1199 | 1.3567 | 3.5599e-09 | 0 | 0 | 0 | 0 | 0 | 1 | -90 | 90 | -0.086887 | -0.02198 | 0.087063 | 0.022092
34 | 48 | 0.11838 | 0.075766 | 1.988e-10 | 0 | 0 | 0 | 0 | 0 | 1 | -90 | 90 | 0.086887 | 0.02198 | -0.086877 | -0.021974
47 | 49 | 0.10692 | 0.068428 | 1.7954e-10 | 0 | 0 | 0 | 0 | 0 | 1 | -90 | 90 | -0.089675 | -0.022747 | 0.089685 | 0.022753
48 | 88 | 2.697 | 1.7261 | 4.5289e-09 | 0 | 0 | 0 | 0 | 0 | 1 | -90 | 90 | 0.085444 | 0.021614 | -0.085227 | -0.021476
50 | 49 | 2.059 | 1.3178 | 3.4576e-09 | 0 | 0 | 0 | 0 | 0 | 1 | -90 | 90 | 0.092374 | 0.023502 | -0.092182 | -0.023379
31 | 29 | 0.52141 | 0.3337 | 2.6268e-09 | 0 | 0 | 0 | 0 | 0 | 1 | -90 | 90 | -0.15859 | -0.040283 | 0.15873 | 0.040374
67 | 65 | 0.088903 | 0.056898 | 1.4929e-10 | 0 | 0 | 0 | 0 | 0 | 1 | -90 | 90 | 0.036494 | 0.0091568 | -0.036492 | -0.009156
29 | 30 | 0.97612 | 0.62472 | 4.9175e-09 | 0 | 0 | 0 | 0 | 0 | 1 | -90 | 90 | -0.16247 | -0.04131 | 0.16275 | 0.041488
30 | 32 | 0.019559 | 0.012518 | 9.8535e-11 | 0 | 0 | 0 | 0 | 0 | 1 | -90 | 90 | -0.16514 | -0.042086 | 0.16514 | 0.04209
32 | 61 | 0.62329 | 0.39891 | 3.14e-09 | 0 | 0 | 0 | 0 | 0 | 1 | -90 | 90 | -0.1726 | -0.04396 | 0.1728 | 0.044088
61 | 54 | 0.69204 | 0.44291 | 3.4864e-09 | 0 | 0 | 0 | 0 | 0 | 1 | -90 | 90 | -0.17722 | -0.045194 | 0.17745 | 0.045344
54 | 73 | 1.0497 | 0.6718 | 1.7627e-09 | 0 | 0 | 0 | 0 | 0 | 1 | -90 | 90 | 0.067914 | 0.017133 | -0.067862 | -0.0171
54 | 74 | 1.3262 | 0.84879 | 2.2271e-09 | 0 | 0 | 0 | 0 | 0 | 1 | -90 | 90 | 0.037067 | 0.0093141 | -0.037047 | -0.0093018
54 | 52 | 1.26 | 0.8064 | 6.3477e-09 | 0 | 0 | 0 | 0 | 0 | 1 | -90 | 90 | -0.28243 | -0.071791 | 0.28351 | 0.072481
88 | 59 | 1.8702 | 1.1969 | 3.1406e-09 | 0 | 0 | 0 | 0 | 0 | 1 | -90 | 90 | 0.085227 | 0.021476 | -0.085077 | -0.02138
35 | 36 | 1.5973 | 1.0223 | 2.6824e-09 | 0 | 0 | 0 | 0 | 0 | 1 | -90 | 90 | 0.086546 | 0.021841 | -0.086416 | -0.021758
35 | 37 | 0.78402 | 0.50178 | 1.3166e-09 | 0 | 0 | 0 | 0 | 0 | 1 | -90 | 90 | -0.08905 | -0.022468 | 0.089117 | 0.022511
36 | 38 | 1.2463 | 0.79765 | 2.0929e-09 | 0 | 0 | 0 | 0 | 0 | 1 | -90 | 90 | 0.073529 | 0.018528 | -0.073456 | -0.018481
37 | 39 | 0.88943 | 0.56923 | 1.4936e-09 | 0 | 0 | 0 | 0 | 0 | 1 | -90 | 90 | -0.090451 | -0.022846 | 0.09053 | 0.022896
38 | 44 | 0.093625 | 0.05992 | 1.5722e-10 | 0 | 0 | 0 | 0 | 0 | 1 | -90 | 90 | 0.071433 | 0.017974 | -0.071427 | -0.017971
39 | 71 | 0.96463 | 0.61736 | 1.6199e-09 | 0 | 0 | 0 | 0 | 0 | 1 | -90 | 90 | -0.10683 | -0.026985 | 0.10695 | 0.027061
39 | 70 | 3.5242 | 2.2555 | 5.9181e-09 | 0 | 0 | 0 | 0 | 0 | 1 | -90 | 90 | 0.016302 | 0.004089 | -0.016292 | -0.0040831
44 | 45 | 0.76645 | 0.49053 | 1.2871e-09 | 0 | 0 | 0 | 0 | 0 | 1 | -90 | 90 | 0.062239 | 0.015668 | -0.062207 | -0.015648
71 | 72 | 2.3793 | 1.5228 | 3.9955e-09 | 0 | 0 | 0 | 0 | 0 | 1 | -90 | 90 | -0.10913 | -0.027606 | 0.10943 | 0.027802
70 | 69 | 0.013913 | 0.0089045 | 2.3364e-11 | 0 | 0 | 0 | 0 | 0 | 1 | -90 | 90 | 0.011568 | 0.0028993 | -0.011568 | -0.0028992
45 | 46 | 0.86512 | 0.55368 | 1.4528e-09 | 0 | 0 | 0 | 0 | 0 | 1 | -90 | 90 | 0.05377 | 0.013533 | -0.053742 | -0.013516
72 | 55 | 0.026502 | 0.016961 | 4.4504e-11 | 0 | 0 | 0 | 0 | 0 | 1 | -90 | 90 | -0.11096 | -0.028185 | 0.11096 | 0.028187
69 | 60 | 0.63475 | 0.40624 | 1.0659e-09 | 0 | 0 | 0 | 0 | 0 | 1 | -90 | 90 | 0.0049024 | 0.0012286 | -0.0049023 | -0.0012286
42 | 43 | 0.32052 | 0.20513 | 5.3824e-10 | 0 | 0 | 0 | 0 | 0 | 1 | -90 | 90 | -0.031805 | -0.0079951 | 0.031808 | 0.0079973
43 | 46 | 3.2436 | 2.0759 | 5.4468e-09 | 0 | 0 | 0 | 0 | 0 | 1 | -90 | 90 | -0.039623 | -0.009956 | 0.039679 | 0.0099912
59 | 89 | 4.6476 | 2.9745 | 7.8046e-09 | 0 | 0 | 0 | 0 | 0 | 1 | -90 | 90 | 0.001612 | 0.0004033 | -0.0016118 | -0.00040396
59 | 57 | 0.45047 | 0.2883 | 7.5647e-10 | 0 | 0 | 0 | 0 | 0 | 1 | -90 | 90 | 0.083465 | 0.020977 | -0.08343 | -0.020954
51 | 52 | 0.82084 | 0.52534 | 1.3784e-09 | 0 | 0 | 0 | 0 | 0 | 1 | -90 | 90 | -0.12289 | -0.031308 | 0.12302 | 0.031392
51 | 53 | 1.1589 | 0.74172 | 1.9462e-09 | 0 | 0 | 0 | 0 | 0 | 1 | -90 | 90 | 0.12016 | 0.030623 | -0.11998 | -0.030509
53 | 55 | 1.0647 | 0.6814 | 1.7879e-09 | 0 | 0 | 0 | 0 | 0 | 1 | -90 | 90 | 0.1185 | 0.030138 | -0.11834 | -0.030036
73 | 76 | 4.672 | 2.9901 | 7.8455e-09 | 0 | 0 | 0 | 0 | 0 | 1 | -90 | 90 | 0.06122 | 0.015435 | -0.061032 | -0.015316
73 | 75 | 0.9449 | 0.60474 | 1.5867e-09 | 0 | 0 | 0 | 0 | 0 | 1 | -90 | 90 | 0.0066422 | 0.0016647 | -0.0066417 | -0.0016646
74 | 77 | 1.5843 | 1.0139 | 2.6604e-09 | 0 | 0 | 0 | 0 | 0 | 1 | -90 | 90 | 0.033813 | 0.0084913 | -0.033793 | -0.0084791
76 | 87 | 3.4213 | 2.1896 | 5.7453e-09 | 0 | 0 | 0 | 0 | 0 | 1 | -90 | 90 | 0.032584 | 0.008186 | -0.032545 | -0.0081614
77 | 78 | 1.4747 | 0.94382 | 2.4764e-09 | 0 | 0 | 0 | 0 | 0 | 1 | -90 | 90 | 0.030548 | 0.0076656 | -0.030533 | -0.0076564
56 | 57 | 1.7574 | 1.1247 | 2.9512e-09 | 0 | 0 | 0 | 0 | 0 | 1 | -90 | 90 | -0.076974 | -0.019291 | 0.07709 | 0.019366
63 | 64 | 1.0401 | 0.66566 | 1.7466e-09 | 0 | 0 | 0 | 0 | 0 | 1 | -90 | 90 | 0.021583 | 0.0054129 | -0.021577 | -0.0054097
63 | 65 | 2.1356 | 1.3668 | 3.5862e-09 | 0 | 0 | 0 | 0 | 0 | 1 | -90 | 90 | -0.027112 | -0.0067988 | 0.02713 | 0.0068094
64 | 66 | 4.6173 | 2.955 | 7.7536e-09 | 0 | 0 | 0 | 0 | 0 | 1 | -90 | 90 | 0.011826 | 0.0029658 | -0.011819 | -0.002962
66 | 84 | 0.95475 | 0.61104 | 1.6033e-09 | 0 | 0 | 0 | 0 | 0 | 1 | -90 | 90 | 0.0021483 | 0.00053827 | -0.0021482 | -0.0005384
87 | 86 | 3.9046 | 2.4989 | 6.5569e-09 | 0 | 0 | 0 | 0 | 0 | 1 | -90 | 90 | 0.018497 | 0.0046408 | -0.018483 | -0.0046322
78 | 79 | 0.68306 | 0.43716 | 1.147e-09 | 0 | 0 | 0 | 0 | 0 | 1 | -90 | 90 | 0.027303 | 0.0068469 | -0.027298 | -0.0068435
86 | 85 | 0.331 | 0.21184 | 5.5583e-10 | 0 | 0 | 0 | 0 | 0 | 1 | -90 | 90 | 0.0052487 | 0.0013154 | -0.0052486 | -0.0013154
79 | 80 | 2.4541 | 1.5707 | 4.1212e-09 | 0 | 0 | 0 | 0 | 0 | 1 | -90 | 90 | 0.016345 | 0.0040986 | -0.016338 | -0.0040945
80 | 81 | 0.0572 | 0.036608 | 9.6054e-11 | 0 | 0 | 0 | 0 | 0 | 1 | -90 | 90 | 0.012449 | 0.0031199 | -0.012449 | -0.0031198
81 | 82 | 2.8181 | 1.8036 | 4.7324e-09 | 0 | 0 | 0 | 0 | 0 | 1 | -90 | 90 | 0.0041054 | 0.0010287 | -0.0041049 | -0.0010288
94 | 95 | 0.27159 | 0.17382 | 4.5608e-10 | 0 | 0 | 0 | 0 | 0 | 1 | -90 | 90 | 0.0017912 | 0.00044887 | -0.0017912 | -0.0004489