## bus_data
BUS_I | BUS_TYPE | Pd | Qd | Gs | Bs | area | Vm | Va | baseKV | zone | Vmax | Vmin
1 | 1 | 0.016621 | 0.0041657 | 0 | 0 | 1 | 0.97475 | -0.48617 | 0.4 | 1 | 1.1 | 0.9
2 | 1 | 0.0012305 | 0.0003084 | 0 | 0 | 1 | 0.97463 | -0.48841 | 0.4 | 1 | 1.1 | 0.9
3 | 1 | 0.0059152 | 0.0014825 | 0 | 0 | 1 | 0.97498 | -0.48148 | 0.4 | 1 | 1.1 | 0.9
4 | 1 | 0.0049841 | 0.0012491 | 0 | 0 | 1 | 0.97445 | -0.49211 | 0.4 | 1 | 1.1 | 0.9
5 | 1 | 0 | 0 | 0 | 0 | 1 | 0.97646 | -0.45239 | 0.4 | 1 | 1.1 | 0.9
19 | 1 | 0.0027998 | 0.00070169 | 0 | 0 | 1 | 0.98259 | -0.33278 | 0.4 | 1 | 1.1 | 0.9
108 | 1 | 0 | 0 | 0 | 0 | 1 | 0.98421 | -0.30147 | 0.4 | 1 | 1.1 | 0.9
17 | 1 | 0 | 0 | 0 | 0 | 1 | 0.98179 | -0.34841 | 0.4 | 1 | 1.1 | 0.9
6 | 1 | 0.0056116 | 0.0014064 | 0 | 0 | 1 | 0.97399 | -0.50116 | 0.4 | 1 | 1.1 | 0.9
22 | 1 | 0 | 0 | 0 | 0 | 1 | 0.97582 | -0.46513 | 0.4 | 1 | 1.1 | 0.9
16 | 1 | 0 | 0 | 0 | 0 | 1 | 0.97976 | -0.38784 | 0.4 | 1 | 1.1 | 0.9
21 | 1 | 0.0028686 | 0.00071893 | 0 | 0 | 1 | 0.97375 | -0.50588 | 0.4 | 1 | 1.1 | 0.9
12 | 1 | 0.013858 | 0.0034731 | 0 | 0 | 1 | 0.98323 | -0.32041 | 0.4 | 1 | 1.1 | 0.9
106 | 1 | 0 | 0 | 0 | 0 | 1 | 0.99392 | -0.11502 | 0.4 | 1 | 1.1 | 0.9
134 | 1 | 0 | 0 | 0 | 0 | 1 | 0.97575 | -0.46639 | 0.4 | 1 | 1.1 | 0.9
18 | 1 | 0.008622 | 0.0021609 | 0 | 0 | 1 | 0.97836 | -0.41538 | 0.4 | 1 | 1.1 | 0.9
14 | 1 | 0.0091296 | 0.0022881 | 0 | 0 | 1 | 0.98069 | -0.36984 | 0.4 | 1 | 1.1 | 0.9
142 | 1 | 0.0049542 | 0.0012416 | 0 | 0 | 1 | 0.97369 | -0.50694 | 0.4 | 1 | 1.1 | 0.9
7 | 1 | 0.014545 | 0.0036453 | 0 | 0 | 1 | 0.97883 | -0.40656 | 0.4 | 1 | 1.1 | 0.9
8 | 1 | 0.017311 | 0.0043385 | 0 | 0 | 1 | 0.97882 | -0.40673 | 0.4 | 1 | 1.1 | 0.9
9 | 1 | 0 | 0 | 0 | 0 | 1 | 0.98072 | -0.36944 | 0.4 | 1 | 1.1 | 0.9
10 | 1 | 0.0055907 | 0.0014012 | 0 | 0 | 1 | 0.98313 | -0.3224 | 0.4 | 1 | 1.1 | 0.9
11 | 1 | 0.019309 | 0.0048393 | 0 | 0 | 1 | 0.97955 | -0.39238 | 0.4 | 1 | 1.1 | 0.9
13 | 1 | 0.0093995 | 0.0023557 | 0 | 0 | 1 | 0.97812 | -0.42036 | 0.4 | 1 | 1.1 | 0.9
91 | 1 | 0 | 0 | 0 | 0 | 1 | 0.97784 | -0.42595 | 0.4 | 1 | 1.1 | 0.9
92 | 1 | 0 | 0 | 0 | 0 | 1 | 0.9777 | -0.42873 | 0.4 | 1 | 1.1 | 0.9
93 | 1 | 0.010403 | 0.0026072 | 0 | 0 | 1 | 0.97753 | -0.43193 | 0.4 | 1 | 1.1 | 0.9
89 | 1 | 0.0074711 | 0.0018724 | 0 | 0 | 1 | 0.97764 | -0.42976 | 0.4 | 1 | 1.1 | 0.9
15 | 1 | 0.00096793 | 0.00024259 | 0 | 0 | 1 | 0.98147 | -0.35449 | 0.4 | 1 | 1.1 | 0.9
20 | 1 | 0 | 0 | 0 | 0 | 1 | 0.97792 | -0.42408 | 0.4 | 1 | 1.1 | 0.9
136 | 1 | 0.0051067 | 0.0012799 | 0 | 0 | 1 | 0.97499 | -0.48149 | 0.4 | 1 | 1.1 | 0.9
87 | 1 | 0.013906 | 0.0034851 | 0 | 0 | 1 | 0.97757 | -0.43085 | 0.4 | 1 | 1.1 | 0.9
83 | 1 | 0.0013235 | 0.0003317 | 0 | 0 | 1 | 0.97613 | -0.45914 | 0.4 | 1 | 1.1 | 0.9
88 | 1 | 0.0051727 | 0.0012964 | 0 | 0 | 1 | 0.97755 | -0.43124 | 0.4 | 1 | 1.1 | 0.9
82 | 1 | 0.0044695 | 0.0011202 | 0 | 0 | 1 | 0.97599 | -0.46196 | 0.4 | 1 | 1.1 | 0.9
84 | 1 | 0.0021866 | 0.00054801 | 0 | 0 | 1 | 0.97598 | -0.4621 | 0.4 | 1 | 1.1 | 0.9
85 | 1 | 0 | 0 | 0 | 0 | 1 | 0.97593 | -0.46327 | 0.4 | 1 | 1.1 | 0.9
86 | 1 | 0 | 0 | 0 | 0 | 1 | 0.9758 | -0.46567 | 0.4 | 1 | 1.1 | 0.9
147 | 1 | 0.0019462 | 0.00048775 | 0 | 0 | 1 | 0.97563 | -0.46919 | 0.4 | 1 | 1.1 | 0.9
141 | 1 | 0.004052 | 0.0010155 | 0 | 0 | 1 | 0.97349 | -0.51094 | 0.4 | 1 | 1.1 | 0.9
131 | 1 | 0.0047319 | 0.0011859 | 0 | 0 | 1 | 0.97274 | -0.52574 | 0.4 | 1 | 1.1 | 0.9
132 | 1 | 0.0069948 | 0.0017531 | 0 | 0 | 1 | 0.97287 | -0.52313 | 0.4 | 1 | 1.1 | 0.9
23 | 1 | 0.0097919 | 0.0024541 | 0 | 0 | 1 | 0.99616 | -0.073699 | 0.4 | 1 | 1.1 | 0.9
24 | 1 | 0.024264 | 0.0060811 | 0 | 0 | 1 | 0.99582 | -0.080331 | 0.4 | 1 | 1.1 | 0.9
25 | 1 | 0 | 0 | 0 | 0 | 1 | 0.99833 | -0.031845 | 0.4 | 1 | 1.1 | 0.9
26 | 1 | 0 | 0 | 0 | 0 | 1 | 0.99871 | -0.024684 | 0.4 | 1 | 1.1 | 0.9
27 | 1 | 0.0046762 | 0.001172 | 0 | 0 | 1 | 0.99757 | -0.046466 | 0.4 | 1 | 1.1 | 0.9
28 | 1 | 0 | 0 | 0 | 0 | 1 | 0.99862 | -0.026431 | 0.4 | 1 | 1.1 | 0.9
29 | 1 | 0.017163 | 0.0043015 | 0 | 0 | 1 | 0.99929 | -0.013644 | 0.4 | 1 | 1.1 | 0.9
30 | 1 | 0.018718 | 0.0046913 | 0 | 0 | 1 | 0.9973 | -0.051721 | 0.4 | 1 | 1.1 | 0.9
111 | 1 | 0.010876 | 0.0027258 | 0 | 0 | 1 | 0.99547 | -0.086602 | 0.4 | 1 | 1.1 | 0.9
109 | 1 | 0.0085412 | 0.0021406 | 0 | 0 | 1 | 0.99831 | -0.032452 | 0.4 | 1 | 1.1 | 0.9
105 | 3 | 0.0027724 | 0.00069482 | 0 | 0 | 1 | 1 | 0 | 0.4 | 1 | 1.1 | 0.9
112 | 1 | 0.012536 | 0.0031417 | 0 | 0 | 1 | 0.99487 | -0.098094 | 0.4 | 1 | 1.1 | 0.9
31 | 1 | 0.0010362 | 0.0002597 | 0 | 0 | 1 | 0.97819 | -0.42007 | 0.4 | 1 | 1.1 | 0.9
32 | 1 | 0.00022033 | 5.5219e-05 | 0 | 0 | 1 | 0.97819 | -0.41996 | 0.4 | 1 | 1.1 | 0.9
33 | 1 | 0.00062378 | 0.00015634 | 0 | 0 | 1 | 0.97815 | -0.42074 | 0.4 | 1 | 1.1 | 0.9
34 | 1 | 0.00064429 | 0.00016147 | 0 | 0 | 1 | 0.9782 | -0.41983 | 0.4 | 1 | 1.1 | 0.9
35 | 1 | 0.00046269 | 0.00011596 | 0 | 0 | 1 | 0.9781 | -0.42177 | 0.4 | 1 | 1.1 | 0.9
36 | 1 | 0.00032295 | 8.0939e-05 | 0 | 0 | 1 | 0.97822 | -0.41948 | 0.4 | 1 | 1.1 | 0.9
123 | 1 | 0.012368 | 0.0030998 | 0 | 0 | 1 | 0.97857 | -0.41257 | 0.4 | 1 | 1.1 | 0.9
133 | 1 | 0.0043214 | 0.0010831 | 0 | 0 | 1 | 0.97291 | -0.5224 | 0.4 | 1 | 1.1 | 0.9
135 | 1 | 0 | 0 | 0 | 0 | 1 | 0.97309 | -0.51893 | 0.4 | 1 | 1.1 | 0.9
137 | 1 | 0.0060542 | 0.0015173 | 0 | 0 | 1 | 0.9732 | -0.51662 | 0.4 | 1 | 1.1 | 0.9
138 | 1 | 0.0070794 | 0.0017743 | 0 | 0 | 1 | 0.97298 | -0.52103 | 0.4 | 1 | 1.1 | 0.9
124 | 1 | 0.033718 | 0.0084506 | 0 | 0 | 1 | 0.97868 | -0.41044 | 0.4 | 1 | 1.1 | 0.9
37 | 1 | 0.00050351 | 0.00012619 | 0 | 0 | 1 | 0.97724 | -0.43971 | 0.4 | 1 | 1.1 | 0.9
38 | 1 | 0.0012062 | 0.00030229 | 0 | 0 | 1 | 0.97728 | -0.43901 | 0.4 | 1 | 1.1 | 0.9
39 | 1 | 0 | 0 | 0 | 0 | 1 | 0.97721 | -0.44031 | 0.4 | 1 | 1.1 | 0.9
40 | 1 | 0.00065539 | 0.00016426 | 0 | 0 | 1 | 0.97734 | -0.43776 | 0.4 | 1 | 1.1 | 0.9
41 | 1 | 0 | 0 | 0 | 0 | 1 | 0.97718 | -0.44092 | 0.4 | 1 | 1.1 | 0.9
42 | 1 | 0.0012815 | 0.00032117 | 0 | 0 | 1 | 0.97614 | -0.4613 | 0.4 | 1 | 1.1 | 0.9
49 | 1 | 0.00058422 | 0.00014642 | 0 | 0 | 1 | 0.97998 | -0.38586 | 0.4 | 1 | 1.1 | 0.9
43 | 1 | 0.00033246 | 8.3323e-05 | 0 | 0 | 1 | 0.97718 | -0.44097 | 0.4 | 1 | 1.1 | 0.9
44 | 1 | 0.0018959 | 0.00047515 | 0 | 0 | 1 | 0.97587 | -0.46668 | 0.4 | 1 | 1.1 | 0.9
53 | 1 | 0 | 0 | 0 | 0 | 1 | 0.98224 | -0.34182 | 0.4 | 1 | 1.1 | 0.9
52 | 1 | 0.0054193 | 0.0013582 | 0 | 0 | 1 | 0.98256 | -0.33548 | 0.4 | 1 | 1.1 | 0.9
54 | 1 | 0 | 0 | 0 | 0 | 1 | 0.98392 | -0.30896 | 0.4 | 1 | 1.1 | 0.9
55 | 1 | 0.00080338 | 0.00020135 | 0 | 0 | 1 | 0.9858 | -0.27248 | 0.4 | 1 | 1.1 | 0.9
45 | 1 | 0 | 0 | 0 | 0 | 1 | 0.97693 | -0.44583 | 0.4 | 1 | 1.1 | 0.9
56 | 1 | 0 | 0 | 0 | 0 | 1 | 0.97339 | -0.5156 | 0.4 | 1 | 1.1 | 0.9
47 | 1 | 0 | 0 | 0 | 0 | 1 | 0.97684 | -0.44772 | 0.4 | 1 | 1.1 | 0.9
57 | 1 | 0.0014179 | 0.00035537 | 0 | 0 | 1 | 0.97312 | -0.52092 | 0.4 | 1 | 1.1 | 0.9
71 | 1 | 0 | 0 | 0 | 0 | 1 | 0.9728 | -0.52725 | 0.4 | 1 | 1.1 | 0.9
69 | 1 | 0.0010606 | 0.00026582 | 0 | 0 | 1 | 0.97274 | -0.52843 | 0.4 | 1 | 1.1 | 0.9
70 | 1 | 0.0007576 | 0.00018987 | 0 | 0 | 1 | 0.97257 | -0.53192 | 0.4 | 1 | 1.1 | 0.9
72 | 1 | 0 | 0 | 0 | 0 | 1 | 0.97242 | -0.53488 | 0.4 | 1 | 1.1 | 0.9
73 | 1 | 0.00067632 | 0.0001695 | 0 | 0 | 1 | 0.97276 | -0.52818 | 0.4 | 1 | 1.1 | 0.9
75 | 1 | 0.00065657 | 0.00016455 | 0 | 0 | 1 | 0.97201 | -0.54308 | 0.4 | 1 | 1.1 | 0.9
74 | 1 | 0.003869 | 0.00096965 | 0 | 0 | 1 | 0.97269 | -0.52944 | 0.4 | 1 | 1.1 | 0.9
48 | 1 | 0.00018486 | 4.633e-05 | 0 | 0 | 1 | 0.97662 | -0.45208 | 0.4 | 1 | 1.1 | 0.9
51 | 1 | 0 | 0 | 0 | 0 | 1 | 0.97661 | -0.45236 | 0.4 | 1 | 1.1 | 0.9
79 | 1 | 0.00011299 | 2.8319e-05 | 0 | 0 | 1 | 0.97659 | -0.45276 | 0.4 | 1 | 1.1 | 0.9
50 | 1 | 0.0001528 | 3.8295e-05 | 0 | 0 | 1 | 0.9766 | -0.45238 | 0.4 | 1 | 1.1 | 0.9
78 | 1 | 0.00078908 | 0.00019776 | 0 | 0 | 1 | 0.97656 | -0.45326 | 0.4 | 1 | 1.1 | 0.9
76 | 1 | 0.0008221 | 0.00020604 | 0 | 0 | 1 | 0.972 | -0.54329 | 0.4 | 1 | 1.1 | 0.9
58 | 1 | 0.00048959 | 0.0001227 | 0 | 0 | 1 | 0.98601 | -0.26846 | 0.4 | 1 | 1.1 | 0.9
65 | 1 | 0.00041898 | 0.00010501 | 0 | 0 | 1 | 0.98604 | -0.26782 | 0.4 | 1 | 1.1 | 0.9
130 | 1 | 0.0004285 | 0.00010739 | 0 | 0 | 1 | 0.99087 | -0.17461 | 0.4 | 1 | 1.1 | 0.9
59 | 1 | 0.00194 | 0.00048621 | 0 | 0 | 1 | 0.98676 | -0.25387 | 0.4 | 1 | 1.1 | 0.9
66 | 1 | 0.0018175 | 0.00045551 | 0 | 0 | 1 | 0.99126 | -0.16716 | 0.4 | 1 | 1.1 | 0.9
61 | 1 | 0.00081492 | 0.00020424 | 0 | 0 | 1 | 0.9861 | -0.2668 | 0.4 | 1 | 1.1 | 0.9
60 | 1 | 0.00096883 | 0.00024281 | 0 | 0 | 1 | 0.98618 | -0.26517 | 0.4 | 1 | 1.1 | 0.9
62 | 1 | 0 | 0 | 0 | 0 | 1 | 0.99172 | -0.15835 | 0.4 | 1 | 1.1 | 0.9
63 | 1 | 0 | 0 | 0 | 0 | 1 | 0.99172 | -0.1583 | 0.4 | 1 | 1.1 | 0.9
64 | 1 | 0.00010614 | 2.6602e-05 | 0 | 0 | 1 | 0.99169 | -0.15894 | 0.4 | 1 | 1.1 | 0.9
67 | 1 | 0.00010158 | 2.5458e-05 | 0 | 0 | 1 | 0.99202 | -0.15254 | 0.4 | 1 | 1.1 | 0.9
68 | 1 | 0.00030884 | 7.7403e-05 | 0 | 0 | 1 | 0.99169 | -0.15901 | 0.4 | 1 | 1.1 | 0.9
102 | 1 | 0 | 0 | 0 | 0 | 1 | 0.993 | -0.13381 | 0.4 | 1 | 1.1 | 0.9
103 | 1 | 0.00016289 | 4.0825e-05 | 0 | 0 | 1 | 0.99306 | -0.13263 | 0.4 | 1 | 1.1 | 0.9
80 | 1 | 0 | 0 | 0 | 0 | 1 | 0.97655 | -0.45352 | 0.4 | 1 | 1.1 | 0.9
81 | 1 | 0.00013199 | 3.3081e-05 | 0 | 0 | 1 | 0.97654 | -0.45357 | 0.4 | 1 | 1.1 | 0.9
90 | 1 | 0.0069204 | 0.0017344 | 0 | 0 | 1 | 0.97747 | -0.43286 | 0.4 | 1 | 1.1 | 0.9
94 | 1 | 0.00067486 | 0.00016914 | 0 | 0 | 1 | 0.97765 | -0.42958 | 0.4 | 1 | 1.1 | 0.9
95 | 1 | 0.00074472 | 0.00018664 | 0 | 0 | 1 | 0.97769 | -0.42889 | 0.4 | 1 | 1.1 | 0.9
96 | 1 | 0.0040651 | 0.0010188 | 0 | 0 | 1 | 0.97747 | -0.43311 | 0.4 | 1 | 1.1 | 0.9
101 | 1 | 0.00062874 | 0.00015758 | 0 | 0 | 1 | 0.97763 | -0.42999 | 0.4 | 1 | 1.1 | 0.9
98 | 1 | 0.00068936 | 0.00017277 | 0 | 0 | 1 | 0.97762 | -0.43026 | 0.4 | 1 | 1.1 | 0.9
97 | 1 | 0.00097503 | 0.00024437 | 0 | 0 | 1 | 0.97746 | -0.43332 | 0.4 | 1 | 1.1 | 0.9
99 | 1 | 0.00042165 | 0.00010568 | 0 | 0 | 1 | 0.97761 | -0.43046 | 0.4 | 1 | 1.1 | 0.9
100 | 1 | 0.00049926 | 0.00012513 | 0 | 0 | 1 | 0.97759 | -0.43075 | 0.4 | 1 | 1.1 | 0.9
104 | 1 | 7.5614e-05 | 1.8951e-05 | 0 | 0 | 1 | 0.99318 | -0.13044 | 0.4 | 1 | 1.1 | 0.9
128 | 1 | 0.00015719 | 3.9395e-05 | 0 | 0 | 1 | 0.99337 | -0.12667 | 0.4 | 1 | 1.1 | 0.9
129 | 1 | 9.6951e-05 | 2.4298e-05 | 0 | 0 | 1 | 0.99365 | -0.12149 | 0.4 | 1 | 1.1 | 0.9
107 | 1 | 0.0417 | 0.010451 | 0 | 0 | 1 | 0.99259 | -0.14058 | 0.4 | 1 | 1.1 | 0.9
110 | 1 | 0.015758 | 0.0039493 | 0 | 0 | 1 | 0.98986 | -0.19306 | 0.4 | 1 | 1.1 | 0.9
139 | 1 | 0.0088921 | 0.0022286 | 0 | 0 | 1 | 0.9733 | -0.51476 | 0.4 | 1 | 1.1 | 0.9
140 | 1 | 0.00068594 | 0.00017191 | 0 | 0 | 1 | 0.9729 | -0.52252 | 0.4 | 1 | 1.1 | 0.9
143 | 1 | 0.00066338 | 0.00016626 | 0 | 0 | 1 | 0.97288 | -0.52299 | 0.4 | 1 | 1.1 | 0.9
144 | 1 | 0.00076516 | 0.00019177 | 0 | 0 | 1 | 0.97285 | -0.52353 | 0.4 | 1 | 1.1 | 0.9
145 | 1 | 0.00063163 | 0.0001583 | 0 | 0 | 1 | 0.97283 | -0.52401 | 0.4 | 1 | 1.1 | 0.9
120 | 1 | 0.016074 | 0.0040285 | 0 | 0 | 1 | 0.98919 | -0.20608 | 0.4 | 1 | 1.1 | 0.9
116 | 1 | 0 | 0 | 0 | 0 | 1 | 0.98804 | -0.22812 | 0.4 | 1 | 1.1 | 0.9
113 | 1 | 0 | 0 | 0 | 0 | 1 | 0.98792 | -0.23052 | 0.4 | 1 | 1.1 | 0.9
114 | 1 | 0.0042416 | 0.001063 | 0 | 0 | 1 | 0.98637 | -0.26065 | 0.4 | 1 | 1.1 | 0.9
119 | 1 | 0.015149 | 0.0037967 | 0 | 0 | 1 | 0.98541 | -0.27943 | 0.4 | 1 | 1.1 | 0.9
121 | 1 | 0.0039644 | 0.00099358 | 0 | 0 | 1 | 0.98216 | -0.34226 | 0.4 | 1 | 1.1 | 0.9
127 | 1 | 0.0046012 | 0.0011532 | 0 | 0 | 1 | 0.97978 | -0.38874 | 0.4 | 1 | 1.1 | 0.9
126 | 1 | 0.0043965 | 0.0011019 | 0 | 0 | 1 | 0.97978 | -0.38869 | 0.4 | 1 | 1.1 | 0.9
122 | 1 | 0.0061323 | 0.0015369 | 0 | 0 | 1 | 0.98112 | -0.36259 | 0.4 | 1 | 1.1 | 0.9
125 | 1 | 0 | 0 | 0 | 0 | 1 | 0.98003 | -0.38392 | 0.4 | 1 | 1.1 | 0.9

## generator_data
GEN_BUS | PG | QG | QMAX | QMIN | VG | MBASE | GEN_STATUS | PMAX | PMIN
105 | 0.56673 | 0.14528 | 10 | -10 | 1 | 100 | 1 | 10 | 0

## branch_data
F_BUS | T_BUS | BR_R | BR_X | BR_B | RATE_A | RATE_B | RATE_C | TAP | SHIFT | BR_STATUS | ANGMIN | ANGMAX | P_in | Q_in | P_out | Q_out
1 | 2 | 0.14759 | 0.094461 | 1.2393e-09 | 0 | 0 | 0 | 0 | 0 | 1 | -90 | 90 | 0.064605 | 0.016219 | -0.064598 | -0.016215
1 | 3 | 0.24618 | 0.15756 | 2.067e-09 | 0 | 0 | 0 | 0 | 0 | 1 | -90 | 90 | -0.081226 | -0.020385 | 0.081245 | 0.020397
2 | 4 | 0.24883 | 0.15925 | 2.0892e-09 | 0 | 0 | 0 | 0 | 0 | 1 | -90 | 90 | 0.063368 | 0.015907 | -0.063357 | -0.0159
3 | 5 | 1.4259 | 0.91257 | 1.1972e-08 | 0 | 0 | 0 | 0 | 0 | 1 | -90 | 90 | -0.08716 | -0.021879 | 0.087281 | 0.021955
4 | 6 | 0.66082 | 0.42292 | 5.5485e-09 | 0 | 0 | 0 | 0 | 0 | 1 | -90 | 90 | 0.058372 | 0.014651 | -0.058347 | -0.014635
5 | 22 | 10.6454 | 6.813 | 1.7876e-08 | 0 | 0 | 0 | 0 | 0 | 1 | -90 | 90 | 0.0051138 | 0.0012805 | -0.0051107 | -0.0012802
5 | 16 | 3.0023 | 1.9214 | 2.5208e-08 | 0 | 0 | 0 | 0 | 0 | 1 | -90 | 90 | -0.092395 | -0.023236 | 0.09268 | 0.023416
19 | 108 | 0.90663 | 0.58024 | 7.6124e-09 | 0 | 0 | 0 | 0 | 0 | 1 | -90 | 90 | -0.15061 | -0.038113 | 0.15083 | 0.038257
19 | 17 | 0.46034 | 0.29462 | 3.8652e-09 | 0 | 0 | 0 | 0 | 0 | 1 | -90 | 90 | 0.14781 | 0.037411 | -0.1477 | -0.03734
108 | 12 | 0.77057 | 0.49316 | 2.588e-09 | 0 | 0 | 0 | 0 | 0 | 1 | -90 | 90 | 0.10707 | 0.027015 | -0.10697 | -0.026953
108 | 106 | 3.1902 | 2.0417 | 2.6786e-08 | 0 | 0 | 0 | 0 | 0 | 1 | -90 | 90 | -0.2579 | -0.065272 | 0.26023 | 0.066761
17 | 15 | 0.17889 | 0.11449 | 1.502e-09 | 0 | 0 | 0 | 0 | 0 | 1 | -90 | 90 | 0.1477 | 0.03734 | -0.14765 | -0.037313
6 | 21 | 0.3806 | 0.24359 | 3.1957e-09 | 0 | 0 | 0 | 0 | 0 | 1 | -90 | 90 | 0.052736 | 0.013229 | -0.052724 | -0.013221
22 | 134 | 1.0497 | 0.6718 | 1.7627e-09 | 0 | 0 | 0 | 0 | 0 | 1 | -90 | 90 | 0.0051107 | 0.0012802 | -0.0051104 | -0.0012802
16 | 18 | 2.6548 | 1.6991 | 4.4581e-09 | 0 | 0 | 0 | 0 | 0 | 1 | -90 | 90 | 0.044648 | 0.011222 | -0.044589 | -0.011185
16 | 14 | 0.56676 | 0.36273 | 4.7587e-09 | 0 | 0 | 0 | 0 | 0 | 1 | -90 | 90 | -0.13733 | -0.034638 | 0.13745 | 0.034714
21 | 142 | 0.09027 | 0.057773 | 7.5794e-10 | 0 | 0 | 0 | 0 | 0 | 1 | -90 | 90 | 0.049855 | 0.012502 | -0.049853 | -0.012501
12 | 10 | 0.093036 | 0.059543 | 1.5623e-10 | 0 | 0 | 0 | 0 | 0 | 1 | -90 | 90 | 0.093112 | 0.02348 | -0.093103 | -0.023474
106 | 107 | 0.70001 | 0.44801 | 5.8775e-09 | 0 | 0 | 0 | 0 | 0 | 1 | -90 | 90 | 0.16269 | 0.041256 | -0.16249 | -0.041129
106 | 105 | 1.2268 | 0.78512 | 1.03e-08 | 0 | 0 | 0 | 0 | 0 | 1 | -90 | 90 | -0.42292 | -0.10802 | 0.42528 | 0.10953
134 | 136 | 12.5987 | 8.0631 | 2.1157e-08 | 0 | 0 | 0 | 0 | 0 | 1 | -90 | 90 | 0.0051104 | 0.0012802 | -0.0051067 | -0.0012799
18 | 20 | 1.0391 | 0.66502 | 1.7449e-09 | 0 | 0 | 0 | 0 | 0 | 1 | -90 | 90 | 0.035967 | 0.009024 | -0.035952 | -0.0090146
14 | 15 | 0.45393 | 0.29052 | 3.8114e-09 | 0 | 0 | 0 | 0 | 0 | 1 | -90 | 90 | -0.14658 | -0.037002 | 0.14668 | 0.03707
142 | 141 | 0.37841 | 0.24218 | 3.1773e-09 | 0 | 0 | 0 | 0 | 0 | 1 | -90 | 90 | 0.044899 | 0.011259 | -0.04489 | -0.011254
7 | 8 | 0.041524 | 0.026575 | 6.9729e-11 | 0 | 0 | 0 | 0 | 0 | 1 | -90 | 90 | 0.017311 | 0.0043386 | -0.017311 | -0.0043385
7 | 9 | 5.0149 | 3.2096 | 8.4214e-09 | 0 | 0 | 0 | 0 | 0 | 1 | -90 | 90 | -0.031856 | -0.0079839 | 0.031912 | 0.0080192
9 | 10 | 2.3324 | 1.4927 | 3.9167e-09 | 0 | 0 | 0 | 0 | 0 | 1 | -90 | 90 | -0.087316 | -0.021948 | 0.087513 | 0.022073
9 | 11 | 1.7868 | 1.1435 | 3.0005e-09 | 0 | 0 | 0 | 0 | 0 | 1 | -90 | 90 | 0.055404 | 0.013929 | -0.055343 | -0.01389
11 | 13 | 3.3397 | 2.1374 | 5.6082e-09 | 0 | 0 | 0 | 0 | 0 | 1 | -90 | 90 | 0.036034 | 0.0090509 | -0.035986 | -0.0090207
13 | 91 | 0.90188 | 0.5772 | 1.5145e-09 | 0 | 0 | 0 | 0 | 0 | 1 | -90 | 90 | 0.026587 | 0.0066649 | -0.026579 | -0.0066605
91 | 92 | 3.2462 | 2.0776 | 5.4513e-09 | 0 | 0 | 0 | 0 | 0 | 1 | -90 | 90 | 0.0036593 | 0.00091478 | -0.0036588 | -0.00091499
91 | 93 | 1.658 | 1.0611 | 2.7843e-09 | 0 | 0 | 0 | 0 | 0 | 1 | -90 | 90 | 0.015448 | 0.0038728 | -0.015443 | -0.0038703
91 | 89 | 2.1852 | 1.3985 | 3.6695e-09 | 0 | 0 | 0 | 0 | 0 | 1 | -90 | 90 | 0.0074725 | 0.001873 | -0.0074711 | -0.0018724
92 | 94 | 2.7975 | 1.7904 | 4.6978e-09 | 0 | 0 | 0 | 0 | 0 | 1 | -90 | 90 | 0.0013037 | 0.00032586 | -0.0013036 | -0.00032627
92 | 95 | 0.29638 | 0.18968 | 4.977e-10 | 0 | 0 | 0 | 0 | 0 | 1 | -90 | 90 | 0.0023551 | 0.00058913 | -0.0023551 | -0.00058917
93 | 96 | 1.0061 | 0.6439 | 1.6895e-09 | 0 | 0 | 0 | 0 | 0 | 1 | -90 | 90 | 0.0050404 | 0.0012631 | -0.0050401 | -0.001263
20 | 87 | 1.1147 | 0.71339 | 1.8718e-09 | 0 | 0 | 0 | 0 | 0 | 1 | -90 | 90 | 0.026008 | 0.0065214 | -0.026 | -0.0065162
20 | 83 | 15.0926 | 9.6592 | 2.5344e-08 | 0 | 0 | 0 | 0 | 0 | 1 | -90 | 90 | 0.0099441 | 0.0024931 | -0.0099275 | -0.0024849
87 | 88 | 0.1389 | 0.088896 | 2.3325e-10 | 0 | 0 | 0 | 0 | 0 | 1 | -90 | 90 | 0.012094 | 0.0030311 | -0.012094 | -0.003031
83 | 85 | 9.0197 | 5.7726 | 1.5147e-08 | 0 | 0 | 0 | 0 | 0 | 1 | -90 | 90 | 0.0019471 | 0.00048483 | -0.0019467 | -0.00048603
83 | 82 | 1.8063 | 1.156 | 3.0333e-09 | 0 | 0 | 0 | 0 | 0 | 1 | -90 | 90 | 0.006657 | 0.0016684 | -0.0066561 | -0.0016681
88 | 90 | 1.0035 | 0.64222 | 1.6851e-09 | 0 | 0 | 0 | 0 | 0 | 1 | -90 | 90 | 0.006921 | 0.0017346 | -0.0069204 | -0.0017344
82 | 84 | 0.26896 | 0.17213 | 4.5166e-10 | 0 | 0 | 0 | 0 | 0 | 1 | -90 | 90 | 0.0021866 | 0.00054798 | -0.0021866 | -0.00054801
85 | 86 | 5.2558 | 3.3637 | 8.8259e-09 | 0 | 0 | 0 | 0 | 0 | 1 | -90 | 90 | 0.0019467 | 0.00048603 | -0.0019465 | -0.00048673
86 | 147 | 7.7042 | 4.9307 | 1.2937e-08 | 0 | 0 | 0 | 0 | 0 | 1 | -90 | 90 | 0.0019465 | 0.00048673 | -0.0019462 | -0.00048775
141 | 139 | 0.39699 | 0.25407 | 3.3333e-09 | 0 | 0 | 0 | 0 | 0 | 1 | -90 | 90 | 0.040838 | 0.010239 | -0.040831 | -0.010234
131 | 132 | 2.3422 | 1.499 | 3.9333e-09 | 0 | 0 | 0 | 0 | 0 | 1 | -90 | 90 | -0.0047319 | -0.0011859 | 0.0047325 | 0.0011859
132 | 133 | 0.26585 | 0.17015 | 4.4644e-10 | 0 | 0 | 0 | 0 | 0 | 1 | -90 | 90 | -0.011727 | -0.002939 | 0.011728 | 0.0029392
23 | 24 | 1.2153 | 0.77781 | 2.0409e-09 | 0 | 0 | 0 | 0 | 0 | 1 | -90 | 90 | 0.024272 | 0.0060858 | -0.024264 | -0.0060811
23 | 25 | 5.4781 | 3.506 | 9.1992e-09 | 0 | 0 | 0 | 0 | 0 | 1 | -90 | 90 | -0.034064 | -0.0085399 | 0.034132 | 0.0085826
25 | 26 | 0.28528 | 0.18258 | 2.3953e-09 | 0 | 0 | 0 | 0 | 0 | 1 | -90 | 90 | -0.11277 | -0.02849 | 0.11281 | 0.028514
25 | 27 | 0.83537 | 0.53463 | 7.014e-09 | 0 | 0 | 0 | 0 | 0 | 1 | -90 | 90 | 0.078639 | 0.019907 | -0.078584 | -0.019873
26 | 28 | 0.9143 | 0.58515 | 1.5354e-09 | 0 | 0 | 0 | 0 | 0 | 1 | -90 | 90 | 0.0085444 | 0.002142 | -0.0085436 | -0.0021417
26 | 29 | 0.40903 | 0.26178 | 3.4343e-09 | 0 | 0 | 0 | 0 | 0 | 1 | -90 | 90 | -0.12135 | -0.030656 | 0.12142 | 0.030697
27 | 30 | 1.2519 | 0.80122 | 2.1023e-09 | 0 | 0 | 0 | 0 | 0 | 1 | -90 | 90 | 0.018723 | 0.0046941 | -0.018718 | -0.0046913
27 | 111 | 3.2643 | 2.0892 | 2.7409e-08 | 0 | 0 | 0 | 0 | 0 | 1 | -90 | 90 | 0.055185 | 0.014006 | -0.055079 | -0.013941
28 | 109 | 3.1499 | 2.016 | 5.2896e-09 | 0 | 0 | 0 | 0 | 0 | 1 | -90 | 90 | 0.0085436 | 0.0021417 | -0.0085412 | -0.0021406
29 | 105 | 0.4432 | 0.28365 | 3.7212e-09 | 0 | 0 | 0 | 0 | 0 | 1 | -90 | 90 | -0.13858 | -0.034999 | 0.13867 | 0.035056
111 | 112 | 1.1634 | 0.74456 | 9.768e-09 | 0 | 0 | 0 | 0 | 0 | 1 | -90 | 90 | 0.044202 | 0.011215 | -0.044178 | -0.011201
112 | 129 | 3.3116 | 2.1194 | 2.7805e-08 | 0 | 0 | 0 | 0 | 0 | 1 | -90 | 90 | 0.031642 | 0.0080589 | -0.031607 | -0.0080388
31 | 32 | 0.20348 | 0.13022 | 3.4169e-10 | 0 | 0 | 0 | 0 | 0 | 1 | -90 | 90 | -0.0021228 | -0.00053008 | 0.0021228 | 0.00053005
31 | 33 | 2.6438 | 1.692 | 4.4396e-09 | 0 | 0 | 0 | 0 | 0 | 1 | -90 | 90 | 0.0010865 | 0.00027037 | -0.0010865 | -0.00027078
32 | 34 | 0.24926 | 0.15953 | 4.1858e-10 | 0 | 0 | 0 | 0 | 0 | 1 | -90 | 90 | -0.0023431 | -0.00058527 | 0.0023431 | 0.00058524
33 | 35 | 9.5544 | 6.1148 | 1.6044e-08 | 0 | 0 | 0 | 0 | 0 | 1 | -90 | 90 | 0.00046272 | 0.00011444 | -0.00046269 | -0.00011596
34 | 36 | 0.49424 | 0.31631 | 8.2996e-10 | 0 | 0 | 0 | 0 | 0 | 1 | -90 | 90 | -0.0029874 | -0.00074671 | 0.0029874 | 0.00074666
36 | 123 | 8.9352 | 5.7185 | 1.5005e-08 | 0 | 0 | 0 | 0 | 0 | 1 | -90 | 90 | -0.0033104 | -0.0008276 | 0.0033115 | 0.00082686
123 | 124 | 0.58311 | 0.37319 | 9.7919e-10 | 0 | 0 | 0 | 0 | 0 | 1 | -90 | 90 | -0.01568 | -0.0039267 | 0.015681 | 0.0039276
133 | 135 | 0.91685 | 0.58678 | 6.1586e-09 | 0 | 0 | 0 | 0 | 0 | 1 | -90 | 90 | -0.016049 | -0.0040223 | 0.016052 | 0.0040234
135 | 137 | 0.37816 | 0.24202 | 3.1751e-09 | 0 | 0 | 0 | 0 | 0 | 1 | -90 | 90 | -0.025879 | -0.0064851 | 0.025881 | 0.0064867
135 | 138 | 0.90978 | 0.58226 | 3.0555e-09 | 0 | 0 | 0 | 0 | 0 | 1 | -90 | 90 | 0.0098268 | 0.0024618 | -0.0098258 | -0.0024614
137 | 139 | 0.24813 | 0.1588 | 2.0834e-09 | 0 | 0 | 0 | 0 | 0 | 1 | -90 | 90 | -0.031936 | -0.008004 | 0.031938 | 0.0080056
138 | 140 | 2.2989 | 1.4713 | 3.8604e-09 | 0 | 0 | 0 | 0 | 0 | 1 | -90 | 90 | 0.0027464 | 0.00068714 | -0.0027462 | -0.00068738
124 | 125 | 2.3077 | 1.4769 | 3.8753e-09 | 0 | 0 | 0 | 0 | 0 | 1 | -90 | 90 | -0.0494 | -0.012378 | 0.049462 | 0.012418
37 | 38 | 1.331 | 0.85186 | 2.2352e-09 | 0 | 0 | 0 | 0 | 0 | 1 | -90 | 90 | -0.0022086 | -0.00054535 | 0.0022087 | 0.00054518
37 | 39 | 1.4983 | 0.95891 | 2.516e-09 | 0 | 0 | 0 | 0 | 0 | 1 | -90 | 90 | 0.0017051 | 0.00041916 | -0.001705 | -0.00041936
38 | 40 | 1.5626 | 1.0001 | 2.6241e-09 | 0 | 0 | 0 | 0 | 0 | 1 | -90 | 90 | -0.0034148 | -0.00084747 | 0.003415 | 0.00084735
39 | 41 | 1.5152 | 0.96975 | 2.5445e-09 | 0 | 0 | 0 | 0 | 0 | 1 | -90 | 90 | 0.001705 | 0.00041936 | -0.001705 | -0.00041958
40 | 42 | 8.0723 | 5.1662 | 1.3555e-08 | 0 | 0 | 0 | 0 | 0 | 1 | -90 | 90 | 0.012482 | 0.0031329 | -0.012468 | -0.0031252
40 | 49 | 13.449 | 8.6073 | 2.2584e-08 | 0 | 0 | 0 | 0 | 0 | 1 | -90 | 90 | -0.016553 | -0.0041445 | 0.016594 | 0.0041686
41 | 43 | 0.13078 | 0.083698 | 2.1961e-10 | 0 | 0 | 0 | 0 | 0 | 1 | -90 | 90 | 0.001705 | 0.00041958 | -0.001705 | -0.00041959
42 | 44 | 2.053 | 1.3139 | 3.4475e-09 | 0 | 0 | 0 | 0 | 0 | 1 | -90 | 90 | 0.011187 | 0.0028041 | -0.011184 | -0.0028026
49 | 53 | 11.0764 | 7.0889 | 1.86e-08 | 0 | 0 | 0 | 0 | 0 | 1 | -90 | 90 | -0.017178 | -0.004315 | 0.017214 | 0.0043364
43 | 45 | 14.9628 | 9.5762 | 2.5127e-08 | 0 | 0 | 0 | 0 | 0 | 1 | -90 | 90 | 0.0013725 | 0.00033627 | -0.0013722 | -0.00033847
44 | 56 | 22.4351 | 14.3584 | 3.7675e-08 | 0 | 0 | 0 | 0 | 0 | 1 | -90 | 90 | 0.0092882 | 0.0023274 | -0.0092666 | -0.0023172
53 | 52 | 1.5992 | 1.0235 | 2.6855e-09 | 0 | 0 | 0 | 0 | 0 | 1 | -90 | 90 | -0.017214 | -0.0043364 | 0.017219 | 0.0043395
52 | 54 | 5.0895 | 3.2573 | 8.5467e-09 | 0 | 0 | 0 | 0 | 0 | 1 | -90 | 90 | -0.022639 | -0.0056977 | 0.022668 | 0.0057152
54 | 55 | 7.024 | 4.4954 | 1.1795e-08 | 0 | 0 | 0 | 0 | 0 | 1 | -90 | 90 | -0.022668 | -0.0057152 | 0.022707 | 0.0057394
55 | 58 | 0.74976 | 0.47984 | 1.259e-09 | 0 | 0 | 0 | 0 | 0 | 1 | -90 | 90 | -0.023511 | -0.0059408 | 0.023515 | 0.0059436
45 | 47 | 5.8296 | 3.7309 | 9.7895e-09 | 0 | 0 | 0 | 0 | 0 | 1 | -90 | 90 | 0.0013722 | 0.00033847 | -0.0013721 | -0.00033933
56 | 57 | 2.4367 | 1.5595 | 4.0918e-09 | 0 | 0 | 0 | 0 | 0 | 1 | -90 | 90 | 0.0092666 | 0.0023172 | -0.0092643 | -0.002316
47 | 48 | 13.5089 | 8.6457 | 2.2685e-08 | 0 | 0 | 0 | 0 | 0 | 1 | -90 | 90 | 0.0013721 | 0.00033933 | -0.0013718 | -0.00034131
57 | 71 | 3.4137 | 2.1848 | 5.7325e-09 | 0 | 0 | 0 | 0 | 0 | 1 | -90 | 90 | 0.0078463 | 0.0019607 | -0.007844 | -0.0019597
71 | 73 | 0.8697 | 0.55661 | 1.4605e-09 | 0 | 0 | 0 | 0 | 0 | 1 | -90 | 90 | 0.0045457 | 0.0011391 | -0.0045455 | -0.0011391
71 | 69 | 1.519 | 0.97216 | 2.5508e-09 | 0 | 0 | 0 | 0 | 0 | 1 | -90 | 90 | 0.0032983 | 0.00082063 | -0.0032981 | -0.00082075
69 | 70 | 6.56 | 4.1984 | 1.1016e-08 | 0 | 0 | 0 | 0 | 0 | 1 | -90 | 90 | 0.0022374 | 0.00055493 | -0.0022371 | -0.00055574
70 | 72 | 8.4388 | 5.4008 | 1.4171e-08 | 0 | 0 | 0 | 0 | 0 | 1 | -90 | 90 | 0.0014795 | 0.00036587 | -0.0014793 | -0.00036707
72 | 75 | 23.398 | 14.9747 | 3.9291e-08 | 0 | 0 | 0 | 0 | 0 | 1 | -90 | 90 | 0.0014793 | 0.00036707 | -0.0014787 | -0.00037042
73 | 74 | 1.3762 | 0.88076 | 2.311e-09 | 0 | 0 | 0 | 0 | 0 | 1 | -90 | 90 | 0.0038692 | 0.00096958 | -0.003869 | -0.00096965
75 | 76 | 1.115 | 0.71361 | 1.8724e-09 | 0 | 0 | 0 | 0 | 0 | 1 | -90 | 90 | 0.00082211 | 0.00020587 | -0.0008221 | -0.00020604
48 | 51 | 0.9833 | 0.62931 | 1.6512e-09 | 0 | 0 | 0 | 0 | 0 | 1 | -90 | 90 | 0.0011869 | 0.00029498 | -0.0011869 | -0.00029513
51 | 79 | 1.6644 | 1.0652 | 2.795e-09 | 0 | 0 | 0 | 0 | 0 | 1 | -90 | 90 | 0.0010341 | 0.00025695 | -0.0010341 | -0.0002572
51 | 50 | 0.70824 | 0.45327 | 1.1893e-09 | 0 | 0 | 0 | 0 | 0 | 1 | -90 | 90 | 0.0001528 | 3.8181e-05 | -0.0001528 | -3.8295e-05
79 | 78 | 2.2802 | 1.4593 | 3.8291e-09 | 0 | 0 | 0 | 0 | 0 | 1 | -90 | 90 | 0.0009211 | 0.00022888 | -0.00092108 | -0.00022923
78 | 80 | 8.4378 | 5.4002 | 1.4169e-08 | 0 | 0 | 0 | 0 | 0 | 1 | -90 | 90 | 0.000132 | 3.1469e-05 | -0.00013199 | -3.282e-05
58 | 65 | 0.1167 | 0.074689 | 1.9597e-10 | 0 | 0 | 0 | 0 | 0 | 1 | -90 | 90 | -0.024005 | -0.0060663 | 0.024005 | 0.0060667
65 | 61 | 0.18309 | 0.11718 | 3.0745e-10 | 0 | 0 | 0 | 0 | 0 | 1 | -90 | 90 | -0.024424 | -0.0061717 | 0.024426 | 0.0061725
130 | 59 | 12.3946 | 7.9325 | 4.1628e-08 | 0 | 0 | 0 | 0 | 0 | 1 | -90 | 90 | 0.028273 | 0.0071804 | -0.028165 | -0.0071157
130 | 66 | 1.1527 | 0.73774 | 9.6787e-09 | 0 | 0 | 0 | 0 | 0 | 1 | -90 | 90 | -0.028701 | -0.0072878 | 0.028712 | 0.0072934
59 | 60 | 1.89 | 1.2096 | 3.1739e-09 | 0 | 0 | 0 | 0 | 0 | 1 | -90 | 90 | 0.026225 | 0.0066295 | -0.026211 | -0.0066207
66 | 63 | 1.2888 | 0.8248 | 1.0821e-08 | 0 | 0 | 0 | 0 | 0 | 1 | -90 | 90 | -0.030529 | -0.0077489 | 0.030542 | 0.0077562
61 | 60 | 0.28293 | 0.18107 | 4.7511e-10 | 0 | 0 | 0 | 0 | 0 | 1 | -90 | 90 | -0.02524 | -0.0063767 | 0.025242 | 0.0063779
62 | 63 | 0.53008 | 0.33925 | 8.9014e-10 | 0 | 0 | 0 | 0 | 0 | 1 | -90 | 90 | -0.000415 | -0.00010282 | 0.000415 | 0.00010273
62 | 64 | 6.1877 | 3.9601 | 1.0391e-08 | 0 | 0 | 0 | 0 | 0 | 1 | -90 | 90 | 0.000415 | 0.00010282 | -0.00041499 | -0.00010383
63 | 67 | 0.82682 | 0.52916 | 6.9423e-09 | 0 | 0 | 0 | 0 | 0 | 1 | -90 | 90 | -0.030957 | -0.0078589 | 0.030966 | 0.0078637
64 | 68 | 1.0593 | 0.67798 | 1.7789e-09 | 0 | 0 | 0 | 0 | 0 | 1 | -90 | 90 | 0.00030884 | 7.7229e-05 | -0.00030884 | -7.7403e-05
67 | 102 | 2.6852 | 1.7185 | 2.2546e-08 | 0 | 0 | 0 | 0 | 0 | 1 | -90 | 90 | -0.031067 | -0.0078892 | 0.031095 | 0.0079049
102 | 103 | 0.16921 | 0.1083 | 1.4208e-09 | 0 | 0 | 0 | 0 | 0 | 1 | -90 | 90 | -0.031095 | -0.0079049 | 0.031097 | 0.0079059
103 | 104 | 0.31332 | 0.20052 | 2.6307e-09 | 0 | 0 | 0 | 0 | 0 | 1 | -90 | 90 | -0.03126 | -0.0079467 | 0.031263 | 0.0079486
80 | 81 | 1.6305 | 1.0435 | 2.738e-09 | 0 | 0 | 0 | 0 | 0 | 1 | -90 | 90 | 0.00013199 | 3.282e-05 | -0.00013199 | -3.3081e-05
94 | 101 | 2.7967 | 1.7899 | 4.6964e-09 | 0 | 0 | 0 | 0 | 0 | 1 | -90 | 90 | 0.00062875 | 0.00015714 | -0.00062874 | -0.00015758
95 | 98 | 3.6295 | 2.3229 | 6.0949e-09 | 0 | 0 | 0 | 0 | 0 | 1 | -90 | 90 | 0.0016104 | 0.00040252 | -0.0016103 | -0.00040304
96 | 97 | 0.90908 | 0.58181 | 1.5266e-09 | 0 | 0 | 0 | 0 | 0 | 1 | -90 | 90 | 0.00097504 | 0.00024423 | -0.00097503 | -0.00024437
98 | 99 | 0.95935 | 0.61398 | 1.611e-09 | 0 | 0 | 0 | 0 | 0 | 1 | -90 | 90 | 0.00092093 | 0.00023027 | -0.00092092 | -0.00023041
99 | 100 | 2.4388 | 1.5609 | 4.0955e-09 | 0 | 0 | 0 | 0 | 0 | 1 | -90 | 90 | 0.00049927 | 0.00012474 | -0.00049926 | -0.00012513
104 | 128 | 0.53679 | 0.34354 | 4.5071e-09 | 0 | 0 | 0 | 0 | 0 | 1 | -90 | 90 | -0.031339 | -0.0079675 | 0.031345 | 0.0079707
128 | 129 | 0.73372 | 0.46958 | 6.1605e-09 | 0 | 0 | 0 | 0 | 0 | 1 | -90 | 90 | -0.031502 | -0.0080101 | 0.03151 | 0.0080145
107 | 110 | 1.9303 | 1.2354 | 1.6208e-08 | 0 | 0 | 0 | 0 | 0 | 1 | -90 | 90 | 0.12079 | 0.030678 | -0.12048 | -0.030485
110 | 120 | 0.54952 | 0.35169 | 4.614e-09 | 0 | 0 | 0 | 0 | 0 | 1 | -90 | 90 | 0.10473 | 0.026535 | -0.10466 | -0.026494
140 | 143 | 0.96603 | 0.61826 | 1.6222e-09 | 0 | 0 | 0 | 0 | 0 | 1 | -90 | 90 | 0.0020603 | 0.00051547 | -0.0020602 | -0.00051559
143 | 144 | 1.6326 | 1.0448 | 2.7415e-09 | 0 | 0 | 0 | 0 | 0 | 1 | -90 | 90 | 0.0013968 | 0.00034933 | -0.0013968 | -0.00034957
144 | 145 | 3.2082 | 2.0532 | 5.3874e-09 | 0 | 0 | 0 | 0 | 0 | 1 | -90 | 90 | 0.00063165 | 0.0001578 | -0.00063163 | -0.0001583
120 | 116 | 1.0982 | 0.70288 | 9.2212e-09 | 0 | 0 | 0 | 0 | 0 | 1 | -90 | 90 | 0.088586 | 0.022465 | -0.088492 | -0.022406
116 | 121 | 7.247 | 4.6381 | 1.217e-08 | 0 | 0 | 0 | 0 | 0 | 1 | -90 | 90 | 0.069058 | 0.017522 | -0.068681 | -0.017282
116 | 113 | 0.54172 | 0.3467 | 4.5484e-09 | 0 | 0 | 0 | 0 | 0 | 1 | -90 | 90 | 0.019434 | 0.0048842 | -0.019432 | -0.0048832
113 | 114 | 6.7852 | 4.3425 | 2.2788e-08 | 0 | 0 | 0 | 0 | 0 | 1 | -90 | 90 | 0.019432 | 0.0048832 | -0.019404 | -0.0048676
114 | 119 | 5.3986 | 3.4551 | 9.0657e-09 | 0 | 0 | 0 | 0 | 0 | 1 | -90 | 90 | 0.015163 | 0.0038045 | -0.015149 | -0.0037967
121 | 122 | 1.361 | 0.87105 | 2.2855e-09 | 0 | 0 | 0 | 0 | 0 | 1 | -90 | 90 | 0.064717 | 0.016289 | -0.064654 | -0.016249
127 | 126 | 0.04978 | 0.031859 | 8.3593e-11 | 0 | 0 | 0 | 0 | 0 | 1 | -90 | 90 | -0.0046012 | -0.0011532 | 0.0046013 | 0.0011532
126 | 125 | 2.281 | 1.4598 | 3.8304e-09 | 0 | 0 | 0 | 0 | 0 | 1 | -90 | 90 | -0.0089977 | -0.002255 | 0.0089998 | 0.002256
122 | 125 | 1.574 | 1.0074 | 2.6432e-09 | 0 | 0 | 0 | 0 | 0 | 1 | -90 | 90 | 0.058522 | 0.014712 | -0.058462 | -0.014674