## bus_data
BUS_I | BUS_TYPE | Pd | Qd | Gs | Bs | area | Vm | Va | baseKV | zone | Vmax | Vmin
1 | 1 | 0.06642 | 0.016646 | 0 | 0 | 1 | 0.9992 | -0.015315 | 0.4 | 1 | 1.1 | 0.9
2 | 1 | 0.032474 | 0.0081387 | 0 | 0 | 1 | 0.99684 | -0.06052 | 0.4 | 1 | 1.1 | 0.9
3 | 3 | 0.033378 | 0.0083653 | 0 | 0 | 1 | 1 | 0 | 0.4 | 1 | 1.1 | 0.9
4 | 1 | 0.020825 | 0.0052192 | 0 | 0 | 1 | 0.99566 | -0.083236 | 0.4 | 1 | 1.1 | 0.9
5 | 1 | 0.0060843 | 0.0015249 | 0 | 0 | 1 | 0.9982 | -0.034387 | 0.4 | 1 | 1.1 | 0.9
26 | 1 | 0.05355 | 0.013421 | 0 | 0 | 1 | 0.99513 | -0.093355 | 0.4 | 1 | 1.1 | 0.9
19 | 1 | 0 | 0 | 0 | 0 | 1 | 0.99499 | -0.095763 | 0.4 | 1 | 1.1 | 0.9
27 | 1 | 0 | 0 | 0 | 0 | 1 | 0.99232 | -0.14757 | 0.4 | 1 | 1.1 | 0.9
21 | 1 | 0 | 0 | 0 | 0 | 1 | 0.99237 | -0.14629 | 0.4 | 1 | 1.1 | 0.9
17 | 1 | 0.0076472 | 0.0019166 | 0 | 0 | 1 | 0.994 | -0.11499 | 0.4 | 1 | 1.1 | 0.9
6 | 1 | 0.0041955 | 0.0010515 | 0 | 0 | 1 | 0.98918 | -0.20807 | 0.4 | 1 | 1.1 | 0.9
7 | 1 | 0.0097477 | 0.002443 | 0 | 0 | 1 | 0.98862 | -0.21901 | 0.4 | 1 | 1.1 | 0.9
8 | 1 | 0.012305 | 0.0030839 | 0 | 0 | 1 | 0.98959 | -0.20018 | 0.4 | 1 | 1.1 | 0.9
9 | 1 | 0 | 0 | 0 | 0 | 1 | 0.98823 | -0.22661 | 0.4 | 1 | 1.1 | 0.9
10 | 1 | 0.0032281 | 0.00080904 | 0 | 0 | 1 | 0.98969 | -0.19817 | 0.4 | 1 | 1.1 | 0.9
15 | 1 | 0.022435 | 0.0056228 | 0 | 0 | 1 | 0.98776 | -0.23576 | 0.4 | 1 | 1.1 | 0.9
30 | 1 | 0.0021926 | 0.00054951 | 0 | 0 | 1 | 0.99016 | -0.18914 | 0.4 | 1 | 1.1 | 0.9
31 | 1 | 0.0070094 | 0.0017567 | 0 | 0 | 1 | 0.9908 | -0.17662 | 0.4 | 1 | 1.1 | 0.9
11 | 1 | 0.012401 | 0.003108 | 0 | 0 | 1 | 0.99001 | -0.19214 | 0.4 | 1 | 1.1 | 0.9
12 | 1 | 0.013852 | 0.0034718 | 0 | 0 | 1 | 0.99008 | -0.19074 | 0.4 | 1 | 1.1 | 0.9
13 | 1 | 0 | 0 | 0 | 0 | 1 | 0.99073 | -0.17816 | 0.4 | 1 | 1.1 | 0.9
33 | 1 | 0.0058703 | 0.0014712 | 0 | 0 | 1 | 0.99138 | -0.16544 | 0.4 | 1 | 1.1 | 0.9
18 | 1 | 0.005379 | 0.0013481 | 0 | 0 | 1 | 0.99372 | -0.12047 | 0.4 | 1 | 1.1 | 0.9
20 | 1 | 0.0016195 | 0.00040589 | 0 | 0 | 1 | 0.99366 | -0.12157 | 0.4 | 1 | 1.1 | 0.9
28 | 1 | 0.0065717 | 0.001647 | 0 | 0 | 1 | 0.99355 | -0.12377 | 0.4 | 1 | 1.1 | 0.9
32 | 1 | 0.0042896 | 0.0010751 | 0 | 0 | 1 | 0.99221 | -0.14946 | 0.4 | 1 | 1.1 | 0.9
29 | 1 | 0.0092157 | 0.0023097 | 0 | 0 | 1 | 0.9935 | -0.1246 | 0.4 | 1 | 1.1 | 0.9
34 | 1 | 0.005971 | 0.0014965 | 0 | 0 | 1 | 0.99219 | -0.14979 | 0.4 | 1 | 1.1 | 0.9
22 | 1 | 0.0034828 | 0.00087287 | 0 | 0 | 1 | 0.98939 | -0.20433 | 0.4 | 1 | 1.1 | 0.9
23 | 1 | 0.0028839 | 0.00072277 | 0 | 0 | 1 | 0.98945 | -0.2031 | 0.4 | 1 | 1.1 | 0.9
25 | 1 | 0.062671 | 0.015707 | 0 | 0 | 1 | 0.98951 | -0.20193 | 0.4 | 1 | 1.1 | 0.9
35 | 1 | 0.0045893 | 0.0011502 | 0 | 0 | 1 | 0.99331 | -0.12834 | 0.4 | 1 | 1.1 | 0.9

## generator_data
GEN_BUS | PG | QG | QMAX | QMIN | VG | MBASE | GEN_STATUS | PMAX | PMIN
3 | 0.42263 | 0.10683 | 10 | -10 | 1 | 100 | 1 | 10 | 0

## branch_data
F_BUS | T_BUS | BR_R | BR_X | BR_B | RATE_A | RATE_B | RATE_C | TAP | SHIFT | BR_STATUS | ANGMIN | ANGMAX | P_in | Q_in | P_out | Q_out
1 | 2 | 1.1474 | 0.73436 | 3.8537e-09 | 0 | 0 | 0 | 0 | 0 | 1 | -90 | 90 | 0.17684 | 0.044692 | -0.17646 | -0.044448
1 | 3 | 0.28307 | 0.18116 | 9.5069e-10 | 0 | 0 | 0 | 0 | 0 | 1 | -90 | 90 | -0.24326 | -0.061339 | 0.24344 | 0.061453
2 | 4 | 0.70467 | 0.45099 | 2.3667e-09 | 0 | 0 | 0 | 0 | 0 | 1 | -90 | 90 | 0.14399 | 0.036309 | -0.14383 | -0.036209
3 | 5 | 1.0639 | 0.68088 | 3.5731e-09 | 0 | 0 | 0 | 0 | 0 | 1 | -90 | 90 | 0.14581 | 0.037008 | -0.14557 | -0.036854
4 | 26 | 0.36658 | 0.23461 | 6.1558e-10 | 0 | 0 | 0 | 0 | 0 | 1 | -90 | 90 | 0.12301 | 0.03099 | -0.12295 | -0.030952
5 | 19 | 1.9724 | 1.2623 | 3.3122e-09 | 0 | 0 | 0 | 0 | 0 | 1 | -90 | 90 | 0.13949 | 0.035329 | -0.13908 | -0.035067
26 | 27 | 3.4761 | 2.2247 | 5.8373e-09 | 0 | 0 | 0 | 0 | 0 | 1 | -90 | 90 | 0.069397 | 0.017531 | -0.069217 | -0.017417
19 | 21 | 2.1606 | 1.3828 | 3.6283e-09 | 0 | 0 | 0 | 0 | 0 | 1 | -90 | 90 | 0.10401 | 0.026263 | -0.10376 | -0.026102
19 | 17 | 2.4331 | 1.5572 | 4.0859e-09 | 0 | 0 | 0 | 0 | 0 | 1 | -90 | 90 | 0.035066 | 0.0088043 | -0.035034 | -0.0087841
27 | 25 | 3.4652 | 2.2177 | 5.8191e-09 | 0 | 0 | 0 | 0 | 0 | 1 | -90 | 90 | 0.069217 | 0.017417 | -0.069038 | -0.017302
21 | 32 | 1.364 | 0.87298 | 2.2906e-09 | 0 | 0 | 0 | 0 | 0 | 1 | -90 | 90 | 0.010262 | 0.0025723 | -0.010261 | -0.0025716
21 | 31 | 2.1869 | 1.3996 | 3.6723e-09 | 0 | 0 | 0 | 0 | 0 | 1 | -90 | 90 | 0.06131 | 0.015441 | -0.061221 | -0.015384
21 | 33 | 2.6284 | 1.6822 | 4.4138e-09 | 0 | 0 | 0 | 0 | 0 | 1 | -90 | 90 | 0.032186 | 0.0080894 | -0.032156 | -0.008071
17 | 18 | 0.88597 | 0.56702 | 1.4878e-09 | 0 | 0 | 0 | 0 | 0 | 1 | -90 | 90 | 0.027387 | 0.0068675 | -0.02738 | -0.0068631
6 | 7 | 1.4904 | 0.95384 | 2.5028e-09 | 0 | 0 | 0 | 0 | 0 | 1 | -90 | 90 | 0.032218 | 0.0080873 | -0.032201 | -0.0080768
6 | 8 | 0.95064 | 0.60841 | 1.5964e-09 | 0 | 0 | 0 | 0 | 0 | 1 | -90 | 90 | -0.036413 | -0.0091388 | 0.036427 | 0.0091474
7 | 9 | 1.4843 | 0.94996 | 2.4926e-09 | 0 | 0 | 0 | 0 | 0 | 1 | -90 | 90 | 0.022453 | 0.0056338 | -0.022445 | -0.0056288
8 | 10 | 0.18185 | 0.11639 | 3.0538e-10 | 0 | 0 | 0 | 0 | 0 | 1 | -90 | 90 | -0.048732 | -0.012231 | 0.048736 | 0.012234
9 | 15 | 1.7835 | 1.1415 | 2.995e-09 | 0 | 0 | 0 | 0 | 0 | 1 | -90 | 90 | 0.022445 | 0.0056288 | -0.022435 | -0.0056228
10 | 30 | 0.76384 | 0.48886 | 1.2827e-09 | 0 | 0 | 0 | 0 | 0 | 1 | -90 | 90 | -0.051965 | -0.013043 | 0.051987 | 0.013057
30 | 31 | 1.0176 | 0.65128 | 1.7089e-09 | 0 | 0 | 0 | 0 | 0 | 1 | -90 | 90 | -0.054179 | -0.013607 | 0.054212 | 0.013628
11 | 12 | 0.498 | 0.31872 | 8.3627e-10 | 0 | 0 | 0 | 0 | 0 | 1 | -90 | 90 | -0.012401 | -0.003108 | 0.012402 | 0.0031085
12 | 13 | 2.1068 | 1.3484 | 3.538e-09 | 0 | 0 | 0 | 0 | 0 | 1 | -90 | 90 | -0.026254 | -0.0065802 | 0.02627 | 0.00659
13 | 33 | 2.132 | 1.3645 | 3.5802e-09 | 0 | 0 | 0 | 0 | 0 | 1 | -90 | 90 | -0.02627 | -0.00659 | 0.026286 | 0.0065998
18 | 20 | 0.2232 | 0.14285 | 3.7481e-10 | 0 | 0 | 0 | 0 | 0 | 1 | -90 | 90 | 0.022001 | 0.005515 | -0.022 | -0.0055143
20 | 28 | 0.47643 | 0.30491 | 8.0005e-10 | 0 | 0 | 0 | 0 | 0 | 1 | -90 | 90 | 0.02038 | 0.0051084 | -0.020378 | -0.0051071
28 | 29 | 0.26584 | 0.17014 | 4.4641e-10 | 0 | 0 | 0 | 0 | 0 | 1 | -90 | 90 | 0.013806 | 0.0034601 | -0.013806 | -0.0034598
32 | 34 | 0.24396 | 0.15613 | 4.0967e-10 | 0 | 0 | 0 | 0 | 0 | 1 | -90 | 90 | 0.0059711 | 0.0014965 | -0.005971 | -0.0014965
29 | 35 | 3.6032 | 2.306 | 6.0507e-09 | 0 | 0 | 0 | 0 | 0 | 1 | -90 | 90 | 0.0045901 | 0.0011501 | -0.0045893 | -0.0011502
22 | 23 | 1.5516 | 0.99303 | 2.6056e-09 | 0 | 0 | 0 | 0 | 0 | 1 | -90 | 90 | -0.0034828 | -0.00087288 | 0.003483 | 0.00087275
23 | 25 | 0.80793 | 0.51707 | 1.3567e-09 | 0 | 0 | 0 | 0 | 0 | 1 | -90 | 90 | -0.0063669 | -0.0015955 | 0.0063672 | 0.0015956