## bus_data
BUS_I | BUS_TYPE | Pd | Qd | Gs | Bs | area | Vm | Va | baseKV | zone | Vmax | Vmin
1 | 1 | 0.003325 | 0.00083333 | 0 | 0 | 1 | 0.98299 | -0.32547 | 0.4 | 1 | 1.1 | 0.9
2 | 1 | 0 | 0 | 0 | 0 | 1 | 0.98312 | -0.32301 | 0.4 | 1 | 1.1 | 0.9
3 | 1 | 0.004024 | 0.0010085 | 0 | 0 | 1 | 0.98302 | -0.32495 | 0.4 | 1 | 1.1 | 0.9
7 | 1 | 0 | 0 | 0 | 0 | 1 | 0.98355 | -0.31445 | 0.4 | 1 | 1.1 | 0.9
4 | 1 | 0 | 0 | 0 | 0 | 1 | 0.97959 | -0.39121 | 0.4 | 1 | 1.1 | 0.9
6 | 1 | 0 | 0 | 0 | 0 | 1 | 0.97963 | -0.39041 | 0.4 | 1 | 1.1 | 0.9
46 | 1 | 0.0024591 | 0.0006163 | 0 | 0 | 1 | 0.97946 | -0.39376 | 0.4 | 1 | 1.1 | 0.9
5 | 1 | 0 | 0 | 0 | 0 | 1 | 0.9794 | -0.39505 | 0.4 | 1 | 1.1 | 0.9
14 | 1 | 0.0021717 | 0.00054428 | 0 | 0 | 1 | 0.97938 | -0.39545 | 0.4 | 1 | 1.1 | 0.9
51 | 1 | 0.005493 | 0.0013767 | 0 | 0 | 1 | 0.97985 | -0.38616 | 0.4 | 1 | 1.1 | 0.9
16 | 1 | 0 | 0 | 0 | 0 | 1 | 0.98388 | -0.30811 | 0.4 | 1 | 1.1 | 0.9
15 | 1 | 0.0042011 | 0.0010529 | 0 | 0 | 1 | 0.98352 | -0.31502 | 0.4 | 1 | 1.1 | 0.9
9 | 1 | 0 | 0 | 0 | 0 | 1 | 0.97269 | -0.52663 | 0.4 | 1 | 1.1 | 0.9
149 | 1 | 0.0021284 | 0.00053342 | 0 | 0 | 1 | 0.97266 | -0.52724 | 0.4 | 1 | 1.1 | 0.9
21 | 1 | 0.001228 | 0.00030778 | 0 | 0 | 1 | 0.97273 | -0.52586 | 0.4 | 1 | 1.1 | 0.9
10 | 1 | 0 | 0 | 0 | 0 | 1 | 0.97934 | -0.39611 | 0.4 | 1 | 1.1 | 0.9
13 | 1 | 0.002643 | 0.00066239 | 0 | 0 | 1 | 0.97929 | -0.39709 | 0.4 | 1 | 1.1 | 0.9
12 | 1 | 0 | 0 | 0 | 0 | 1 | 0.98367 | -0.31225 | 0.4 | 1 | 1.1 | 0.9
84 | 1 | 0.0017568 | 0.00044031 | 0 | 0 | 1 | 0.98383 | -0.30902 | 0.4 | 1 | 1.1 | 0.9
82 | 1 | 0.0018197 | 0.00045606 | 0 | 0 | 1 | 0.98349 | -0.31559 | 0.4 | 1 | 1.1 | 0.9
49 | 1 | 0 | 0 | 0 | 0 | 1 | 0.9801 | -0.38114 | 0.4 | 1 | 1.1 | 0.9
87 | 1 | 0.0011153 | 0.00027952 | 0 | 0 | 1 | 0.98392 | -0.30733 | 0.4 | 1 | 1.1 | 0.9
18 | 1 | 0 | 0 | 0 | 0 | 1 | 0.97279 | -0.52477 | 0.4 | 1 | 1.1 | 0.9
83 | 1 | 0.0086455 | 0.0021668 | 0 | 0 | 1 | 0.98339 | -0.3176 | 0.4 | 1 | 1.1 | 0.9
85 | 1 | 0.0021715 | 0.00054422 | 0 | 0 | 1 | 0.98409 | -0.30402 | 0.4 | 1 | 1.1 | 0.9
17 | 1 | 0.0012929 | 0.00032404 | 0 | 0 | 1 | 0.97277 | -0.52511 | 0.4 | 1 | 1.1 | 0.9
20 | 1 | 0.0012454 | 0.00031213 | 0 | 0 | 1 | 0.97287 | -0.52316 | 0.4 | 1 | 1.1 | 0.9
63 | 1 | 0.0022493 | 0.00056373 | 0 | 0 | 1 | 0.97288 | -0.52291 | 0.4 | 1 | 1.1 | 0.9
22 | 1 | 0 | 0 | 0 | 0 | 1 | 0.97347 | -0.51138 | 0.4 | 1 | 1.1 | 0.9
55 | 1 | 0.0087146 | 0.0021841 | 0 | 0 | 1 | 0.9733 | -0.51467 | 0.4 | 1 | 1.1 | 0.9
53 | 1 | 0.0016135 | 0.00040438 | 0 | 0 | 1 | 0.97356 | -0.50952 | 0.4 | 1 | 1.1 | 0.9
23 | 1 | 0 | 0 | 0 | 0 | 1 | 0.99355 | -0.12406 | 0.4 | 1 | 1.1 | 0.9
24 | 1 | 0 | 0 | 0 | 0 | 1 | 0.99295 | -0.13562 | 0.4 | 1 | 1.1 | 0.9
26 | 1 | 0.0061732 | 0.0015471 | 0 | 0 | 1 | 0.99372 | -0.12068 | 0.4 | 1 | 1.1 | 0.9
112 | 1 | 0.0071901 | 0.001802 | 0 | 0 | 1 | 0.99253 | -0.14362 | 0.4 | 1 | 1.1 | 0.9
25 | 1 | 0 | 0 | 0 | 0 | 1 | 0.99455 | -0.10463 | 0.4 | 1 | 1.1 | 0.9
28 | 1 | 0 | 0 | 0 | 0 | 1 | 0.99488 | -0.098221 | 0.4 | 1 | 1.1 | 0.9
64 | 1 | 0.0020516 | 0.00051417 | 0 | 0 | 1 | 0.9729 | -0.5225 | 0.4 | 1 | 1.1 | 0.9
54 | 1 | 0.0020498 | 0.00051374 | 0 | 0 | 1 | 0.97367 | -0.50726 | 0.4 | 1 | 1.1 | 0.9
110 | 1 | 0.016568 | 0.0041523 | 0 | 0 | 1 | 0.99247 | -0.14495 | 0.4 | 1 | 1.1 | 0.9
34 | 1 | 0 | 0 | 0 | 0 | 1 | 0.99588 | -0.079111 | 0.4 | 1 | 1.1 | 0.9
154 | 1 | 0.0062569 | 0.0015681 | 0 | 0 | 1 | 0.99485 | -0.098916 | 0.4 | 1 | 1.1 | 0.9
66 | 1 | 0.0055227 | 0.0013841 | 0 | 0 | 1 | 0.9964 | -0.069052 | 0.4 | 1 | 1.1 | 0.9
29 | 1 | 0.010319 | 0.0025861 | 0 | 0 | 1 | 0.97409 | -0.49912 | 0.4 | 1 | 1.1 | 0.9
31 | 1 | 0 | 0 | 0 | 0 | 1 | 0.97414 | -0.49814 | 0.4 | 1 | 1.1 | 0.9
30 | 1 | 0 | 0 | 0 | 0 | 1 | 0.97374 | -0.50604 | 0.4 | 1 | 1.1 | 0.9
32 | 1 | 0 | 0 | 0 | 0 | 1 | 0.97402 | -0.50046 | 0.4 | 1 | 1.1 | 0.9
33 | 1 | 0.00045749 | 0.00011466 | 0 | 0 | 1 | 0.97368 | -0.50719 | 0.4 | 1 | 1.1 | 0.9
35 | 1 | 0.0053755 | 0.0013472 | 0 | 0 | 1 | 0.97427 | -0.49555 | 0.4 | 1 | 1.1 | 0.9
40 | 1 | 0.0051251 | 0.0012845 | 0 | 0 | 1 | 0.9746 | -0.48893 | 0.4 | 1 | 1.1 | 0.9
43 | 1 | 0.0037109 | 0.00093005 | 0 | 0 | 1 | 0.97345 | -0.51175 | 0.4 | 1 | 1.1 | 0.9
37 | 1 | 0 | 0 | 0 | 0 | 1 | 0.97446 | -0.49171 | 0.4 | 1 | 1.1 | 0.9
38 | 1 | 0 | 0 | 0 | 0 | 1 | 0.97501 | -0.48095 | 0.4 | 1 | 1.1 | 0.9
42 | 1 | 0.0033548 | 0.0008408 | 0 | 0 | 1 | 0.97338 | -0.51313 | 0.4 | 1 | 1.1 | 0.9
65 | 1 | 0.0098466 | 0.0024678 | 0 | 0 | 1 | 0.99713 | -0.054917 | 0.4 | 1 | 1.1 | 0.9
36 | 1 | 0.0085295 | 0.0021377 | 0 | 0 | 1 | 0.97449 | -0.49124 | 0.4 | 1 | 1.1 | 0.9
41 | 1 | 0.0021305 | 0.00053396 | 0 | 0 | 1 | 0.9765 | -0.45158 | 0.4 | 1 | 1.1 | 0.9
39 | 1 | 0 | 0 | 0 | 0 | 1 | 0.99802 | -0.037932 | 0.4 | 1 | 1.1 | 0.9
67 | 1 | 0 | 0 | 0 | 0 | 1 | 0.99889 | -0.021192 | 0.4 | 1 | 1.1 | 0.9
72 | 1 | 0.0021875 | 0.00054824 | 0 | 0 | 1 | 0.97726 | -0.43676 | 0.4 | 1 | 1.1 | 0.9
121 | 3 | 0.0052029 | 0.001304 | 0 | 0 | 1 | 1 | 0 | 0.4 | 1 | 1.1 | 0.9
70 | 1 | 0.0024863 | 0.00062312 | 0 | 0 | 1 | 0.97737 | -0.43455 | 0.4 | 1 | 1.1 | 0.9
44 | 1 | 0.0020314 | 0.00050912 | 0 | 0 | 1 | 0.97322 | -0.51624 | 0.4 | 1 | 1.1 | 0.9
45 | 1 | 0.0028895 | 0.00072417 | 0 | 0 | 1 | 0.97319 | -0.51689 | 0.4 | 1 | 1.1 | 0.9
146 | 1 | 0.0012717 | 0.00031872 | 0 | 0 | 1 | 0.97309 | -0.51887 | 0.4 | 1 | 1.1 | 0.9
147 | 1 | 0.0020762 | 0.00052036 | 0 | 0 | 1 | 0.97299 | -0.52073 | 0.4 | 1 | 1.1 | 0.9
47 | 1 | 0.0012289 | 0.000308 | 0 | 0 | 1 | 0.98091 | -0.36541 | 0.4 | 1 | 1.1 | 0.9
48 | 1 | 0.0013859 | 0.00034733 | 0 | 0 | 1 | 0.98122 | -0.35937 | 0.4 | 1 | 1.1 | 0.9
50 | 1 | 0 | 0 | 0 | 0 | 1 | 0.98232 | -0.33795 | 0.4 | 1 | 1.1 | 0.9
52 | 1 | 0.0014498 | 0.00036335 | 0 | 0 | 1 | 0.97882 | -0.40617 | 0.4 | 1 | 1.1 | 0.9
145 | 1 | 0.0046516 | 0.0011658 | 0 | 0 | 1 | 0.98222 | -0.33991 | 0.4 | 1 | 1.1 | 0.9
60 | 1 | 0.0021403 | 0.00053641 | 0 | 0 | 1 | 0.98327 | -0.31963 | 0.4 | 1 | 1.1 | 0.9
71 | 1 | 0.0016103 | 0.00040359 | 0 | 0 | 1 | 0.97836 | -0.41521 | 0.4 | 1 | 1.1 | 0.9
143 | 1 | 0.0021293 | 0.00053365 | 0 | 0 | 1 | 0.98221 | -0.34009 | 0.4 | 1 | 1.1 | 0.9
57 | 1 | 0 | 0 | 0 | 0 | 1 | 0.98548 | -0.27694 | 0.4 | 1 | 1.1 | 0.9
69 | 1 | 0.0019083 | 0.00047825 | 0 | 0 | 1 | 0.97784 | -0.42529 | 0.4 | 1 | 1.1 | 0.9
56 | 1 | 0.0023254 | 0.00058279 | 0 | 0 | 1 | 0.98633 | -0.26051 | 0.4 | 1 | 1.1 | 0.9
58 | 1 | 0 | 0 | 0 | 0 | 1 | 0.98666 | -0.25409 | 0.4 | 1 | 1.1 | 0.9
59 | 1 | 0.0030949 | 0.00077566 | 0 | 0 | 1 | 0.98485 | -0.28907 | 0.4 | 1 | 1.1 | 0.9
61 | 1 | 0.0029134 | 0.00073018 | 0 | 0 | 1 | 0.98762 | -0.23554 | 0.4 | 1 | 1.1 | 0.9
62 | 1 | 0.0011148 | 0.00027939 | 0 | 0 | 1 | 0.98658 | -0.2557 | 0.4 | 1 | 1.1 | 0.9
73 | 1 | 0.0015205 | 0.00038107 | 0 | 0 | 1 | 0.98466 | -0.29291 | 0.4 | 1 | 1.1 | 0.9
117 | 1 | 0 | 0 | 0 | 0 | 1 | 0.98805 | -0.22729 | 0.4 | 1 | 1.1 | 0.9
142 | 1 | 0 | 0 | 0 | 0 | 1 | 0.98654 | -0.25639 | 0.4 | 1 | 1.1 | 0.9
74 | 1 | 0 | 0 | 0 | 0 | 1 | 0.98442 | -0.29749 | 0.4 | 1 | 1.1 | 0.9
119 | 1 | 0 | 0 | 0 | 0 | 1 | 0.98846 | -0.21931 | 0.4 | 1 | 1.1 | 0.9
139 | 1 | 0.0027882 | 0.00069879 | 0 | 0 | 1 | 0.98653 | -0.25651 | 0.4 | 1 | 1.1 | 0.9
148 | 1 | 0.0022927 | 0.00057459 | 0 | 0 | 1 | 0.97297 | -0.52109 | 0.4 | 1 | 1.1 | 0.9
120 | 1 | 0 | 0 | 0 | 0 | 1 | 0.99929 | -0.013398 | 0.4 | 1 | 1.1 | 0.9
88 | 1 | 0.0017713 | 0.00044393 | 0 | 0 | 1 | 0.98441 | -0.29762 | 0.4 | 1 | 1.1 | 0.9
86 | 1 | 0.000752 | 0.00018847 | 0 | 0 | 1 | 0.98427 | -0.30049 | 0.4 | 1 | 1.1 | 0.9
75 | 1 | 0.0016422 | 0.00041157 | 0 | 0 | 1 | 0.99526 | -0.08955 | 0.4 | 1 | 1.1 | 0.9
76 | 1 | 0 | 0 | 0 | 0 | 1 | 0.99532 | -0.088283 | 0.4 | 1 | 1.1 | 0.9
77 | 1 | 0 | 0 | 0 | 0 | 1 | 0.99525 | -0.089658 | 0.4 | 1 | 1.1 | 0.9
78 | 1 | 0 | 0 | 0 | 0 | 1 | 0.9939 | -0.11535 | 0.4 | 1 | 1.1 | 0.9
79 | 1 | 0.0019514 | 0.00048908 | 0 | 0 | 1 | 0.99728 | -0.051225 | 0.4 | 1 | 1.1 | 0.9
80 | 1 | 0.0025336 | 0.00063498 | 0 | 0 | 1 | 0.9952 | -0.090683 | 0.4 | 1 | 1.1 | 0.9
89 | 1 | 0 | 0 | 0 | 0 | 1 | 0.99302 | -0.13201 | 0.4 | 1 | 1.1 | 0.9
127 | 1 | 0.0021209 | 0.00053156 | 0 | 0 | 1 | 0.9933 | -0.12666 | 0.4 | 1 | 1.1 | 0.9
90 | 1 | 0 | 0 | 0 | 0 | 1 | 0.99258 | -0.14033 | 0.4 | 1 | 1.1 | 0.9
128 | 1 | 0 | 0 | 0 | 0 | 1 | 0.99207 | -0.15009 | 0.4 | 1 | 1.1 | 0.9
124 | 1 | 0.0052628 | 0.001319 | 0 | 0 | 1 | 0.97049 | -0.56914 | 0.4 | 1 | 1.1 | 0.9
126 | 1 | 0.0037322 | 0.00093537 | 0 | 0 | 1 | 0.97061 | -0.56674 | 0.4 | 1 | 1.1 | 0.9
123 | 1 | 0.019757 | 0.0049515 | 0 | 0 | 1 | 0.97066 | -0.56573 | 0.4 | 1 | 1.1 | 0.9
108 | 1 | 0.01084 | 0.0027167 | 0 | 0 | 1 | 0.97105 | -0.55802 | 0.4 | 1 | 1.1 | 0.9
102 | 1 | 0.0012494 | 0.00031313 | 0 | 0 | 1 | 0.99252 | -0.14155 | 0.4 | 1 | 1.1 | 0.9
114 | 1 | 0.0024825 | 0.00062216 | 0 | 0 | 1 | 0.99145 | -0.16193 | 0.4 | 1 | 1.1 | 0.9
101 | 1 | 0.0010734 | 0.00026903 | 0 | 0 | 1 | 0.99249 | -0.14204 | 0.4 | 1 | 1.1 | 0.9
113 | 1 | 0.0049175 | 0.0012324 | 0 | 0 | 1 | 0.99125 | -0.16578 | 0.4 | 1 | 1.1 | 0.9
91 | 1 | 0.012064 | 0.0030235 | 0 | 0 | 1 | 0.98306 | -0.3231 | 0.4 | 1 | 1.1 | 0.9
92 | 1 | 0.0066232 | 0.0016599 | 0 | 0 | 1 | 0.98012 | -0.38008 | 0.4 | 1 | 1.1 | 0.9
93 | 1 | 0 | 0 | 0 | 0 | 1 | 0.98431 | -0.29888 | 0.4 | 1 | 1.1 | 0.9
94 | 1 | 0.0050634 | 0.001269 | 0 | 0 | 1 | 0.97963 | -0.38965 | 0.4 | 1 | 1.1 | 0.9
95 | 1 | 0.0056574 | 0.0014179 | 0 | 0 | 1 | 0.98433 | -0.29863 | 0.4 | 1 | 1.1 | 0.9
151 | 1 | 0.0046487 | 0.0011651 | 0 | 0 | 1 | 0.97906 | -0.4008 | 0.4 | 1 | 1.1 | 0.9
98 | 1 | 0 | 0 | 0 | 0 | 1 | 0.98523 | -0.28117 | 0.4 | 1 | 1.1 | 0.9
96 | 1 | 0 | 0 | 0 | 0 | 1 | 0.99029 | -0.1841 | 0.4 | 1 | 1.1 | 0.9
115 | 1 | 0 | 0 | 0 | 0 | 1 | 0.99029 | -0.18403 | 0.4 | 1 | 1.1 | 0.9
152 | 1 | 0.0015344 | 0.00038454 | 0 | 0 | 1 | 0.99026 | -0.1846 | 0.4 | 1 | 1.1 | 0.9
97 | 1 | 0 | 0 | 0 | 0 | 1 | 0.98631 | -0.26041 | 0.4 | 1 | 1.1 | 0.9
137 | 1 | 0.0098972 | 0.0024805 | 0 | 0 | 1 | 0.98715 | -0.24415 | 0.4 | 1 | 1.1 | 0.9
99 | 1 | 0 | 0 | 0 | 0 | 1 | 0.97542 | -0.47197 | 0.4 | 1 | 1.1 | 0.9
131 | 1 | 0 | 0 | 0 | 0 | 1 | 0.97548 | -0.47078 | 0.4 | 1 | 1.1 | 0.9
144 | 1 | 0.0054452 | 0.0013647 | 0 | 0 | 1 | 0.9754 | -0.47239 | 0.4 | 1 | 1.1 | 0.9
150 | 1 | 0.0053541 | 0.0013419 | 0 | 0 | 1 | 0.97847 | -0.41236 | 0.4 | 1 | 1.1 | 0.9
116 | 1 | 0.0052812 | 0.0013236 | 0 | 0 | 1 | 0.98896 | -0.20953 | 0.4 | 1 | 1.1 | 0.9
138 | 1 | 0.0049484 | 0.0012402 | 0 | 0 | 1 | 0.98838 | -0.22056 | 0.4 | 1 | 1.1 | 0.9
136 | 1 | 0.0093588 | 0.0023455 | 0 | 0 | 1 | 0.97789 | -0.42359 | 0.4 | 1 | 1.1 | 0.9
130 | 1 | 0.017537 | 0.0043951 | 0 | 0 | 1 | 0.97375 | -0.50474 | 0.4 | 1 | 1.1 | 0.9
103 | 1 | 0.0025392 | 0.00063637 | 0 | 0 | 1 | 0.99249 | -0.14207 | 0.4 | 1 | 1.1 | 0.9
105 | 1 | 0.008111 | 0.0020328 | 0 | 0 | 1 | 0.97155 | -0.54818 | 0.4 | 1 | 1.1 | 0.9
106 | 1 | 0 | 0 | 0 | 0 | 1 | 0.97115 | -0.55612 | 0.4 | 1 | 1.1 | 0.9
107 | 1 | 0 | 0 | 0 | 0 | 1 | 0.97196 | -0.5401 | 0.4 | 1 | 1.1 | 0.9
109 | 1 | 0.0043611 | 0.001093 | 0 | 0 | 1 | 0.97088 | -0.56145 | 0.4 | 1 | 1.1 | 0.9
111 | 1 | 0.0037867 | 0.00094904 | 0 | 0 | 1 | 0.97293 | -0.52099 | 0.4 | 1 | 1.1 | 0.9
125 | 1 | 0.019117 | 0.0047912 | 0 | 0 | 1 | 0.97072 | -0.56463 | 0.4 | 1 | 1.1 | 0.9
118 | 1 | 0 | 0 | 0 | 0 | 1 | 0.98989 | -0.1919 | 0.4 | 1 | 1.1 | 0.9
135 | 1 | 0 | 0 | 0 | 0 | 1 | 0.98951 | -0.19911 | 0.4 | 1 | 1.1 | 0.9
132 | 1 | 0.0050473 | 0.001265 | 0 | 0 | 1 | 0.99034 | -0.18335 | 0.4 | 1 | 1.1 | 0.9
141 | 1 | 0.0022119 | 0.00055436 | 0 | 0 | 1 | 0.98845 | -0.21964 | 0.4 | 1 | 1.1 | 0.9
153 | 1 | 0.0032605 | 0.00081715 | 0 | 0 | 1 | 0.98891 | -0.21074 | 0.4 | 1 | 1.1 | 0.9
133 | 1 | 0.0023649 | 0.00059269 | 0 | 0 | 1 | 0.99091 | -0.1723 | 0.4 | 1 | 1.1 | 0.9
140 | 1 | 0 | 0 | 0 | 0 | 1 | 0.98843 | -0.21994 | 0.4 | 1 | 1.1 | 0.9
122 | 1 | 0.00062768 | 0.00015731 | 0 | 0 | 1 | 0.98843 | -0.21999 | 0.4 | 1 | 1.1 | 0.9
129 | 1 | 0.0027789 | 0.00069646 | 0 | 0 | 1 | 0.99176 | -0.15603 | 0.4 | 1 | 1.1 | 0.9
134 | 1 | 0 | 0 | 0 | 0 | 1 | 0.99127 | -0.16543 | 0.4 | 1 | 1.1 | 0.9

## generator_data
GEN_BUS | PG | QG | QMAX | QMIN | VG | MBASE | GEN_STATUS | PMAX | PMIN
121 | 0.41869 | 0.10776 | 10 | -10 | 1 | 100 | 1 | 10 | 0

## branch_data
F_BUS | T_BUS | BR_R | BR_X | BR_B | RATE_A | RATE_B | RATE_C | TAP | SHIFT | BR_STATUS | ANGMIN | ANGMAX | P_in | Q_in | P_out | Q_out
1 | 2 | 3.2172 | 2.059 | 5.4025e-09 | 0 | 0 | 0 | 0 | 0 | 1 | -90 | 90 | -0.003325 | -0.00083334 | 0.0033254 | 0.00083307
2 | 3 | 2.0957 | 1.3413 | 3.5192e-09 | 0 | 0 | 0 | 0 | 0 | 1 | -90 | 90 | 0.0040243 | 0.0010084 | -0.0040239 | -0.0010085
2 | 7 | 5.0416 | 3.2266 | 8.4662e-09 | 0 | 0 | 0 | 0 | 0 | 1 | -90 | 90 | -0.0073497 | -0.0018415 | 0.0073527 | 0.0018426
7 | 16 | 2.382 | 1.5245 | 3.9999e-09 | 0 | 0 | 0 | 0 | 0 | 1 | -90 | 90 | -0.011554 | -0.0028955 | 0.011557 | 0.0028973
7 | 15 | 0.58909 | 0.37702 | 9.8924e-10 | 0 | 0 | 0 | 0 | 0 | 1 | -90 | 90 | 0.0042012 | 0.0010529 | -0.0042011 | -0.0010529
4 | 6 | 0.47672 | 0.3051 | 8.0054e-10 | 0 | 0 | 0 | 0 | 0 | 1 | -90 | 90 | -0.0072751 | -0.001823 | 0.0072754 | 0.0018231
4 | 46 | 1.5078 | 0.96496 | 2.5319e-09 | 0 | 0 | 0 | 0 | 0 | 1 | -90 | 90 | 0.0072751 | 0.001823 | -0.0072742 | -0.0018227
6 | 51 | 2.5122 | 1.6078 | 4.2186e-09 | 0 | 0 | 0 | 0 | 0 | 1 | -90 | 90 | -0.0072754 | -0.0018231 | 0.0072769 | 0.0018237
46 | 5 | 1.1533 | 0.73811 | 1.9367e-09 | 0 | 0 | 0 | 0 | 0 | 1 | -90 | 90 | 0.0048152 | 0.0012064 | -0.0048149 | -0.0012064
5 | 14 | 0.35052 | 0.22433 | 5.8862e-10 | 0 | 0 | 0 | 0 | 0 | 1 | -90 | 90 | 0.0048149 | 0.0012064 | -0.0048148 | -0.0012064
14 | 10 | 1.0847 | 0.6942 | 1.8215e-09 | 0 | 0 | 0 | 0 | 0 | 1 | -90 | 90 | 0.0026431 | 0.00066211 | -0.0026431 | -0.00066223
51 | 49 | 1.6919 | 1.0828 | 2.8411e-09 | 0 | 0 | 0 | 0 | 0 | 1 | -90 | 90 | -0.01277 | -0.0032004 | 0.012773 | 0.0032021
16 | 84 | 0.32549 | 0.20831 | 5.4659e-10 | 0 | 0 | 0 | 0 | 0 | 1 | -90 | 90 | 0.012227 | 0.0030655 | -0.012226 | -0.0030652
16 | 87 | 0.1412 | 0.09037 | 2.3712e-10 | 0 | 0 | 0 | 0 | 0 | 1 | -90 | 90 | -0.023784 | -0.0059628 | 0.023785 | 0.0059633
9 | 149 | 1.2179 | 0.77948 | 2.0452e-09 | 0 | 0 | 0 | 0 | 0 | 1 | -90 | 90 | 0.0021284 | 0.00053329 | -0.0021283 | -0.00053344
9 | 21 | 1.5393 | 0.98516 | 2.5849e-09 | 0 | 0 | 0 | 0 | 0 | 1 | -90 | 90 | -0.0021284 | -0.00053329 | 0.0021284 | 0.00053309
21 | 18 | 1.3768 | 0.88117 | 2.3121e-09 | 0 | 0 | 0 | 0 | 0 | 1 | -90 | 90 | -0.0033565 | -0.00084088 | 0.0033566 | 0.00084077
10 | 13 | 1.5939 | 1.0201 | 2.6765e-09 | 0 | 0 | 0 | 0 | 0 | 1 | -90 | 90 | 0.0026431 | 0.00066223 | -0.0026429 | -0.00066241
12 | 84 | 1.335 | 0.85443 | 2.2419e-09 | 0 | 0 | 0 | 0 | 0 | 1 | -90 | 90 | -0.010468 | -0.0026241 | 0.010469 | 0.0026249
12 | 82 | 1.3847 | 0.88622 | 2.3253e-09 | 0 | 0 | 0 | 0 | 0 | 1 | -90 | 90 | 0.010468 | 0.0026241 | -0.010466 | -0.0026232
82 | 83 | 1.0085 | 0.64545 | 1.6936e-09 | 0 | 0 | 0 | 0 | 0 | 1 | -90 | 90 | 0.0086462 | 0.0021672 | -0.0086454 | -0.0021668
49 | 52 | 1.3162 | 0.84236 | 2.2102e-09 | 0 | 0 | 0 | 0 | 0 | 1 | -90 | 90 | 0.08223 | 0.020781 | -0.082131 | -0.020718
49 | 47 | 0.71657 | 0.4586 | 1.2033e-09 | 0 | 0 | 0 | 0 | 0 | 1 | -90 | 90 | -0.095003 | -0.023983 | 0.095074 | 0.024028
87 | 85 | 0.57802 | 0.36994 | 9.7066e-10 | 0 | 0 | 0 | 0 | 0 | 1 | -90 | 90 | -0.0249 | -0.0062429 | 0.024904 | 0.0062453
18 | 20 | 1.4625 | 0.93602 | 2.456e-09 | 0 | 0 | 0 | 0 | 0 | 1 | -90 | 90 | -0.0046495 | -0.0011647 | 0.0046499 | 0.0011647
18 | 17 | 1.1119 | 0.71163 | 1.8672e-09 | 0 | 0 | 0 | 0 | 0 | 1 | -90 | 90 | 0.0012929 | 0.00032389 | -0.0012929 | -0.00032405
85 | 86 | 0.5658 | 0.36211 | 9.5012e-10 | 0 | 0 | 0 | 0 | 0 | 1 | -90 | 90 | -0.027076 | -0.0067895 | 0.02708 | 0.0067923
20 | 63 | 0.18314 | 0.11721 | 3.0755e-10 | 0 | 0 | 0 | 0 | 0 | 1 | -90 | 90 | -0.0058953 | -0.0014768 | 0.0058953 | 0.0014768
63 | 64 | 0.2145 | 0.13728 | 3.602e-10 | 0 | 0 | 0 | 0 | 0 | 1 | -90 | 90 | -0.0081446 | -0.0020406 | 0.0081447 | 0.0020406
22 | 55 | 1.6001 | 1.024 | 2.6869e-09 | 0 | 0 | 0 | 0 | 0 | 1 | -90 | 90 | 0.0087157 | 0.0021848 | -0.0087143 | -0.0021842
22 | 53 | 0.90546 | 0.5795 | 1.5205e-09 | 0 | 0 | 0 | 0 | 0 | 1 | -90 | 90 | -0.0087157 | -0.0021848 | 0.0087165 | 0.0021851
53 | 54 | 0.93239 | 0.59673 | 1.5657e-09 | 0 | 0 | 0 | 0 | 0 | 1 | -90 | 90 | -0.01033 | -0.0025895 | 0.010331 | 0.0025901
23 | 24 | 2.1517 | 1.3771 | 3.6132e-09 | 0 | 0 | 0 | 0 | 0 | 1 | -90 | 90 | 0.023781 | 0.0059686 | -0.023768 | -0.0059605
23 | 26 | 0.62919 | 0.40268 | 1.0566e-09 | 0 | 0 | 0 | 0 | 0 | 1 | -90 | 90 | -0.023781 | -0.0059686 | 0.023785 | 0.0059709
24 | 112 | 1.4889 | 0.95288 | 2.5002e-09 | 0 | 0 | 0 | 0 | 0 | 1 | -90 | 90 | 0.023768 | 0.0059605 | -0.023759 | -0.005955
26 | 25 | 2.3752 | 1.5201 | 3.9886e-09 | 0 | 0 | 0 | 0 | 0 | 1 | -90 | 90 | -0.029958 | -0.007518 | 0.029981 | 0.0075323
112 | 110 | 0.35299 | 0.22592 | 5.9277e-10 | 0 | 0 | 0 | 0 | 0 | 1 | -90 | 90 | 0.016569 | 0.004153 | -0.016568 | -0.0041524
25 | 28 | 0.9493 | 0.60755 | 1.5941e-09 | 0 | 0 | 0 | 0 | 0 | 1 | -90 | 90 | -0.029981 | -0.0075323 | 0.02999 | 0.007538
28 | 34 | 2.3449 | 1.5007 | 3.9377e-09 | 0 | 0 | 0 | 0 | 0 | 1 | -90 | 90 | -0.036248 | -0.0091062 | 0.036281 | 0.009127
28 | 154 | 0.49328 | 0.3157 | 8.2835e-10 | 0 | 0 | 0 | 0 | 0 | 1 | -90 | 90 | 0.0062571 | 0.0015682 | -0.0062569 | -0.0015681
64 | 148 | 0.58491 | 0.37434 | 9.8221e-10 | 0 | 0 | 0 | 0 | 0 | 1 | -90 | 90 | -0.010196 | -0.0025548 | 0.010197 | 0.0025552
54 | 33 | 0.022155 | 0.014179 | 3.7205e-11 | 0 | 0 | 0 | 0 | 0 | 1 | -90 | 90 | -0.012381 | -0.0031038 | 0.012381 | 0.0031039
34 | 66 | 1.2362 | 0.79115 | 2.0759e-09 | 0 | 0 | 0 | 0 | 0 | 1 | -90 | 90 | -0.036281 | -0.009127 | 0.036298 | 0.009138
66 | 65 | 1.5089 | 0.96572 | 2.5339e-09 | 0 | 0 | 0 | 0 | 0 | 1 | -90 | 90 | -0.041821 | -0.010522 | 0.041849 | 0.01054
29 | 31 | 0.40345 | 0.25821 | 6.7749e-10 | 0 | 0 | 0 | 0 | 0 | 1 | -90 | 90 | -0.010318 | -0.0025862 | 0.010319 | 0.0025864
31 | 35 | 1.0681 | 0.68357 | 1.7936e-09 | 0 | 0 | 0 | 0 | 0 | 1 | -90 | 90 | -0.010319 | -0.0025864 | 0.01032 | 0.0025871
30 | 32 | 1.8508 | 1.1845 | 3.108e-09 | 0 | 0 | 0 | 0 | 0 | 1 | -90 | 90 | -0.012839 | -0.0032189 | 0.012842 | 0.0032208
30 | 33 | 0.38084 | 0.24374 | 6.3954e-10 | 0 | 0 | 0 | 0 | 0 | 1 | -90 | 90 | 0.012839 | 0.0032189 | -0.012838 | -0.0032185
32 | 40 | 1.2058 | 0.77173 | 2.0249e-09 | 0 | 0 | 0 | 0 | 0 | 1 | -90 | 90 | -0.040689 | -0.010208 | 0.040712 | 0.010222
32 | 43 | 1.7246 | 1.1037 | 2.896e-09 | 0 | 0 | 0 | 0 | 0 | 1 | -90 | 90 | 0.027847 | 0.0069873 | -0.027832 | -0.006978
35 | 37 | 1.041 | 0.66624 | 1.7481e-09 | 0 | 0 | 0 | 0 | 0 | 1 | -90 | 90 | -0.015695 | -0.0039343 | 0.015698 | 0.003936
40 | 38 | 0.74221 | 0.47501 | 1.2464e-09 | 0 | 0 | 0 | 0 | 0 | 1 | -90 | 90 | -0.045837 | -0.011507 | 0.045854 | 0.011518
43 | 42 | 0.24417 | 0.15627 | 4.1002e-10 | 0 | 0 | 0 | 0 | 0 | 1 | -90 | 90 | 0.024121 | 0.006048 | -0.024119 | -0.006047
37 | 36 | 0.12871 | 0.082374 | 2.1614e-10 | 0 | 0 | 0 | 0 | 0 | 1 | -90 | 90 | -0.015698 | -0.003936 | 0.015699 | 0.0039362
38 | 41 | 1.7903 | 1.1458 | 3.0064e-09 | 0 | 0 | 0 | 0 | 0 | 1 | -90 | 90 | -0.070094 | -0.017599 | 0.070192 | 0.017662
38 | 36 | 1.8081 | 1.1572 | 3.0362e-09 | 0 | 0 | 0 | 0 | 0 | 1 | -90 | 90 | 0.02424 | 0.0060813 | -0.024228 | -0.006074
42 | 44 | 0.63536 | 0.40663 | 1.0669e-09 | 0 | 0 | 0 | 0 | 0 | 1 | -90 | 90 | 0.020765 | 0.0052062 | -0.020762 | -0.0052043
65 | 39 | 1.4693 | 0.94037 | 2.4674e-09 | 0 | 0 | 0 | 0 | 0 | 1 | -90 | 90 | -0.051696 | -0.013008 | 0.051738 | 0.013034
41 | 72 | 0.87858 | 0.56229 | 1.4754e-09 | 0 | 0 | 0 | 0 | 0 | 1 | -90 | 90 | -0.072323 | -0.018195 | 0.072374 | 0.018228
39 | 67 | 1.4507 | 0.92843 | 2.4361e-09 | 0 | 0 | 0 | 0 | 0 | 1 | -90 | 90 | -0.051738 | -0.013034 | 0.051779 | 0.013061
67 | 121 | 1.8401 | 1.1777 | 3.0901e-09 | 0 | 0 | 0 | 0 | 0 | 1 | -90 | 90 | -0.051779 | -0.013061 | 0.051832 | 0.013094
72 | 70 | 0.12776 | 0.081763 | 2.1454e-10 | 0 | 0 | 0 | 0 | 0 | 1 | -90 | 90 | -0.074562 | -0.018776 | 0.07457 | 0.018781
121 | 120 | 0.16921 | 0.10829 | 8.5244e-10 | 0 | 0 | 0 | 0 | 0 | 1 | -90 | 90 | 0.36166 | 0.093364 | -0.36142 | -0.093213
70 | 69 | 0.51598 | 0.33023 | 8.6647e-10 | 0 | 0 | 0 | 0 | 0 | 1 | -90 | 90 | -0.077056 | -0.019404 | 0.07709 | 0.019426
44 | 45 | 0.14765 | 0.094493 | 2.4794e-10 | 0 | 0 | 0 | 0 | 0 | 1 | -90 | 90 | 0.01873 | 0.0046952 | -0.01873 | -0.0046948
45 | 146 | 0.53108 | 0.33989 | 8.9183e-10 | 0 | 0 | 0 | 0 | 0 | 1 | -90 | 90 | 0.01584 | 0.0039706 | -0.015839 | -0.0039697
146 | 147 | 0.54195 | 0.34685 | 9.1007e-10 | 0 | 0 | 0 | 0 | 0 | 1 | -90 | 90 | 0.014567 | 0.003651 | -0.014566 | -0.0036503
147 | 148 | 0.12219 | 0.078203 | 2.0519e-10 | 0 | 0 | 0 | 0 | 0 | 1 | -90 | 90 | 0.01249 | 0.0031299 | -0.01249 | -0.0031298
47 | 48 | 0.27208 | 0.17413 | 4.5689e-10 | 0 | 0 | 0 | 0 | 0 | 1 | -90 | 90 | -0.096303 | -0.024336 | 0.096331 | 0.024354
48 | 50 | 0.95269 | 0.60972 | 1.5998e-09 | 0 | 0 | 0 | 0 | 0 | 1 | -90 | 90 | -0.097717 | -0.024701 | 0.097818 | 0.024766
50 | 145 | 1.2496 | 0.79975 | 2.0984e-09 | 0 | 0 | 0 | 0 | 0 | 1 | -90 | 90 | 0.0067814 | 0.0016996 | -0.0067808 | -0.0016994
50 | 60 | 0.76262 | 0.48808 | 1.2806e-09 | 0 | 0 | 0 | 0 | 0 | 1 | -90 | 90 | -0.1046 | -0.026465 | 0.10469 | 0.026524
52 | 71 | 0.48269 | 0.30892 | 8.1056e-10 | 0 | 0 | 0 | 0 | 0 | 1 | -90 | 90 | 0.080682 | 0.020355 | -0.080647 | -0.020332
145 | 143 | 0.37038 | 0.23704 | 6.2196e-10 | 0 | 0 | 0 | 0 | 0 | 1 | -90 | 90 | 0.0021293 | 0.00053361 | -0.0021292 | -0.00053365
60 | 57 | 1.7478 | 1.1186 | 2.935e-09 | 0 | 0 | 0 | 0 | 0 | 1 | -90 | 90 | -0.10683 | -0.02706 | 0.10705 | 0.0272
71 | 69 | 0.54948 | 0.35167 | 9.2272e-10 | 0 | 0 | 0 | 0 | 0 | 1 | -90 | 90 | 0.079036 | 0.019929 | -0.078998 | -0.019904
57 | 59 | 1.5424 | 0.98716 | 2.5902e-09 | 0 | 0 | 0 | 0 | 0 | 1 | -90 | 90 | 0.034255 | 0.008604 | -0.034235 | -0.0085915
57 | 56 | 0.51011 | 0.32647 | 1.7132e-09 | 0 | 0 | 0 | 0 | 0 | 1 | -90 | 90 | -0.14131 | -0.035804 | 0.14142 | 0.035875
56 | 58 | 0.19634 | 0.12566 | 6.5943e-10 | 0 | 0 | 0 | 0 | 0 | 1 | -90 | 90 | -0.14374 | -0.036458 | 0.14379 | 0.036486
58 | 61 | 0.55298 | 0.3539 | 2.7858e-09 | 0 | 0 | 0 | 0 | 0 | 1 | -90 | 90 | -0.14769 | -0.037464 | 0.14782 | 0.037548
58 | 62 | 1.7965 | 1.1497 | 3.0168e-09 | 0 | 0 | 0 | 0 | 0 | 1 | -90 | 90 | 0.0039034 | 0.00097795 | -0.0039031 | -0.00097805
59 | 73 | 0.5364 | 0.3433 | 9.0076e-10 | 0 | 0 | 0 | 0 | 0 | 1 | -90 | 90 | 0.03114 | 0.0078159 | -0.031134 | -0.0078123
61 | 117 | 0.2416 | 0.15462 | 1.2171e-09 | 0 | 0 | 0 | 0 | 0 | 1 | -90 | 90 | -0.15074 | -0.038279 | 0.1508 | 0.038317
62 | 142 | 1.0778 | 0.68978 | 1.8099e-09 | 0 | 0 | 0 | 0 | 0 | 1 | -90 | 90 | 0.0027883 | 0.00069866 | -0.0027882 | -0.00069877
73 | 74 | 0.67333 | 0.43093 | 1.1307e-09 | 0 | 0 | 0 | 0 | 0 | 1 | -90 | 90 | 0.029614 | 0.0074312 | -0.029607 | -0.0074272
117 | 119 | 0.2337 | 0.14957 | 1.1773e-09 | 0 | 0 | 0 | 0 | 0 | 1 | -90 | 90 | -0.1508 | -0.038317 | 0.15085 | 0.038354
142 | 139 | 0.19329 | 0.12371 | 3.2459e-10 | 0 | 0 | 0 | 0 | 0 | 1 | -90 | 90 | 0.0027882 | 0.00069877 | -0.0027882 | -0.00069879
74 | 88 | 0.018441 | 0.011802 | 3.0967e-11 | 0 | 0 | 0 | 0 | 0 | 1 | -90 | 90 | 0.029607 | 0.0074272 | -0.029607 | -0.0074271
119 | 141 | 0.50927 | 0.32593 | 8.552e-10 | 0 | 0 | 0 | 0 | 0 | 1 | -90 | 90 | 0.0028397 | 0.00071123 | -0.0028396 | -0.00071129
119 | 153 | 0.24649 | 0.15775 | 1.2418e-09 | 0 | 0 | 0 | 0 | 0 | 1 | -90 | 90 | -0.15369 | -0.039065 | 0.15376 | 0.039105
120 | 79 | 0.47644 | 0.30492 | 2.4002e-09 | 0 | 0 | 0 | 0 | 0 | 1 | -90 | 90 | 0.36142 | 0.093213 | -0.36075 | -0.092788
88 | 86 | 0.44852 | 0.28705 | 7.5319e-10 | 0 | 0 | 0 | 0 | 0 | 1 | -90 | 90 | 0.027836 | 0.0069832 | -0.027832 | -0.0069808
75 | 76 | 1.346 | 0.86144 | 2.2603e-09 | 0 | 0 | 0 | 0 | 0 | 1 | -90 | 90 | -0.0041759 | -0.0010463 | 0.0041762 | 0.0010462
75 | 77 | 0.19049 | 0.12191 | 3.1988e-10 | 0 | 0 | 0 | 0 | 0 | 1 | -90 | 90 | 0.0025337 | 0.00063474 | -0.0025337 | -0.00063476
76 | 78 | 0.34432 | 0.22037 | 1.7346e-09 | 0 | 0 | 0 | 0 | 0 | 1 | -90 | 90 | 0.35398 | 0.09084 | -0.35352 | -0.090543
76 | 79 | 0.46748 | 0.29919 | 2.3551e-09 | 0 | 0 | 0 | 0 | 0 | 1 | -90 | 90 | -0.35816 | -0.091886 | 0.3588 | 0.092299
77 | 80 | 1.7946 | 1.1486 | 3.0137e-09 | 0 | 0 | 0 | 0 | 0 | 1 | -90 | 90 | 0.0025337 | 0.00063476 | -0.0025336 | -0.00063498
78 | 89 | 0.40813 | 0.2612 | 2.0561e-09 | 0 | 0 | 0 | 0 | 0 | 1 | -90 | 90 | 0.18343 | 0.047054 | -0.18329 | -0.046959
78 | 127 | 0.29816 | 0.19082 | 1.5021e-09 | 0 | 0 | 0 | 0 | 0 | 1 | -90 | 90 | 0.17008 | 0.04349 | -0.16999 | -0.04343
89 | 90 | 0.20339 | 0.13017 | 1.0246e-09 | 0 | 0 | 0 | 0 | 0 | 1 | -90 | 90 | 0.18329 | 0.046959 | -0.18321 | -0.046912
127 | 128 | 0.62444 | 0.39964 | 3.1458e-09 | 0 | 0 | 0 | 0 | 0 | 1 | -90 | 90 | 0.16787 | 0.042899 | -0.16768 | -0.042777
90 | 102 | 1.1094 | 0.71004 | 1.8631e-09 | 0 | 0 | 0 | 0 | 0 | 1 | -90 | 90 | 0.0048623 | 0.0012185 | -0.004862 | -0.0012185
90 | 114 | 0.54196 | 0.34685 | 2.7303e-09 | 0 | 0 | 0 | 0 | 0 | 1 | -90 | 90 | 0.17835 | 0.045694 | -0.17816 | -0.045575
128 | 129 | 0.15795 | 0.10109 | 7.9572e-10 | 0 | 0 | 0 | 0 | 0 | 1 | -90 | 90 | 0.16768 | 0.042777 | -0.16763 | -0.042747
124 | 126 | 1.918 | 1.2275 | 3.2208e-09 | 0 | 0 | 0 | 0 | 0 | 1 | -90 | 90 | -0.0052626 | -0.0013191 | 0.0052632 | 0.0013191
126 | 125 | 0.99248 | 0.63518 | 1.6666e-09 | 0 | 0 | 0 | 0 | 0 | 1 | -90 | 90 | -0.0089953 | -0.0022546 | 0.0089962 | 0.002255
123 | 108 | 1.6487 | 1.0552 | 2.7686e-09 | 0 | 0 | 0 | 0 | 0 | 1 | -90 | 90 | -0.019756 | -0.0049517 | 0.019763 | 0.0049561
108 | 106 | 0.26166 | 0.16747 | 4.3941e-10 | 0 | 0 | 0 | 0 | 0 | 1 | -90 | 90 | -0.030603 | -0.0076729 | 0.030605 | 0.0076746
102 | 101 | 0.60155 | 0.38499 | 1.0102e-09 | 0 | 0 | 0 | 0 | 0 | 1 | -90 | 90 | 0.0036127 | 0.00090535 | -0.0036126 | -0.00090539
114 | 113 | 0.097937 | 0.06268 | 4.9339e-10 | 0 | 0 | 0 | 0 | 0 | 1 | -90 | 90 | 0.17568 | 0.044952 | -0.17565 | -0.044932
101 | 103 | 0.046603 | 0.029826 | 7.8258e-11 | 0 | 0 | 0 | 0 | 0 | 1 | -90 | 90 | 0.0025391 | 0.00063637 | -0.0025391 | -0.00063637
113 | 115 | 0.47677 | 0.30514 | 2.4019e-09 | 0 | 0 | 0 | 0 | 0 | 1 | -90 | 90 | 0.17073 | 0.043699 | -0.17058 | -0.043603
91 | 92 | 1.9078 | 1.221 | 3.2038e-09 | 0 | 0 | 0 | 0 | 0 | 1 | -90 | 90 | 0.13016 | 0.033075 | -0.12981 | -0.032847
91 | 93 | 0.74458 | 0.47653 | 3.751e-09 | 0 | 0 | 0 | 0 | 0 | 1 | -90 | 90 | -0.14223 | -0.036098 | 0.14239 | 0.036204
92 | 94 | 0.33634 | 0.21526 | 5.648e-10 | 0 | 0 | 0 | 0 | 0 | 1 | -90 | 90 | 0.12318 | 0.031188 | -0.12313 | -0.031151
93 | 95 | 0.0077333 | 0.0049493 | 3.8959e-11 | 0 | 0 | 0 | 0 | 0 | 1 | -90 | 90 | -0.14239 | -0.036204 | 0.14239 | 0.036205
94 | 151 | 0.40854 | 0.26146 | 6.8604e-10 | 0 | 0 | 0 | 0 | 0 | 1 | -90 | 90 | 0.11806 | 0.029883 | -0.118 | -0.029842
95 | 98 | 0.5173 | 0.33107 | 2.6061e-09 | 0 | 0 | 0 | 0 | 0 | 1 | -90 | 90 | -0.14805 | -0.037623 | 0.14818 | 0.037702
151 | 150 | 0.44071 | 0.28205 | 7.4006e-10 | 0 | 0 | 0 | 0 | 0 | 1 | -90 | 90 | 0.11335 | 0.028677 | -0.11329 | -0.028637
98 | 97 | 0.6163 | 0.39443 | 3.1048e-09 | 0 | 0 | 0 | 0 | 0 | 1 | -90 | 90 | -0.14818 | -0.037702 | 0.14833 | 0.037797
96 | 115 | 0.19273 | 0.12335 | 3.2365e-10 | 0 | 0 | 0 | 0 | 0 | 1 | -90 | 90 | -0.0015344 | -0.00038433 | 0.0015344 | 0.0003843
96 | 152 | 1.449 | 0.92737 | 2.4333e-09 | 0 | 0 | 0 | 0 | 0 | 1 | -90 | 90 | 0.0015344 | 0.00038433 | -0.0015343 | -0.00038455
115 | 116 | 0.67103 | 0.42946 | 3.3805e-09 | 0 | 0 | 0 | 0 | 0 | 1 | -90 | 90 | 0.16904 | 0.043219 | -0.16884 | -0.043086
97 | 137 | 0.48365 | 0.30954 | 2.4365e-09 | 0 | 0 | 0 | 0 | 0 | 1 | -90 | 90 | -0.14833 | -0.037797 | 0.14844 | 0.037871
137 | 138 | 0.6586 | 0.4215 | 3.3179e-09 | 0 | 0 | 0 | 0 | 0 | 1 | -90 | 90 | -0.15834 | -0.040351 | 0.15852 | 0.040467
99 | 131 | 0.92891 | 0.5945 | 1.5599e-09 | 0 | 0 | 0 | 0 | 0 | 1 | -90 | 90 | -0.0054451 | -0.0013648 | 0.0054454 | 0.0013648
99 | 144 | 0.3309 | 0.21178 | 5.5568e-10 | 0 | 0 | 0 | 0 | 0 | 1 | -90 | 90 | 0.0054451 | 0.0013648 | -0.005445 | -0.0013647
131 | 136 | 2.0602 | 1.3185 | 3.4596e-09 | 0 | 0 | 0 | 0 | 0 | 1 | -90 | 90 | -0.098296 | -0.024771 | 0.098519 | 0.024913
131 | 130 | 1.563 | 1.0003 | 2.6247e-09 | 0 | 0 | 0 | 0 | 0 | 1 | -90 | 90 | 0.092851 | 0.023406 | -0.0927 | -0.02331
150 | 136 | 0.44875 | 0.2872 | 7.5356e-10 | 0 | 0 | 0 | 0 | 0 | 1 | -90 | 90 | 0.10794 | 0.027295 | -0.10788 | -0.027258
116 | 138 | 0.29905 | 0.19139 | 1.5066e-09 | 0 | 0 | 0 | 0 | 0 | 1 | -90 | 90 | 0.16356 | 0.041762 | -0.16347 | -0.041707
130 | 111 | 0.9204 | 0.58906 | 1.5456e-09 | 0 | 0 | 0 | 0 | 0 | 1 | -90 | 90 | 0.075164 | 0.018915 | -0.075105 | -0.018878
105 | 106 | 0.53282 | 0.34101 | 8.9476e-10 | 0 | 0 | 0 | 0 | 0 | 1 | -90 | 90 | 0.063115 | 0.015837 | -0.063092 | -0.015822
105 | 107 | 0.48023 | 0.30735 | 8.0644e-10 | 0 | 0 | 0 | 0 | 0 | 1 | -90 | 90 | -0.071226 | -0.01787 | 0.071254 | 0.017887
106 | 109 | 0.69298 | 0.44351 | 1.1637e-09 | 0 | 0 | 0 | 0 | 0 | 1 | -90 | 90 | 0.032486 | 0.0081473 | -0.032478 | -0.0081421
107 | 111 | 1.1385 | 0.72864 | 1.9118e-09 | 0 | 0 | 0 | 0 | 0 | 1 | -90 | 90 | -0.071254 | -0.017887 | 0.071319 | 0.017929
109 | 125 | 0.47823 | 0.30607 | 8.0308e-10 | 0 | 0 | 0 | 0 | 0 | 1 | -90 | 90 | 0.028117 | 0.0070491 | -0.028113 | -0.0070464
118 | 135 | 0.20365 | 0.13033 | 1.0259e-09 | 0 | 0 | 0 | 0 | 0 | 1 | -90 | 90 | 0.15716 | 0.040014 | -0.15711 | -0.039979
118 | 132 | 0.24142 | 0.15451 | 1.2162e-09 | 0 | 0 | 0 | 0 | 0 | 1 | -90 | 90 | -0.15716 | -0.040014 | 0.15722 | 0.040055
135 | 153 | 0.32792 | 0.20987 | 1.652e-09 | 0 | 0 | 0 | 0 | 0 | 1 | -90 | 90 | 0.15711 | 0.039979 | -0.15702 | -0.039923
132 | 133 | 0.30271 | 0.19374 | 1.525e-09 | 0 | 0 | 0 | 0 | 0 | 1 | -90 | 90 | -0.16227 | -0.04132 | 0.16236 | 0.041375
141 | 140 | 2.1138 | 1.3528 | 3.5497e-09 | 0 | 0 | 0 | 0 | 0 | 1 | -90 | 90 | 0.00062769 | 0.00015692 | -0.00062768 | -0.00015726
133 | 134 | 0.18549 | 0.11871 | 9.3445e-10 | 0 | 0 | 0 | 0 | 0 | 1 | -90 | 90 | -0.16472 | -0.041968 | 0.16478 | 0.042003
140 | 122 | 0.33129 | 0.21203 | 5.5633e-10 | 0 | 0 | 0 | 0 | 0 | 1 | -90 | 90 | 0.00062768 | 0.00015726 | -0.00062768 | -0.00015731
129 | 134 | 0.25434 | 0.16277 | 1.2813e-09 | 0 | 0 | 0 | 0 | 0 | 1 | -90 | 90 | 0.16485 | 0.04205 | -0.16478 | -0.042002