## bus_data
BUS_I | BUS_TYPE | Pd | Qd | Gs | Bs | area | Vm | Va | baseKV | zone | Vmax | Vmin
1 | 1 | 0.058513 | 0.014665 | 0 | 0 | 1 | 0.98802 | -0.2302 | 0.4 | 1 | 1.1 | 0.9
2 | 1 | 0.028632 | 0.0071759 | 0 | 0 | 1 | 0.98731 | -0.2441 | 0.4 | 1 | 1.1 | 0.9
3 | 1 | 0 | 0 | 0 | 0 | 1 | 0.99114 | -0.16972 | 0.4 | 1 | 1.1 | 0.9
4 | 1 | 0.0018846 | 0.00047232 | 0 | 0 | 1 | 0.98727 | -0.24482 | 0.4 | 1 | 1.1 | 0.9
5 | 3 | 0.028035 | 0.0070263 | 0 | 0 | 1 | 1 | 0 | 0.4 | 1 | 1.1 | 0.9
6 | 1 | 0.036599 | 0.0091727 | 0 | 0 | 1 | 0.99017 | -0.18863 | 0.4 | 1 | 1.1 | 0.9
20 | 1 | 0 | 0 | 0 | 0 | 1 | 0.99655 | -0.065302 | 0.4 | 1 | 1.1 | 0.9
25 | 1 | 0 | 0 | 0 | 0 | 1 | 0.99445 | -0.10546 | 0.4 | 1 | 1.1 | 0.9
17 | 1 | 0 | 0 | 0 | 0 | 1 | 0.99365 | -0.1203 | 0.4 | 1 | 1.1 | 0.9
7 | 1 | 0.040887 | 0.010247 | 0 | 0 | 1 | 0.98736 | -0.24246 | 0.4 | 1 | 1.1 | 0.9
9 | 1 | 0 | 0 | 0 | 0 | 1 | 0.98777 | -0.23443 | 0.4 | 1 | 1.1 | 0.9
10 | 1 | 0 | 0 | 0 | 0 | 1 | 0.98908 | -0.20895 | 0.4 | 1 | 1.1 | 0.9
35 | 1 | 0 | 0 | 0 | 0 | 1 | 0.98548 | -0.27867 | 0.4 | 1 | 1.1 | 0.9
26 | 1 | 0.038779 | 0.009719 | 0 | 0 | 1 | 0.99087 | -0.17432 | 0.4 | 1 | 1.1 | 0.9
34 | 1 | 0.002481 | 0.00062179 | 0 | 0 | 1 | 0.98395 | -0.30848 | 0.4 | 1 | 1.1 | 0.9
11 | 1 | 0.039994 | 0.010023 | 0 | 0 | 1 | 0.99009 | -0.18974 | 0.4 | 1 | 1.1 | 0.9
12 | 1 | 0 | 0 | 0 | 0 | 1 | 0.99137 | -0.16493 | 0.4 | 1 | 1.1 | 0.9
14 | 1 | 0.0064575 | 0.0016184 | 0 | 0 | 1 | 0.9935 | -0.12371 | 0.4 | 1 | 1.1 | 0.9
15 | 1 | 0.016743 | 0.0041962 | 0 | 0 | 1 | 0.99145 | -0.16215 | 0.4 | 1 | 1.1 | 0.9
16 | 1 | 0.015654 | 0.0039233 | 0 | 0 | 1 | 0.99104 | -0.17002 | 0.4 | 1 | 1.1 | 0.9
18 | 1 | 0 | 0 | 0 | 0 | 1 | 0.98942 | -0.20077 | 0.4 | 1 | 1.1 | 0.9
21 | 1 | 0.0019072 | 0.00047798 | 0 | 0 | 1 | 0.98939 | -0.20136 | 0.4 | 1 | 1.1 | 0.9
22 | 1 | 0 | 0 | 0 | 0 | 1 | 0.98629 | -0.26084 | 0.4 | 1 | 1.1 | 0.9
19 | 1 | 0 | 0 | 0 | 0 | 1 | 0.98248 | -0.33446 | 0.4 | 1 | 1.1 | 0.9
24 | 1 | 0 | 0 | 0 | 0 | 1 | 0.97841 | -0.41356 | 0.4 | 1 | 1.1 | 0.9
23 | 1 | 0.022569 | 0.0056563 | 0 | 0 | 1 | 0.98425 | -0.30019 | 0.4 | 1 | 1.1 | 0.9
27 | 1 | 0.081662 | 0.020466 | 0 | 0 | 1 | 0.97403 | -0.49957 | 0.4 | 1 | 1.1 | 0.9
28 | 1 | 0.056671 | 0.014203 | 0 | 0 | 1 | 0.972 | -0.53968 | 0.4 | 1 | 1.1 | 0.9
31 | 1 | 0.033224 | 0.0083266 | 0 | 0 | 1 | 0.98262 | -0.3345 | 0.4 | 1 | 1.1 | 0.9
32 | 1 | 0.0032621 | 0.00081756 | 0 | 0 | 1 | 0.9826 | -0.33485 | 0.4 | 1 | 1.1 | 0.9
33 | 1 | 0 | 0 | 0 | 0 | 1 | 0.98322 | -0.32269 | 0.4 | 1 | 1.1 | 0.9

## generator_data
GEN_BUS | PG | QG | QMAX | QMIN | VG | MBASE | GEN_STATUS | PMAX | PMIN
5 | 0.52123 | 0.13345 | 10 | -10 | 1 | 100 | 1 | 10 | 0

## branch_data
F_BUS | T_BUS | BR_R | BR_X | BR_B | RATE_A | RATE_B | RATE_C | TAP | SHIFT | BR_STATUS | ANGMIN | ANGMAX | P_in | Q_in | P_out | Q_out
1 | 2 | 1.9914 | 1.2745 | 3.3441e-09 | 0 | 0 | 0 | 0 | 0 | 1 | -90 | 90 | 0.030537 | 0.0076606 | -0.030517 | -0.007648
1 | 3 | 2.9817 | 1.9083 | 5.0071e-09 | 0 | 0 | 0 | 0 | 0 | 1 | -90 | 90 | -0.08905 | -0.022325 | 0.089308 | 0.02249
2 | 4 | 1.6656 | 1.066 | 2.7969e-09 | 0 | 0 | 0 | 0 | 0 | 1 | -90 | 90 | 0.0018847 | 0.00047209 | -0.0018846 | -0.00047232
3 | 5 | 6.0017 | 3.8411 | 1.0078e-08 | 0 | 0 | 0 | 0 | 0 | 1 | -90 | 90 | -0.12594 | -0.031683 | 0.12697 | 0.032342
3 | 6 | 2.2723 | 1.4543 | 3.8158e-09 | 0 | 0 | 0 | 0 | 0 | 1 | -90 | 90 | 0.036632 | 0.0091934 | -0.036599 | -0.0091727
5 | 20 | 0.80955 | 0.51811 | 4.0784e-09 | 0 | 0 | 0 | 0 | 0 | 1 | -90 | 90 | 0.36622 | 0.094083 | -0.36507 | -0.093343
20 | 25 | 1.0805 | 0.69155 | 3.6291e-09 | 0 | 0 | 0 | 0 | 0 | 1 | -90 | 90 | 0.1664 | 0.042207 | -0.16607 | -0.042003
20 | 17 | 1.2503 | 0.8002 | 6.2988e-09 | 0 | 0 | 0 | 0 | 0 | 1 | -90 | 90 | 0.19867 | 0.051136 | -0.19814 | -0.050797
25 | 26 | 2.5635 | 1.6406 | 4.3048e-09 | 0 | 0 | 0 | 0 | 0 | 1 | -90 | 90 | 0.11946 | 0.030256 | -0.11906 | -0.030004
25 | 14 | 1.74 | 1.1136 | 2.9219e-09 | 0 | 0 | 0 | 0 | 0 | 1 | -90 | 90 | 0.046618 | 0.011747 | -0.046577 | -0.011721
17 | 15 | 0.9468 | 0.60595 | 4.7698e-09 | 0 | 0 | 0 | 0 | 0 | 1 | -90 | 90 | 0.19814 | 0.050797 | -0.19774 | -0.050541
7 | 9 | 0.8586 | 0.54951 | 1.4418e-09 | 0 | 0 | 0 | 0 | 0 | 1 | -90 | 90 | -0.040887 | -0.010247 | 0.040903 | 0.010257
9 | 10 | 2.7282 | 1.7461 | 4.5814e-09 | 0 | 0 | 0 | 0 | 0 | 1 | -90 | 90 | -0.040903 | -0.010257 | 0.040952 | 0.010289
10 | 35 | 7.8161 | 5.0023 | 1.3125e-08 | 0 | 0 | 0 | 0 | 0 | 1 | -90 | 90 | 0.039198 | 0.0099117 | -0.039068 | -0.0098294
10 | 26 | 1.905 | 1.2192 | 3.1991e-09 | 0 | 0 | 0 | 0 | 0 | 1 | -90 | 90 | -0.080151 | -0.0202 | 0.080284 | 0.020285
35 | 34 | 3.3244 | 2.1276 | 5.5826e-09 | 0 | 0 | 0 | 0 | 0 | 1 | -90 | 90 | 0.039068 | 0.0098294 | -0.039012 | -0.0097944
34 | 33 | 1.6886 | 1.0807 | 2.8356e-09 | 0 | 0 | 0 | 0 | 0 | 1 | -90 | 90 | 0.036531 | 0.0091726 | -0.036506 | -0.0091571
11 | 12 | 2.7296 | 1.747 | 4.5838e-09 | 0 | 0 | 0 | 0 | 0 | 1 | -90 | 90 | -0.039994 | -0.010023 | 0.040041 | 0.010053
12 | 14 | 4.5494 | 2.9116 | 7.6396e-09 | 0 | 0 | 0 | 0 | 0 | 1 | -90 | 90 | -0.040041 | -0.010053 | 0.04012 | 0.010103
15 | 16 | 0.19409 | 0.12422 | 9.7777e-10 | 0 | 0 | 0 | 0 | 0 | 1 | -90 | 90 | 0.181 | 0.046345 | -0.18093 | -0.046301
16 | 18 | 0.83013 | 0.53128 | 4.182e-09 | 0 | 0 | 0 | 0 | 0 | 1 | -90 | 90 | 0.16527 | 0.042377 | -0.16503 | -0.04222
18 | 21 | 1.3544 | 0.86678 | 2.2743e-09 | 0 | 0 | 0 | 0 | 0 | 1 | -90 | 90 | 0.0019072 | 0.00047779 | -0.0019072 | -0.00047798
18 | 22 | 1.6329 | 1.0451 | 8.2262e-09 | 0 | 0 | 0 | 0 | 0 | 1 | -90 | 90 | 0.16312 | 0.041742 | -0.16265 | -0.041441
22 | 23 | 1.0642 | 0.68107 | 5.3611e-09 | 0 | 0 | 0 | 0 | 0 | 1 | -90 | 90 | 0.16265 | 0.041441 | -0.16234 | -0.041244
19 | 24 | 2.4638 | 1.5768 | 1.2412e-08 | 0 | 0 | 0 | 0 | 0 | 1 | -90 | 90 | 0.13954 | 0.035441 | -0.13901 | -0.035103
19 | 23 | 1.0737 | 0.68716 | 5.409e-09 | 0 | 0 | 0 | 0 | 0 | 1 | -90 | 90 | -0.13954 | -0.035441 | 0.13977 | 0.035588
24 | 27 | 2.6559 | 1.6998 | 4.46e-09 | 0 | 0 | 0 | 0 | 0 | 1 | -90 | 90 | 0.13901 | 0.035103 | -0.13844 | -0.034739
27 | 28 | 3.0038 | 1.9224 | 5.0441e-09 | 0 | 0 | 0 | 0 | 0 | 1 | -90 | 90 | 0.05678 | 0.014272 | -0.056671 | -0.014203
31 | 32 | 0.45994 | 0.29436 | 7.7236e-10 | 0 | 0 | 0 | 0 | 0 | 1 | -90 | 90 | 0.0032622 | 0.00081752 | -0.0032621 | -0.00081756
31 | 33 | 1.4024 | 0.89752 | 2.355e-09 | 0 | 0 | 0 | 0 | 0 | 1 | -90 | 90 | -0.036486 | -0.0091441 | 0.036506 | 0.0091571