## bus_data
BUS_I | BUS_TYPE | Pd | Qd | Gs | Bs | area | Vm | Va | baseKV | zone | Vmax | Vmin
17 | 1 | 0 | 0 | 0 | 0 | 1 | 0.9797 | -0.39157 | 0.4 | 1 | 1.1 | 0.9
63 | 1 | 0.014404 | 0.0036101 | 0 | 0 | 1 | 0.97996 | -0.38646 | 0.4 | 1 | 1.1 | 0.9
19 | 1 | 0 | 0 | 0 | 0 | 1 | 0.97862 | -0.41277 | 0.4 | 1 | 1.1 | 0.9
59 | 1 | 0.0038873 | 0.00097426 | 0 | 0 | 1 | 0.97945 | -0.39631 | 0.4 | 1 | 1.1 | 0.9
162 | 1 | 0.0081135 | 0.0020334 | 0 | 0 | 1 | 0.97839 | -0.41727 | 0.4 | 1 | 1.1 | 0.9
24 | 1 | 0 | 0 | 0 | 0 | 1 | 0.98508 | -0.28646 | 0.4 | 1 | 1.1 | 0.9
69 | 1 | 0 | 0 | 0 | 0 | 1 | 0.9836 | -0.31522 | 0.4 | 1 | 1.1 | 0.9
116 | 1 | 0.011367 | 0.0028489 | 0 | 0 | 1 | 0.9864 | -0.26083 | 0.4 | 1 | 1.1 | 0.9
118 | 1 | 0.0038842 | 0.00097347 | 0 | 0 | 1 | 0.989 | -0.21131 | 0.4 | 1 | 1.1 | 0.9
119 | 1 | 0.0067302 | 0.0016867 | 0 | 0 | 1 | 0.98905 | -0.21026 | 0.4 | 1 | 1.1 | 0.9
41 | 1 | 0 | 0 | 0 | 0 | 1 | 0.99049 | -0.18176 | 0.4 | 1 | 1.1 | 0.9
114 | 1 | 0.011251 | 0.0028199 | 0 | 0 | 1 | 0.98857 | -0.21881 | 0.4 | 1 | 1.1 | 0.9
40 | 1 | 0 | 0 | 0 | 0 | 1 | 0.99233 | -0.14641 | 0.4 | 1 | 1.1 | 0.9
43 | 1 | 0 | 0 | 0 | 0 | 1 | 0.98964 | -0.19886 | 0.4 | 1 | 1.1 | 0.9
130 | 1 | 0.0072139 | 0.001808 | 0 | 0 | 1 | 0.98924 | -0.20651 | 0.4 | 1 | 1.1 | 0.9
122 | 1 | 0.002467 | 0.00061829 | 0 | 0 | 1 | 0.9898 | -0.19573 | 0.4 | 1 | 1.1 | 0.9
42 | 1 | 0 | 0 | 0 | 0 | 1 | 0.99177 | -0.15727 | 0.4 | 1 | 1.1 | 0.9
113 | 1 | 0.0031775 | 0.00079636 | 0 | 0 | 1 | 0.99173 | -0.15822 | 0.4 | 1 | 1.1 | 0.9
110 | 1 | 0.0072599 | 0.0018195 | 0 | 0 | 1 | 0.99182 | -0.15634 | 0.4 | 1 | 1.1 | 0.9
80 | 1 | 0.0020709 | 0.00051901 | 0 | 0 | 1 | 0.99313 | -0.13122 | 0.4 | 1 | 1.1 | 0.9
128 | 1 | 0.0029624 | 0.00074244 | 0 | 0 | 1 | 0.99216 | -0.14981 | 0.4 | 1 | 1.1 | 0.9
67 | 1 | 0 | 0 | 0 | 0 | 1 | 0.98036 | -0.37855 | 0.4 | 1 | 1.1 | 0.9
66 | 1 | 0 | 0 | 0 | 0 | 1 | 0.98167 | -0.35296 | 0.4 | 1 | 1.1 | 0.9
64 | 1 | 0.0051914 | 0.0013011 | 0 | 0 | 1 | 0.98125 | -0.36108 | 0.4 | 1 | 1.1 | 0.9
132 | 1 | 0.0047862 | 0.0011995 | 0 | 0 | 1 | 0.98022 | -0.38121 | 0.4 | 1 | 1.1 | 0.9
133 | 1 | 0.0013687 | 0.00034302 | 0 | 0 | 1 | 0.98029 | -0.37997 | 0.4 | 1 | 1.1 | 0.9
115 | 1 | 0 | 0 | 0 | 0 | 1 | 0.98752 | -0.2392 | 0.4 | 1 | 1.1 | 0.9
56 | 1 | 0 | 0 | 0 | 0 | 1 | 0.98837 | -0.22346 | 0.4 | 1 | 1.1 | 0.9
89 | 1 | 0 | 0 | 0 | 0 | 1 | 0.9889 | -0.21309 | 0.4 | 1 | 1.1 | 0.9
144 | 1 | 0.0076848 | 0.001926 | 0 | 0 | 1 | 0.98801 | -0.23036 | 0.4 | 1 | 1.1 | 0.9
78 | 1 | 0 | 0 | 0 | 0 | 1 | 0.9947 | -0.10101 | 0.4 | 1 | 1.1 | 0.9
112 | 1 | 0 | 0 | 0 | 0 | 1 | 0.9921 | -0.15104 | 0.4 | 1 | 1.1 | 0.9
109 | 1 | 0 | 0 | 0 | 0 | 1 | 0.99953 | -0.0089627 | 0.4 | 1 | 1.1 | 0.9
135 | 1 | 0 | 0 | 0 | 0 | 1 | 0.99916 | -0.01621 | 0.4 | 1 | 1.1 | 0.9
108 | 1 | 0.0030216 | 0.00075728 | 0 | 0 | 1 | 0.99975 | -0.0048334 | 0.4 | 1 | 1.1 | 0.9
111 | 1 | 0 | 0 | 0 | 0 | 1 | 0.99202 | -0.15255 | 0.4 | 1 | 1.1 | 0.9
120 | 1 | 0 | 0 | 0 | 0 | 1 | 0.98923 | -0.20685 | 0.4 | 1 | 1.1 | 0.9
121 | 1 | 0.0032761 | 0.00082106 | 0 | 0 | 1 | 0.98989 | -0.19402 | 0.4 | 1 | 1.1 | 0.9
86 | 1 | 0 | 0 | 0 | 0 | 1 | 0.99008 | -0.19027 | 0.4 | 1 | 1.1 | 0.9
88 | 1 | 0 | 0 | 0 | 0 | 1 | 0.99134 | -0.16578 | 0.4 | 1 | 1.1 | 0.9
85 | 1 | 0.0098796 | 0.0024761 | 0 | 0 | 1 | 0.98988 | -0.1942 | 0.4 | 1 | 1.1 | 0.9
136 | 1 | 0.0051727 | 0.0012964 | 0 | 0 | 1 | 0.98845 | -0.22198 | 0.4 | 1 | 1.1 | 0.9
145 | 1 | 0.0076915 | 0.0019277 | 0 | 0 | 1 | 0.98792 | -0.2322 | 0.4 | 1 | 1.1 | 0.9
65 | 1 | 0.0092061 | 0.0023073 | 0 | 0 | 1 | 0.98053 | -0.37515 | 0.4 | 1 | 1.1 | 0.9
68 | 1 | 0.0095876 | 0.0024029 | 0 | 0 | 1 | 0.9989 | -0.021112 | 0.4 | 1 | 1.1 | 0.9
134 | 1 | 0.0061347 | 0.0015375 | 0 | 0 | 1 | 0.99906 | -0.01813 | 0.4 | 1 | 1.1 | 0.9
131 | 1 | 0.012392 | 0.0031057 | 0 | 0 | 1 | 0.98717 | -0.24607 | 0.4 | 1 | 1.1 | 0.9
117 | 1 | 0 | 0 | 0 | 0 | 1 | 0.98724 | -0.24475 | 0.4 | 1 | 1.1 | 0.9
70 | 1 | 0.002498 | 0.00062606 | 0 | 0 | 1 | 0.9978 | -0.041776 | 0.4 | 1 | 1.1 | 0.9
71 | 3 | 0 | 0 | 0 | 0 | 1 | 1 | 0 | 0.4 | 1 | 1.1 | 0.9
72 | 1 | 0 | 0 | 0 | 0 | 1 | 0.99759 | -0.045791 | 0.4 | 1 | 1.1 | 0.9
73 | 1 | 0.0025 | 0.00062655 | 0 | 0 | 1 | 0.99977 | -0.004494 | 0.4 | 1 | 1.1 | 0.9
74 | 1 | 0.0025963 | 0.0006507 | 0 | 0 | 1 | 0.99999 | -0.0002665 | 0.4 | 1 | 1.1 | 0.9
75 | 1 | 0.0020706 | 0.00051895 | 0 | 0 | 1 | 0.99598 | -0.076612 | 0.4 | 1 | 1.1 | 0.9
76 | 1 | 0 | 0 | 0 | 0 | 1 | 0.99756 | -0.046366 | 0.4 | 1 | 1.1 | 0.9
160 | 1 | 0.0019835 | 0.00049712 | 0 | 0 | 1 | 0.99996 | -0.00073532 | 0.4 | 1 | 1.1 | 0.9
77 | 1 | 0.0017794 | 0.00044596 | 0 | 0 | 1 | 0.99582 | -0.079702 | 0.4 | 1 | 1.1 | 0.9
164 | 1 | 0.0020715 | 0.00051917 | 0 | 0 | 1 | 0.99756 | -0.046452 | 0.4 | 1 | 1.1 | 0.9
163 | 1 | 0.0017792 | 0.00044591 | 0 | 0 | 1 | 0.99755 | -0.046553 | 0.4 | 1 | 1.1 | 0.9
161 | 1 | 0.0017035 | 0.00042694 | 0 | 0 | 1 | 0.99995 | -0.00095394 | 0.4 | 1 | 1.1 | 0.9
79 | 1 | 0.0017794 | 0.00044596 | 0 | 0 | 1 | 0.99322 | -0.12952 | 0.4 | 1 | 1.1 | 0.9
102 | 1 | 0 | 0 | 0 | 0 | 1 | 0.99198 | -0.15341 | 0.4 | 1 | 1.1 | 0.9
105 | 1 | 0.0018292 | 0.00045843 | 0 | 0 | 1 | 0.99167 | -0.15942 | 0.4 | 1 | 1.1 | 0.9
81 | 1 | 0.0073017 | 0.00183 | 0 | 0 | 1 | 0.98799 | -0.23075 | 0.4 | 1 | 1.1 | 0.9
82 | 1 | 0 | 0 | 0 | 0 | 1 | 0.98812 | -0.22839 | 0.4 | 1 | 1.1 | 0.9
83 | 1 | 0.0074217 | 0.0018601 | 0 | 0 | 1 | 0.98817 | -0.22739 | 0.4 | 1 | 1.1 | 0.9
91 | 1 | 0 | 0 | 0 | 0 | 1 | 0.98823 | -0.22622 | 0.4 | 1 | 1.1 | 0.9
101 | 1 | 0.0063408 | 0.0015892 | 0 | 0 | 1 | 0.9882 | -0.22685 | 0.4 | 1 | 1.1 | 0.9
93 | 1 | 0 | 0 | 0 | 0 | 1 | 0.98909 | -0.20944 | 0.4 | 1 | 1.1 | 0.9
87 | 1 | 0 | 0 | 0 | 0 | 1 | 0.9898 | -0.19576 | 0.4 | 1 | 1.1 | 0.9
90 | 1 | 0.0091408 | 0.0022909 | 0 | 0 | 1 | 0.99051 | -0.18193 | 0.4 | 1 | 1.1 | 0.9
106 | 1 | 0.0057861 | 0.0014501 | 0 | 0 | 1 | 0.98897 | -0.21181 | 0.4 | 1 | 1.1 | 0.9
95 | 1 | 0 | 0 | 0 | 0 | 1 | 0.99054 | -0.18143 | 0.4 | 1 | 1.1 | 0.9
104 | 1 | 0.0021636 | 0.00054225 | 0 | 0 | 1 | 0.99114 | -0.16964 | 0.4 | 1 | 1.1 | 0.9
123 | 1 | 0.0026626 | 0.00066732 | 0 | 0 | 1 | 0.98999 | -0.1921 | 0.4 | 1 | 1.1 | 0.9
96 | 1 | 0 | 0 | 0 | 0 | 1 | 0.98891 | -0.21289 | 0.4 | 1 | 1.1 | 0.9
107 | 1 | 0 | 0 | 0 | 0 | 1 | 0.98881 | -0.21493 | 0.4 | 1 | 1.1 | 0.9
137 | 1 | 0.0059291 | 0.001486 | 0 | 0 | 1 | 0.98826 | -0.2255 | 0.4 | 1 | 1.1 | 0.9
129 | 1 | 0.0031571 | 0.00079124 | 0 | 0 | 1 | 0.98879 | -0.21522 | 0.4 | 1 | 1.1 | 0.9
103 | 1 | 0.011218 | 0.0028115 | 0 | 0 | 1 | 0.99085 | -0.17528 | 0.4 | 1 | 1.1 | 0.9
125 | 1 | 0 | 0 | 0 | 0 | 1 | 0.99201 | -0.15273 | 0.4 | 1 | 1.1 | 0.9
124 | 1 | 0.0049768 | 0.0012473 | 0 | 0 | 1 | 0.99195 | -0.15389 | 0.4 | 1 | 1.1 | 0.9
138 | 1 | 0.0076 | 0.0019047 | 0 | 0 | 1 | 0.98823 | -0.22625 | 0.4 | 1 | 1.1 | 0.9

## generator_data
GEN_BUS | PG | QG | QMAX | QMIN | VG | MBASE | GEN_STATUS | PMAX | PMIN
71 | 0.26922 | 0.068525 | 10 | -10 | 1 | 100 | 1 | 10 | 0

## branch_data
F_BUS | T_BUS | BR_R | BR_X | BR_B | RATE_A | RATE_B | RATE_C | TAP | SHIFT | BR_STATUS | ANGMIN | ANGMAX | P_in | Q_in | P_out | Q_out
17 | 63 | 1.8342 | 1.1739 | 3.0802e-09 | 0 | 0 | 0 | 0 | 0 | 1 | -90 | 90 | -0.012012 | -0.0030116 | 0.012014 | 0.0030132
17 | 19 | 11.2237 | 7.1831 | 1.8848e-08 | 0 | 0 | 0 | 0 | 0 | 1 | -90 | 90 | 0.0081233 | 0.0020376 | -0.0081151 | -0.0020342
17 | 59 | 5.2413 | 3.3544 | 8.8015e-09 | 0 | 0 | 0 | 0 | 0 | 1 | -90 | 90 | 0.0038882 | 0.00097399 | -0.0038873 | -0.00097428
63 | 67 | 1.2892 | 0.82509 | 2.1649e-09 | 0 | 0 | 0 | 0 | 0 | 1 | -90 | 90 | -0.026419 | -0.0066233 | 0.026429 | 0.0066295
19 | 162 | 2.3804 | 1.5235 | 3.9974e-09 | 0 | 0 | 0 | 0 | 0 | 1 | -90 | 90 | 0.0081151 | 0.0020342 | -0.0081134 | -0.0020335
24 | 69 | 2.6595 | 1.7021 | 4.4659e-09 | 0 | 0 | 0 | 0 | 0 | 1 | -90 | 90 | 0.047183 | 0.011908 | -0.047118 | -0.011867
24 | 116 | 2.3768 | 1.5212 | 3.9914e-09 | 0 | 0 | 0 | 0 | 0 | 1 | -90 | 90 | -0.047183 | -0.011908 | 0.047241 | 0.011945
69 | 66 | 3.4773 | 2.2255 | 5.8393e-09 | 0 | 0 | 0 | 0 | 0 | 1 | -90 | 90 | 0.047118 | 0.011867 | -0.047033 | -0.011813
116 | 115 | 1.6188 | 1.0361 | 2.7185e-09 | 0 | 0 | 0 | 0 | 0 | 1 | -90 | 90 | -0.058608 | -0.014793 | 0.058669 | 0.014832
118 | 119 | 1.1877 | 0.7601 | 1.9944e-09 | 0 | 0 | 0 | 0 | 0 | 1 | -90 | 90 | -0.0038842 | -0.00097347 | 0.0038844 | 0.0009734
119 | 120 | 1.407 | 0.90047 | 2.3627e-09 | 0 | 0 | 0 | 0 | 0 | 1 | -90 | 90 | -0.010615 | -0.0026601 | 0.010616 | 0.002661
41 | 114 | 1.9834 | 1.2694 | 3.3306e-09 | 0 | 0 | 0 | 0 | 0 | 1 | -90 | 90 | 0.082532 | 0.020898 | -0.082386 | -0.020804
41 | 40 | 1.8998 | 1.2158 | 3.1902e-09 | 0 | 0 | 0 | 0 | 0 | 1 | -90 | 90 | -0.082532 | -0.020897 | 0.082673 | 0.020987
114 | 115 | 1.2613 | 0.80723 | 2.1181e-09 | 0 | 0 | 0 | 0 | 0 | 1 | -90 | 90 | 0.071134 | 0.017984 | -0.071065 | -0.01794
40 | 80 | 0.66864 | 0.42793 | 1.1228e-09 | 0 | 0 | 0 | 0 | 0 | 1 | -90 | 90 | -0.10106 | -0.025596 | 0.10113 | 0.025643
40 | 128 | 0.81657 | 0.5226 | 1.3712e-09 | 0 | 0 | 0 | 0 | 0 | 1 | -90 | 90 | 0.018384 | 0.004609 | -0.018381 | -0.0046072
43 | 130 | 1.8825 | 1.2048 | 3.1612e-09 | 0 | 0 | 0 | 0 | 0 | 1 | -90 | 90 | 0.017837 | 0.0044729 | -0.01783 | -0.0044691
43 | 122 | 0.77004 | 0.49283 | 1.2931e-09 | 0 | 0 | 0 | 0 | 0 | 1 | -90 | 90 | -0.017837 | -0.0044729 | 0.017839 | 0.0044745
130 | 120 | 0.14115 | 0.090336 | 2.3703e-10 | 0 | 0 | 0 | 0 | 0 | 1 | -90 | 90 | 0.010616 | 0.0026611 | -0.010616 | -0.002661
122 | 121 | 0.37007 | 0.23684 | 6.2145e-10 | 0 | 0 | 0 | 0 | 0 | 1 | -90 | 90 | -0.020306 | -0.0050928 | 0.020308 | 0.0050938
42 | 113 | 1.3151 | 0.84165 | 2.2084e-09 | 0 | 0 | 0 | 0 | 0 | 1 | -90 | 90 | 0.0031776 | 0.00079623 | -0.0031775 | -0.00079636
42 | 110 | 1.2935 | 0.82782 | 2.1721e-09 | 0 | 0 | 0 | 0 | 0 | 1 | -90 | 90 | -0.0031776 | -0.00079623 | 0.0031778 | 0.00079611
110 | 111 | 1.602 | 1.0253 | 2.6902e-09 | 0 | 0 | 0 | 0 | 0 | 1 | -90 | 90 | -0.010438 | -0.0026156 | 0.01044 | 0.0026166
80 | 78 | 1.3055 | 0.8355 | 2.1922e-09 | 0 | 0 | 0 | 0 | 0 | 1 | -90 | 90 | -0.1032 | -0.026162 | 0.10335 | 0.026258
128 | 112 | 0.35198 | 0.22527 | 5.9107e-10 | 0 | 0 | 0 | 0 | 0 | 1 | -90 | 90 | 0.015419 | 0.0038648 | -0.015418 | -0.0038642
67 | 133 | 0.99472 | 0.63662 | 1.6704e-09 | 0 | 0 | 0 | 0 | 0 | 1 | -90 | 90 | 0.0061556 | 0.0015427 | -0.0061551 | -0.0015426
67 | 65 | 0.44963 | 0.28776 | 7.5505e-10 | 0 | 0 | 0 | 0 | 0 | 1 | -90 | 90 | -0.032584 | -0.0081722 | 0.032589 | 0.0081755
66 | 64 | 0.7465 | 0.47776 | 1.2536e-09 | 0 | 0 | 0 | 0 | 0 | 1 | -90 | 90 | 0.047033 | 0.011813 | -0.047015 | -0.011802
64 | 65 | 1.4527 | 0.92976 | 2.4396e-09 | 0 | 0 | 0 | 0 | 0 | 1 | -90 | 90 | 0.041823 | 0.0105 | -0.041795 | -0.010483
132 | 133 | 1.1154 | 0.71386 | 1.8731e-09 | 0 | 0 | 0 | 0 | 0 | 1 | -90 | 90 | -0.0047862 | -0.0011996 | 0.0047865 | 0.0011996
115 | 117 | 1.9585 | 1.2534 | 3.2889e-09 | 0 | 0 | 0 | 0 | 0 | 1 | -90 | 90 | 0.012396 | 0.003108 | -0.012393 | -0.0031062
56 | 89 | 2.9547 | 1.891 | 4.9617e-09 | 0 | 0 | 0 | 0 | 0 | 1 | -90 | 90 | -0.015382 | -0.0038569 | 0.01539 | 0.0038612
56 | 144 | 1.9629 | 1.2563 | 3.2962e-09 | 0 | 0 | 0 | 0 | 0 | 1 | -90 | 90 | 0.015382 | 0.0038569 | -0.015377 | -0.0038539
89 | 136 | 2.0821 | 1.3325 | 3.4963e-09 | 0 | 0 | 0 | 0 | 0 | 1 | -90 | 90 | 0.018712 | 0.0046932 | -0.018704 | -0.0046885
89 | 86 | 2.9388 | 1.8808 | 4.935e-09 | 0 | 0 | 0 | 0 | 0 | 1 | -90 | 90 | -0.034102 | -0.0085545 | 0.034139 | 0.0085778
144 | 145 | 1.0491 | 0.67144 | 1.7618e-09 | 0 | 0 | 0 | 0 | 0 | 1 | -90 | 90 | 0.0076922 | 0.0019279 | -0.0076915 | -0.0019277
78 | 79 | 0.99921 | 0.6395 | 1.6779e-09 | 0 | 0 | 0 | 0 | 0 | 1 | -90 | 90 | 0.12698 | 0.032067 | -0.1268 | -0.031956
78 | 77 | 0.41359 | 0.2647 | 1.389e-09 | 0 | 0 | 0 | 0 | 0 | 1 | -90 | 90 | -0.23033 | -0.058325 | 0.23056 | 0.058476
112 | 125 | 1.5032 | 0.96205 | 2.5243e-09 | 0 | 0 | 0 | 0 | 0 | 1 | -90 | 90 | 0.0049774 | 0.0012473 | -0.004977 | -0.0012473
112 | 111 | 0.6382 | 0.40845 | 1.0717e-09 | 0 | 0 | 0 | 0 | 0 | 1 | -90 | 90 | 0.01044 | 0.0026169 | -0.01044 | -0.0026166
109 | 135 | 2.0634 | 1.3206 | 3.4651e-09 | 0 | 0 | 0 | 0 | 0 | 1 | -90 | 90 | 0.015731 | 0.003945 | -0.015725 | -0.0039419
109 | 108 | 1.1762 | 0.75279 | 1.9752e-09 | 0 | 0 | 0 | 0 | 0 | 1 | -90 | 90 | -0.015731 | -0.003945 | 0.015734 | 0.0039468
135 | 134 | 0.54613 | 0.34952 | 9.171e-10 | 0 | 0 | 0 | 0 | 0 | 1 | -90 | 90 | 0.015725 | 0.0039419 | -0.015724 | -0.003941
108 | 73 | 0.081122 | 0.051918 | 1.3623e-10 | 0 | 0 | 0 | 0 | 0 | 1 | -90 | 90 | -0.018755 | -0.0047041 | 0.018756 | 0.0047042
121 | 123 | 0.35923 | 0.22991 | 6.0325e-10 | 0 | 0 | 0 | 0 | 0 | 1 | -90 | 90 | -0.023584 | -0.0059149 | 0.023586 | 0.0059162
86 | 88 | 2.4504 | 1.5682 | 4.1149e-09 | 0 | 0 | 0 | 0 | 0 | 1 | -90 | 90 | -0.04402 | -0.011055 | 0.044072 | 0.011087
86 | 85 | 1.7494 | 1.1196 | 2.9377e-09 | 0 | 0 | 0 | 0 | 0 | 1 | -90 | 90 | 0.0098815 | 0.002477 | -0.0098796 | -0.0024761
88 | 90 | 1.8154 | 1.1619 | 3.0486e-09 | 0 | 0 | 0 | 0 | 0 | 1 | -90 | 90 | 0.039238 | 0.0098663 | -0.039208 | -0.0098472
88 | 102 | 0.65602 | 0.41985 | 1.1016e-09 | 0 | 0 | 0 | 0 | 0 | 1 | -90 | 90 | -0.08331 | -0.020953 | 0.08336 | 0.020985
136 | 137 | 1.1399 | 0.72955 | 1.9142e-09 | 0 | 0 | 0 | 0 | 0 | 1 | -90 | 90 | 0.013532 | 0.0033921 | -0.013529 | -0.0033908
68 | 134 | 1.3915 | 0.89055 | 2.3367e-09 | 0 | 0 | 0 | 0 | 0 | 1 | -90 | 90 | -0.0095876 | -0.0024029 | 0.009589 | 0.0024035
131 | 117 | 0.46628 | 0.29842 | 7.8302e-10 | 0 | 0 | 0 | 0 | 0 | 1 | -90 | 90 | -0.012392 | -0.0031058 | 0.012393 | 0.0031062
70 | 71 | 0.78181 | 0.50036 | 2.6257e-09 | 0 | 0 | 0 | 0 | 0 | 1 | -90 | 90 | -0.24119 | -0.061306 | 0.24168 | 0.061617
70 | 72 | 0.07574 | 0.048473 | 2.5437e-10 | 0 | 0 | 0 | 0 | 0 | 1 | -90 | 90 | 0.23869 | 0.06068 | -0.23865 | -0.06065
71 | 73 | 0.94788 | 0.60665 | 1.5918e-09 | 0 | 0 | 0 | 0 | 0 | 1 | -90 | 90 | 0.02126 | 0.0053335 | -0.021256 | -0.0053308
71 | 74 | 0.1901 | 0.12166 | 3.1922e-10 | 0 | 0 | 0 | 0 | 0 | 1 | -90 | 90 | 0.0062835 | 0.0015746 | -0.0062835 | -0.0015746
72 | 75 | 0.59003 | 0.37762 | 1.9816e-09 | 0 | 0 | 0 | 0 | 0 | 1 | -90 | 90 | 0.2348 | 0.059685 | -0.23445 | -0.059463
72 | 76 | 0.66609 | 0.4263 | 1.1186e-09 | 0 | 0 | 0 | 0 | 0 | 1 | -90 | 90 | 0.0038509 | 0.00096495 | -0.0038508 | -0.00096499
74 | 160 | 0.56986 | 0.36471 | 9.5695e-10 | 0 | 0 | 0 | 0 | 0 | 1 | -90 | 90 | 0.0036871 | 0.00092393 | -0.0036871 | -0.00092397
75 | 77 | 0.059584 | 0.038134 | 2.0012e-10 | 0 | 0 | 0 | 0 | 0 | 1 | -90 | 90 | 0.23238 | 0.058944 | -0.23234 | -0.058922
76 | 164 | 0.18578 | 0.1189 | 3.1198e-10 | 0 | 0 | 0 | 0 | 0 | 1 | -90 | 90 | 0.0020715 | 0.00051915 | -0.0020715 | -0.00051917
76 | 163 | 0.46961 | 0.30055 | 7.886e-10 | 0 | 0 | 0 | 0 | 0 | 1 | -90 | 90 | 0.0017792 | 0.00044584 | -0.0017792 | -0.00044591
160 | 161 | 0.57514 | 0.36809 | 9.6582e-10 | 0 | 0 | 0 | 0 | 0 | 1 | -90 | 90 | 0.0017035 | 0.00042685 | -0.0017035 | -0.00042694
79 | 102 | 0.84686 | 0.54199 | 1.4221e-09 | 0 | 0 | 0 | 0 | 0 | 1 | -90 | 90 | 0.12502 | 0.03151 | -0.12488 | -0.031419
102 | 105 | 0.63922 | 0.4091 | 1.0734e-09 | 0 | 0 | 0 | 0 | 0 | 1 | -90 | 90 | 0.041522 | 0.010434 | -0.04151 | -0.010427
105 | 104 | 1.1364 | 0.72727 | 1.9083e-09 | 0 | 0 | 0 | 0 | 0 | 1 | -90 | 90 | 0.039681 | 0.0099685 | -0.039662 | -0.0099563
81 | 82 | 1.4133 | 0.90454 | 2.3734e-09 | 0 | 0 | 0 | 0 | 0 | 1 | -90 | 90 | -0.0073016 | -0.00183 | 0.0073025 | 0.0018303
82 | 83 | 0.60333 | 0.38613 | 1.0132e-09 | 0 | 0 | 0 | 0 | 0 | 1 | -90 | 90 | -0.0073025 | -0.0018303 | 0.0073028 | 0.0018304
83 | 91 | 0.34711 | 0.22215 | 5.8289e-10 | 0 | 0 | 0 | 0 | 0 | 1 | -90 | 90 | -0.014725 | -0.0036905 | 0.014725 | 0.0036909
91 | 101 | 0.43832 | 0.28052 | 7.3606e-10 | 0 | 0 | 0 | 0 | 0 | 1 | -90 | 90 | 0.006341 | 0.0015892 | -0.0063408 | -0.0015892
91 | 93 | 3.4896 | 2.2334 | 5.86e-09 | 0 | 0 | 0 | 0 | 0 | 1 | -90 | 90 | -0.021066 | -0.0052801 | 0.021083 | 0.0052903
93 | 106 | 1.1598 | 0.74226 | 1.9476e-09 | 0 | 0 | 0 | 0 | 0 | 1 | -90 | 90 | 0.0089447 | 0.0022414 | -0.0089437 | -0.0022409
93 | 87 | 2.0006 | 1.2804 | 3.3595e-09 | 0 | 0 | 0 | 0 | 0 | 1 | -90 | 90 | -0.030028 | -0.0075317 | 0.030047 | 0.0075439
87 | 90 | 2.0242 | 1.2955 | 3.3992e-09 | 0 | 0 | 0 | 0 | 0 | 1 | -90 | 90 | -0.030047 | -0.0075439 | 0.030067 | 0.0075563
106 | 96 | 1.5001 | 0.96009 | 2.5191e-09 | 0 | 0 | 0 | 0 | 0 | 1 | -90 | 90 | 0.0031576 | 0.00079079 | -0.0031574 | -0.00079093
95 | 104 | 1.9773 | 1.2654 | 3.3204e-09 | 0 | 0 | 0 | 0 | 0 | 1 | -90 | 90 | -0.026262 | -0.0065918 | 0.026277 | 0.0066009
95 | 123 | 1.787 | 1.1437 | 3.0008e-09 | 0 | 0 | 0 | 0 | 0 | 1 | -90 | 90 | 0.026262 | 0.0065918 | -0.026249 | -0.0065835
104 | 103 | 2.2141 | 1.417 | 3.7181e-09 | 0 | 0 | 0 | 0 | 0 | 1 | -90 | 90 | 0.011221 | 0.0028131 | -0.011218 | -0.0028116
96 | 107 | 2.8345 | 1.8141 | 4.7599e-09 | 0 | 0 | 0 | 0 | 0 | 1 | -90 | 90 | 0.0031574 | 0.00079093 | -0.0031571 | -0.0007912
107 | 129 | 0.40771 | 0.26094 | 6.8466e-10 | 0 | 0 | 0 | 0 | 0 | 1 | -90 | 90 | 0.0031571 | 0.0007912 | -0.0031571 | -0.00079124
137 | 138 | 0.42947 | 0.27486 | 7.212e-10 | 0 | 0 | 0 | 0 | 0 | 1 | -90 | 90 | 0.0076003 | 0.0019049 | -0.0076 | -0.0019048
125 | 124 | 1.0273 | 0.65745 | 1.7251e-09 | 0 | 0 | 0 | 0 | 0 | 1 | -90 | 90 | 0.004977 | 0.0012473 | -0.0049767 | -0.0012473