## bus_data
BUS_I | BUS_TYPE | Pd | Qd | Gs | Bs | area | Vm | Va | baseKV | zone | Vmax | Vmin
1 | 1 | 0.076486 | 0.019169 | 0 | 0 | 1 | 0.99251 | -0.14306 | 0.4 | 1 | 1.1 | 0.9
2 | 1 | 0.024393 | 0.0061133 | 0 | 0 | 1 | 0.99443 | -0.10604 | 0.4 | 1 | 1.1 | 0.9
3 | 1 | 0 | 0 | 0 | 0 | 1 | 0.99079 | -0.17625 | 0.4 | 1 | 1.1 | 0.9
4 | 1 | 0 | 0 | 0 | 0 | 1 | 0.99578 | -0.080051 | 0.4 | 1 | 1.1 | 0.9
5 | 1 | 0.07051 | 0.017672 | 0 | 0 | 1 | 0.98797 | -0.23104 | 0.4 | 1 | 1.1 | 0.9
19 | 1 | 0 | 0 | 0 | 0 | 1 | 0.99528 | -0.089613 | 0.4 | 1 | 1.1 | 0.9
17 | 1 | 0.056631 | 0.014193 | 0 | 0 | 1 | 0.99806 | -0.036742 | 0.4 | 1 | 1.1 | 0.9
33 | 1 | 0.010065 | 0.0025226 | 0 | 0 | 1 | 0.99447 | -0.10481 | 0.4 | 1 | 1.1 | 0.9
18 | 3 | 0.14145 | 0.03545 | 0 | 0 | 1 | 1 | 0 | 0.4 | 1 | 1.1 | 0.9
6 | 1 | 0.0013683 | 0.00034294 | 0 | 0 | 1 | 0.98396 | -0.30604 | 0.4 | 1 | 1.1 | 0.9
11 | 1 | 0.0041731 | 0.0010459 | 0 | 0 | 1 | 0.98412 | -0.30288 | 0.4 | 1 | 1.1 | 0.9
10 | 1 | 0 | 0 | 0 | 0 | 1 | 0.98414 | -0.30264 | 0.4 | 1 | 1.1 | 0.9
9 | 1 | 0 | 0 | 0 | 0 | 1 | 0.98427 | -0.30007 | 0.4 | 1 | 1.1 | 0.9
14 | 1 | 0.0029316 | 0.00073473 | 0 | 0 | 1 | 0.9844 | -0.2974 | 0.4 | 1 | 1.1 | 0.9
15 | 1 | 0.0095933 | 0.0024043 | 0 | 0 | 1 | 0.98461 | -0.29348 | 0.4 | 1 | 1.1 | 0.9
12 | 1 | 0.0018043 | 0.00045221 | 0 | 0 | 1 | 0.98493 | -0.28711 | 0.4 | 1 | 1.1 | 0.9
13 | 1 | 0 | 0 | 0 | 0 | 1 | 0.98495 | -0.28673 | 0.4 | 1 | 1.1 | 0.9
22 | 1 | 0.0018602 | 0.00046621 | 0 | 0 | 1 | 0.98493 | -0.28723 | 0.4 | 1 | 1.1 | 0.9
23 | 1 | 0 | 0 | 0 | 0 | 1 | 0.98507 | -0.28451 | 0.4 | 1 | 1.1 | 0.9
29 | 1 | 0 | 0 | 0 | 0 | 1 | 0.98955 | -0.19832 | 0.4 | 1 | 1.1 | 0.9
27 | 1 | 0.033048 | 0.0082827 | 0 | 0 | 1 | 0.97481 | -0.4842 | 0.4 | 1 | 1.1 | 0.9
32 | 1 | 0 | 0 | 0 | 0 | 1 | 0.99286 | -0.1354 | 0.4 | 1 | 1.1 | 0.9
30 | 1 | 0.001687 | 0.00042281 | 0 | 0 | 1 | 0.99057 | -0.17888 | 0.4 | 1 | 1.1 | 0.9
26 | 1 | 0.033009 | 0.0082727 | 0 | 0 | 1 | 0.97481 | -0.48421 | 0.4 | 1 | 1.1 | 0.9
28 | 1 | 0.070817 | 0.017748 | 0 | 0 | 1 | 0.97171 | -0.54529 | 0.4 | 1 | 1.1 | 0.9
31 | 1 | 0 | 0 | 0 | 0 | 1 | 0.99088 | -0.17299 | 0.4 | 1 | 1.1 | 0.9

## generator_data
GEN_BUS | PG | QG | QMAX | QMIN | VG | MBASE | GEN_STATUS | PMAX | PMIN
18 | 0.54519 | 0.13872 | 10 | -10 | 1 | 100 | 1 | 10 | 0

## branch_data
F_BUS | T_BUS | BR_R | BR_X | BR_B | RATE_A | RATE_B | RATE_C | TAP | SHIFT | BR_STATUS | ANGMIN | ANGMAX | P_in | Q_in | P_out | Q_out
1 | 2 | 1.114 | 0.71294 | 3.7413e-09 | 0 | 0 | 0 | 0 | 0 | 1 | -90 | 90 | -0.14729 | -0.03703 | 0.14755 | 0.037197
1 | 3 | 2.0749 | 1.328 | 3.4844e-09 | 0 | 0 | 0 | 0 | 0 | 1 | -90 | 90 | 0.070807 | 0.017861 | -0.070695 | -0.017789
2 | 4 | 0.67309 | 0.43078 | 3.3909e-09 | 0 | 0 | 0 | 0 | 0 | 1 | -90 | 90 | -0.17195 | -0.04331 | 0.17216 | 0.043446
3 | 5 | 3.4095 | 2.1821 | 5.7255e-09 | 0 | 0 | 0 | 0 | 0 | 1 | -90 | 90 | 0.070695 | 0.017789 | -0.07051 | -0.017672
4 | 19 | 0.24932 | 0.15957 | 1.256e-09 | 0 | 0 | 0 | 0 | 0 | 1 | -90 | 90 | 0.17351 | 0.044706 | -0.17343 | -0.044655
4 | 17 | 0.56451 | 0.36129 | 2.8439e-09 | 0 | 0 | 0 | 0 | 0 | 1 | -90 | 90 | -0.34567 | -0.088153 | 0.3464 | 0.088616
19 | 33 | 0.39564 | 0.25321 | 1.9932e-09 | 0 | 0 | 0 | 0 | 0 | 1 | -90 | 90 | 0.17343 | 0.044655 | -0.1733 | -0.044573
17 | 18 | 0.41258 | 0.26405 | 2.0785e-09 | 0 | 0 | 0 | 0 | 0 | 1 | -90 | 90 | -0.40303 | -0.10281 | 0.40374 | 0.10327
33 | 32 | 0.84462 | 0.54056 | 4.2551e-09 | 0 | 0 | 0 | 0 | 0 | 1 | -90 | 90 | 0.16324 | 0.04205 | -0.16299 | -0.041895
6 | 11 | 9.9915 | 6.3945 | 1.6778e-08 | 0 | 0 | 0 | 0 | 0 | 1 | -90 | 90 | -0.0013683 | -0.00034294 | 0.0013685 | 0.00034144
11 | 10 | 0.18938 | 0.1212 | 3.1802e-10 | 0 | 0 | 0 | 0 | 0 | 1 | -90 | 90 | -0.0055416 | -0.0013873 | 0.0055417 | 0.0013873
10 | 9 | 2.0146 | 1.2893 | 3.3831e-09 | 0 | 0 | 0 | 0 | 0 | 1 | -90 | 90 | -0.0055417 | -0.0013873 | 0.0055424 | 0.0013874
9 | 14 | 2.088 | 1.3363 | 3.5063e-09 | 0 | 0 | 0 | 0 | 0 | 1 | -90 | 90 | -0.0055424 | -0.0013874 | 0.0055431 | 0.0013875
14 | 15 | 2.0113 | 1.2872 | 3.3775e-09 | 0 | 0 | 0 | 0 | 0 | 1 | -90 | 90 | -0.0084747 | -0.0021223 | 0.0084762 | 0.002123
15 | 13 | 1.622 | 1.0381 | 2.7238e-09 | 0 | 0 | 0 | 0 | 0 | 1 | -90 | 90 | -0.01807 | -0.0045273 | 0.018075 | 0.0045307
12 | 13 | 0.90228 | 0.57746 | 1.5152e-09 | 0 | 0 | 0 | 0 | 0 | 1 | -90 | 90 | -0.0018043 | -0.00045221 | 0.0018044 | 0.00045208
13 | 22 | 1.1618 | 0.74357 | 1.951e-09 | 0 | 0 | 0 | 0 | 0 | 1 | -90 | 90 | 0.0018602 | 0.00046605 | -0.0018602 | -0.00046621
13 | 23 | 0.44547 | 0.2851 | 7.4806e-10 | 0 | 0 | 0 | 0 | 0 | 1 | -90 | 90 | -0.02174 | -0.0054489 | 0.021742 | 0.0054503
23 | 29 | 2.3741 | 1.5194 | 7.9736e-09 | 0 | 0 | 0 | 0 | 0 | 1 | -90 | 90 | -0.16014 | -0.04073 | 0.16081 | 0.041156
23 | 27 | 6.2795 | 4.0189 | 1.0545e-08 | 0 | 0 | 0 | 0 | 0 | 1 | -90 | 90 | 0.1384 | 0.035279 | -0.13708 | -0.034436
29 | 30 | 0.53845 | 0.34461 | 2.7126e-09 | 0 | 0 | 0 | 0 | 0 | 1 | -90 | 90 | -0.16081 | -0.041156 | 0.16096 | 0.041253
27 | 26 | 0.00059791 | 0.00038266 | 1.0041e-12 | 0 | 0 | 0 | 0 | 0 | 1 | -90 | 90 | 0.10403 | 0.026153 | -0.10403 | -0.026153
32 | 31 | 1.034 | 0.66175 | 5.209e-09 | 0 | 0 | 0 | 0 | 0 | 1 | -90 | 90 | 0.16299 | 0.041895 | -0.1627 | -0.041706
30 | 31 | 0.16166 | 0.10346 | 8.1439e-10 | 0 | 0 | 0 | 0 | 0 | 1 | -90 | 90 | -0.16265 | -0.041676 | 0.1627 | 0.041706
26 | 28 | 3.6619 | 2.3436 | 6.1493e-09 | 0 | 0 | 0 | 0 | 0 | 1 | -90 | 90 | 0.071024 | 0.01788 | -0.070817 | -0.017748