## bus_data
BUS_I | BUS_TYPE | Pd | Qd | Gs | Bs | area | Vm | Va | baseKV | zone | Vmax | Vmin
1 | 1 | 0.010981 | 0.002752 | 0 | 0 | 1 | 0.97137 | -0.55033 | 0.4 | 1 | 1.1 | 0.9
2 | 1 | 0.00089812 | 0.00022509 | 0 | 0 | 1 | 0.97109 | -0.55589 | 0.4 | 1 | 1.1 | 0.9
3 | 1 | 0 | 0 | 0 | 0 | 1 | 0.97259 | -0.52635 | 0.4 | 1 | 1.1 | 0.9
4 | 1 | 0.026926 | 0.0067482 | 0 | 0 | 1 | 0.97103 | -0.55721 | 0.4 | 1 | 1.1 | 0.9
5 | 1 | 0.0044399 | 0.0011128 | 0 | 0 | 1 | 0.97244 | -0.52929 | 0.4 | 1 | 1.1 | 0.9
6 | 1 | 0 | 0 | 0 | 0 | 1 | 0.97314 | -0.51545 | 0.4 | 1 | 1.1 | 0.9
70 | 1 | 0.00219 | 0.00054888 | 0 | 0 | 1 | 0.97098 | -0.55813 | 0.4 | 1 | 1.1 | 0.9
14 | 1 | 0.0031114 | 0.00077979 | 0 | 0 | 1 | 0.97155 | -0.54689 | 0.4 | 1 | 1.1 | 0.9
42 | 1 | 0.010254 | 0.00257 | 0 | 0 | 1 | 0.97373 | -0.5038 | 0.4 | 1 | 1.1 | 0.9
7 | 1 | 0.0068139 | 0.0017077 | 0 | 0 | 1 | 0.97452 | -0.48832 | 0.4 | 1 | 1.1 | 0.9
8 | 1 | 0.00076493 | 0.00019171 | 0 | 0 | 1 | 0.9749 | -0.48076 | 0.4 | 1 | 1.1 | 0.9
9 | 1 | 0 | 0 | 0 | 0 | 1 | 0.9743 | -0.4926 | 0.4 | 1 | 1.1 | 0.9
10 | 1 | 0 | 0 | 0 | 0 | 1 | 0.9752 | -0.47483 | 0.4 | 1 | 1.1 | 0.9
11 | 1 | 0 | 0 | 0 | 0 | 1 | 0.9742 | -0.49461 | 0.4 | 1 | 1.1 | 0.9
64 | 1 | 0.0072487 | 0.0018167 | 0 | 0 | 1 | 0.975 | -0.47891 | 0.4 | 1 | 1.1 | 0.9
63 | 1 | 0 | 0 | 0 | 0 | 1 | 0.97598 | -0.45954 | 0.4 | 1 | 1.1 | 0.9
12 | 1 | 0 | 0 | 0 | 0 | 1 | 0.97488 | -0.48127 | 0.4 | 1 | 1.1 | 0.9
13 | 1 | 0 | 0 | 0 | 0 | 1 | 0.97494 | -0.48002 | 0.4 | 1 | 1.1 | 0.9
72 | 1 | 0.0074598 | 0.0018696 | 0 | 0 | 1 | 0.97483 | -0.48212 | 0.4 | 1 | 1.1 | 0.9
15 | 1 | 0.00516 | 0.0012932 | 0 | 0 | 1 | 0.97125 | -0.5528 | 0.4 | 1 | 1.1 | 0.9
16 | 1 | 0 | 0 | 0 | 0 | 1 | 0.97079 | -0.56195 | 0.4 | 1 | 1.1 | 0.9
41 | 1 | 0 | 0 | 0 | 0 | 1 | 0.97008 | -0.57587 | 0.4 | 1 | 1.1 | 0.9
18 | 1 | 0 | 0 | 0 | 0 | 1 | 0.97056 | -0.56644 | 0.4 | 1 | 1.1 | 0.9
17 | 1 | 0.0076995 | 0.0019297 | 0 | 0 | 1 | 0.97011 | -0.57529 | 0.4 | 1 | 1.1 | 0.9
23 | 1 | 0 | 0 | 0 | 0 | 1 | 0.97885 | -0.40352 | 0.4 | 1 | 1.1 | 0.9
55 | 1 | 0 | 0 | 0 | 0 | 1 | 0.97828 | -0.41462 | 0.4 | 1 | 1.1 | 0.9
35 | 1 | 0 | 0 | 0 | 0 | 1 | 0.98887 | -0.21006 | 0.4 | 1 | 1.1 | 0.9
54 | 1 | 0.0024027 | 0.00060217 | 0 | 0 | 1 | 0.97872 | -0.40602 | 0.4 | 1 | 1.1 | 0.9
29 | 1 | 0 | 0 | 0 | 0 | 1 | 0.9945 | -0.10509 | 0.4 | 1 | 1.1 | 0.9
30 | 3 | 0 | 0 | 0 | 0 | 1 | 1 | 0 | 0.4 | 1 | 1.1 | 0.9
36 | 1 | 0 | 0 | 0 | 0 | 1 | 0.99015 | -0.18903 | 0.4 | 1 | 1.1 | 0.9
68 | 1 | 0.012337 | 0.0030919 | 0 | 0 | 1 | 0.99237 | -0.14628 | 0.4 | 1 | 1.1 | 0.9
124 | 1 | 0.0073995 | 0.0018545 | 0 | 0 | 1 | 0.9992 | -0.015348 | 0.4 | 1 | 1.1 | 0.9
65 | 1 | 0.082889 | 0.020774 | 0 | 0 | 1 | 0.98788 | -0.23307 | 0.4 | 1 | 1.1 | 0.9
101 | 1 | 0.0067668 | 0.0016959 | 0 | 0 | 1 | 0.97005 | -0.57647 | 0.4 | 1 | 1.1 | 0.9
53 | 1 | 0.0014924 | 0.00037404 | 0 | 0 | 1 | 0.97872 | -0.40604 | 0.4 | 1 | 1.1 | 0.9
56 | 1 | 0.0016487 | 0.00041321 | 0 | 0 | 1 | 0.97784 | -0.42319 | 0.4 | 1 | 1.1 | 0.9
57 | 1 | 0.00025422 | 6.3714e-05 | 0 | 0 | 1 | 0.97784 | -0.42325 | 0.4 | 1 | 1.1 | 0.9
58 | 1 | 0 | 0 | 0 | 0 | 1 | 0.97726 | -0.43461 | 0.4 | 1 | 1.1 | 0.9
61 | 1 | 0 | 0 | 0 | 0 | 1 | 0.97649 | -0.44954 | 0.4 | 1 | 1.1 | 0.9
59 | 1 | 0.0012284 | 0.00030786 | 0 | 0 | 1 | 0.97645 | -0.45036 | 0.4 | 1 | 1.1 | 0.9
60 | 1 | 0.0020122 | 0.00050431 | 0 | 0 | 1 | 0.97644 | -0.45059 | 0.4 | 1 | 1.1 | 0.9
62 | 1 | 0.00052381 | 0.00013128 | 0 | 0 | 1 | 0.97643 | -0.45076 | 0.4 | 1 | 1.1 | 0.9
67 | 1 | 0.042562 | 0.010667 | 0 | 0 | 1 | 0.99071 | -0.17829 | 0.4 | 1 | 1.1 | 0.9
69 | 1 | 0.0068166 | 0.0017084 | 0 | 0 | 1 | 0.99064 | -0.17968 | 0.4 | 1 | 1.1 | 0.9
123 | 1 | 0.010853 | 0.00272 | 0 | 0 | 1 | 0.99901 | -0.01906 | 0.4 | 1 | 1.1 | 0.9

## generator_data
GEN_BUS | PG | QG | QMAX | QMIN | VG | MBASE | GEN_STATUS | PMAX | PMIN
30 | 0.27743 | 0.071178 | 10 | -10 | 1 | 100 | 1 | 10 | 0

## branch_data
F_BUS | T_BUS | BR_R | BR_X | BR_B | RATE_A | RATE_B | RATE_C | TAP | SHIFT | BR_STATUS | ANGMIN | ANGMAX | P_in | Q_in | P_out | Q_out
1 | 2 | 0.78362 | 0.50152 | 1.3159e-09 | 0 | 0 | 0 | 0 | 0 | 1 | -90 | 90 | 0.030024 | 0.0075281 | -0.030016 | -0.0075231
1 | 3 | 2.4765 | 1.5849 | 4.1587e-09 | 0 | 0 | 0 | 0 | 0 | 1 | -90 | 90 | -0.041004 | -0.01028 | 0.041051 | 0.01031
2 | 4 | 0.19203 | 0.1229 | 3.2248e-10 | 0 | 0 | 0 | 0 | 0 | 1 | -90 | 90 | 0.029118 | 0.007298 | -0.029116 | -0.0072969
3 | 5 | 0.45744 | 0.29276 | 7.6817e-10 | 0 | 0 | 0 | 0 | 0 | 1 | -90 | 90 | 0.027222 | 0.0068359 | -0.027218 | -0.0068336
3 | 6 | 0.67844 | 0.4342 | 1.1393e-09 | 0 | 0 | 0 | 0 | 0 | 1 | -90 | 90 | -0.068273 | -0.017146 | 0.068309 | 0.017168
4 | 70 | 1.7641 | 1.129 | 2.9624e-09 | 0 | 0 | 0 | 0 | 0 | 1 | -90 | 90 | 0.0021901 | 0.00054866 | -0.00219 | -0.00054888
5 | 14 | 3.2775 | 2.0976 | 5.5039e-09 | 0 | 0 | 0 | 0 | 0 | 1 | -90 | 90 | 0.022778 | 0.0057208 | -0.022759 | -0.0057091
6 | 42 | 0.72566 | 0.46442 | 1.2186e-09 | 0 | 0 | 0 | 0 | 0 | 1 | -90 | 90 | -0.068309 | -0.017168 | 0.068347 | 0.017192
14 | 15 | 1.2719 | 0.81402 | 2.1359e-09 | 0 | 0 | 0 | 0 | 0 | 1 | -90 | 90 | 0.019648 | 0.0049293 | -0.019642 | -0.004926
42 | 11 | 0.49802 | 0.31874 | 2.509e-09 | 0 | 0 | 0 | 0 | 0 | 1 | -90 | 90 | -0.078601 | -0.019762 | 0.078636 | 0.019784
7 | 8 | 0.37781 | 0.2418 | 3.1722e-09 | 0 | 0 | 0 | 0 | 0 | 1 | -90 | 90 | -0.085473 | -0.021507 | 0.085504 | 0.021526
7 | 9 | 0.23234 | 0.1487 | 1.9508e-09 | 0 | 0 | 0 | 0 | 0 | 1 | -90 | 90 | 0.078659 | 0.019799 | -0.078643 | -0.019789
8 | 10 | 0.29356 | 0.18788 | 2.4648e-09 | 0 | 0 | 0 | 0 | 0 | 1 | -90 | 90 | -0.086269 | -0.021718 | 0.086293 | 0.021733
9 | 11 | 0.10911 | 0.06983 | 9.1612e-10 | 0 | 0 | 0 | 0 | 0 | 1 | -90 | 90 | 0.078643 | 0.019789 | -0.078636 | -0.019784
10 | 64 | 1.1816 | 0.7562 | 1.9842e-09 | 0 | 0 | 0 | 0 | 0 | 1 | -90 | 90 | 0.014713 | 0.0036884 | -0.01471 | -0.0036867
10 | 63 | 0.64747 | 0.41438 | 5.4364e-09 | 0 | 0 | 0 | 0 | 0 | 1 | -90 | 90 | -0.10101 | -0.025422 | 0.10108 | 0.025469
64 | 13 | 0.63561 | 0.40679 | 1.0674e-09 | 0 | 0 | 0 | 0 | 0 | 1 | -90 | 90 | 0.007461 | 0.00187 | -0.0074606 | -0.0018699
63 | 61 | 0.42427 | 0.27153 | 3.5623e-09 | 0 | 0 | 0 | 0 | 0 | 1 | -90 | 90 | -0.10108 | -0.025469 | 0.10113 | 0.025499
12 | 13 | 0.71281 | 0.4562 | 1.197e-09 | 0 | 0 | 0 | 0 | 0 | 1 | -90 | 90 | -0.0074601 | -0.0018697 | 0.0074606 | 0.0018699
12 | 72 | 0.48681 | 0.31156 | 8.1749e-10 | 0 | 0 | 0 | 0 | 0 | 1 | -90 | 90 | 0.0074601 | 0.0018697 | -0.0074598 | -0.0018696
15 | 16 | 2.6738 | 1.7112 | 4.49e-09 | 0 | 0 | 0 | 0 | 0 | 1 | -90 | 90 | 0.014482 | 0.0036328 | -0.014476 | -0.0036291
16 | 41 | 8.6791 | 5.5546 | 1.4575e-08 | 0 | 0 | 0 | 0 | 0 | 1 | -90 | 90 | 0.0067714 | 0.0016975 | -0.006767 | -0.001696
16 | 18 | 2.4603 | 1.5746 | 4.1315e-09 | 0 | 0 | 0 | 0 | 0 | 1 | -90 | 90 | 0.0077044 | 0.0019317 | -0.0077028 | -0.001931
41 | 101 | 0.37631 | 0.24084 | 6.3193e-10 | 0 | 0 | 0 | 0 | 0 | 1 | -90 | 90 | 0.006767 | 0.001696 | -0.0067668 | -0.0016959
18 | 17 | 4.8482 | 3.1029 | 8.1414e-09 | 0 | 0 | 0 | 0 | 0 | 1 | -90 | 90 | 0.0077028 | 0.001931 | -0.0076995 | -0.0019297
23 | 55 | 0.44787 | 0.28664 | 3.7605e-09 | 0 | 0 | 0 | 0 | 0 | 1 | -90 | 90 | 0.10703 | 0.027067 | -0.10697 | -0.027031
23 | 35 | 7.6092 | 4.8699 | 6.389e-08 | 0 | 0 | 0 | 0 | 0 | 1 | -90 | 90 | -0.11092 | -0.028043 | 0.11196 | 0.028702
23 | 54 | 2.7567 | 1.7643 | 4.6293e-09 | 0 | 0 | 0 | 0 | 0 | 1 | -90 | 90 | 0.0038956 | 0.00097606 | -0.0038952 | -0.00097621
55 | 56 | 0.34544 | 0.22108 | 2.9004e-09 | 0 | 0 | 0 | 0 | 0 | 1 | -90 | 90 | 0.10697 | 0.027031 | -0.10693 | -0.027003
35 | 30 | 8.4393 | 5.4012 | 7.0859e-08 | 0 | 0 | 0 | 0 | 0 | 1 | -90 | 90 | -0.11196 | -0.028702 | 0.11312 | 0.029433
54 | 53 | 0.073542 | 0.047067 | 1.235e-10 | 0 | 0 | 0 | 0 | 0 | 1 | -90 | 90 | 0.0014924 | 0.00037403 | -0.0014924 | -0.00037404
29 | 30 | 3.2394 | 2.0732 | 1.088e-08 | 0 | 0 | 0 | 0 | 0 | 1 | -90 | 90 | -0.14531 | -0.036691 | 0.14605 | 0.037161
29 | 36 | 4.4698 | 2.8607 | 7.5061e-09 | 0 | 0 | 0 | 0 | 0 | 1 | -90 | 90 | 0.083398 | 0.021098 | -0.083064 | -0.020885
29 | 68 | 2.952 | 1.8893 | 4.9572e-09 | 0 | 0 | 0 | 0 | 0 | 1 | -90 | 90 | 0.061913 | 0.015593 | -0.061792 | -0.015515
30 | 124 | 3.7657 | 2.41 | 6.3236e-09 | 0 | 0 | 0 | 0 | 0 | 1 | -90 | 90 | 0.018268 | 0.0045834 | -0.018254 | -0.0045755
36 | 65 | 2.3293 | 1.4907 | 3.9114e-09 | 0 | 0 | 0 | 0 | 0 | 1 | -90 | 90 | 0.083064 | 0.020885 | -0.082889 | -0.020774
68 | 67 | 2.8572 | 1.8286 | 4.798e-09 | 0 | 0 | 0 | 0 | 0 | 1 | -90 | 90 | 0.049455 | 0.012424 | -0.04938 | -0.012376
124 | 123 | 1.5306 | 0.97957 | 2.5703e-09 | 0 | 0 | 0 | 0 | 0 | 1 | -90 | 90 | 0.010855 | 0.002721 | -0.010853 | -0.00272
56 | 57 | 0.0023432 | 0.0014996 | 1.9674e-11 | 0 | 0 | 0 | 0 | 0 | 1 | -90 | 90 | 0.10528 | 0.02659 | -0.10528 | -0.02659
57 | 58 | 0.46559 | 0.29798 | 3.9092e-09 | 0 | 0 | 0 | 0 | 0 | 1 | -90 | 90 | 0.10502 | 0.026526 | -0.10497 | -0.02649
58 | 61 | 0.61116 | 0.39114 | 5.1315e-09 | 0 | 0 | 0 | 0 | 0 | 1 | -90 | 90 | 0.10497 | 0.02649 | -0.10489 | -0.026442
61 | 59 | 0.92998 | 0.59519 | 1.5617e-09 | 0 | 0 | 0 | 0 | 0 | 1 | -90 | 90 | 0.0037646 | 0.00094314 | -0.0037644 | -0.00094319
59 | 60 | 0.39716 | 0.25418 | 6.6694e-10 | 0 | 0 | 0 | 0 | 0 | 1 | -90 | 90 | 0.0025361 | 0.00063533 | -0.002536 | -0.00063538
60 | 62 | 1.3226 | 0.84649 | 2.2211e-09 | 0 | 0 | 0 | 0 | 0 | 1 | -90 | 90 | 0.00052381 | 0.00013107 | -0.00052381 | -0.00013128
67 | 69 | 0.89612 | 0.57352 | 1.5048e-09 | 0 | 0 | 0 | 0 | 0 | 1 | -90 | 90 | 0.0068171 | 0.0017086 | -0.0068166 | -0.0017084