## bus_data
BUS_I | BUS_TYPE | Pd | Qd | Gs | Bs | area | Vm | Va | baseKV | zone | Vmax | Vmin
1 | 1 | 0.00027294 | 6.8405e-05 | 0 | 0 | 1 | 0.98233 | -0.34006 | 0.4 | 1 | 1.1 | 0.9
2 | 1 | 0.00022536 | 5.6481e-05 | 0 | 0 | 1 | 0.98191 | -0.34829 | 0.4 | 1 | 1.1 | 0.9
3 | 1 | 0 | 0 | 0 | 0 | 1 | 0.98249 | -0.337 | 0.4 | 1 | 1.1 | 0.9
4 | 1 | 0.00070995 | 0.00017793 | 0 | 0 | 1 | 0.98189 | -0.34869 | 0.4 | 1 | 1.1 | 0.9
28 | 1 | 0.0052282 | 0.0013103 | 0 | 0 | 1 | 0.98487 | -0.29067 | 0.4 | 1 | 1.1 | 0.9
240 | 1 | 0 | 0 | 0 | 0 | 1 | 0.9809 | -0.36803 | 0.4 | 1 | 1.1 | 0.9
5 | 1 | 0.0046128 | 0.0011561 | 0 | 0 | 1 | 0.99892 | -0.020457 | 0.4 | 1 | 1.1 | 0.9
6 | 1 | 0.0045707 | 0.0011455 | 0 | 0 | 1 | 0.99883 | -0.022269 | 0.4 | 1 | 1.1 | 0.9
7 | 3 | 0 | 0 | 0 | 0 | 1 | 1 | 0 | 0.4 | 1 | 1.1 | 0.9
8 | 1 | 0.00085846 | 0.00021515 | 0 | 0 | 1 | 0.99616 | -0.073041 | 0.4 | 1 | 1.1 | 0.9
9 | 1 | 0.0036479 | 0.00091424 | 0 | 0 | 1 | 0.99585 | -0.078851 | 0.4 | 1 | 1.1 | 0.9
24 | 1 | 0 | 0 | 0 | 0 | 1 | 0.98843 | -0.22154 | 0.4 | 1 | 1.1 | 0.9
10 | 1 | 0.0012182 | 0.0003053 | 0 | 0 | 1 | 0.97246 | -0.53423 | 0.4 | 1 | 1.1 | 0.9
11 | 1 | 0.00034522 | 8.652e-05 | 0 | 0 | 1 | 0.97247 | -0.53406 | 0.4 | 1 | 1.1 | 0.9
12 | 1 | 0.00022705 | 5.6905e-05 | 0 | 0 | 1 | 0.97245 | -0.53436 | 0.4 | 1 | 1.1 | 0.9
13 | 1 | 0 | 0 | 0 | 0 | 1 | 0.97253 | -0.53293 | 0.4 | 1 | 1.1 | 0.9
14 | 1 | 0 | 0 | 0 | 0 | 1 | 0.97245 | -0.53437 | 0.4 | 1 | 1.1 | 0.9
15 | 1 | 0 | 0 | 0 | 0 | 1 | 0.97257 | -0.53213 | 0.4 | 1 | 1.1 | 0.9
16 | 1 | 0.00040541 | 0.00010161 | 0 | 0 | 1 | 0.97244 | -0.53456 | 0.4 | 1 | 1.1 | 0.9
17 | 1 | 0.00043537 | 0.00010911 | 0 | 0 | 1 | 0.97258 | -0.53187 | 0.4 | 1 | 1.1 | 0.9
18 | 1 | 0.0011245 | 0.00028183 | 0 | 0 | 1 | 0.97273 | -0.52888 | 0.4 | 1 | 1.1 | 0.9
19 | 1 | 0.00021486 | 5.385e-05 | 0 | 0 | 1 | 0.97273 | -0.52884 | 0.4 | 1 | 1.1 | 0.9
20 | 1 | 0.00029025 | 7.2744e-05 | 0 | 0 | 1 | 0.97274 | -0.52874 | 0.4 | 1 | 1.1 | 0.9
21 | 1 | 0.00016448 | 4.1222e-05 | 0 | 0 | 1 | 0.9729 | -0.52549 | 0.4 | 1 | 1.1 | 0.9
241 | 1 | 0 | 0 | 0 | 0 | 1 | 0.97302 | -0.52311 | 0.4 | 1 | 1.1 | 0.9
22 | 1 | 0.030722 | 0.0076997 | 0 | 0 | 1 | 0.9845 | -0.29796 | 0.4 | 1 | 1.1 | 0.9
23 | 1 | 0 | 0 | 0 | 0 | 1 | 0.98582 | -0.27222 | 0.4 | 1 | 1.1 | 0.9
25 | 1 | 0 | 0 | 0 | 0 | 1 | 0.98684 | -0.25247 | 0.4 | 1 | 1.1 | 0.9
26 | 1 | 0 | 0 | 0 | 0 | 1 | 0.98556 | -0.27734 | 0.4 | 1 | 1.1 | 0.9
27 | 1 | 0.052053 | 0.013046 | 0 | 0 | 1 | 0.9876 | -0.23761 | 0.4 | 1 | 1.1 | 0.9
30 | 1 | 0.00099334 | 0.00024895 | 0 | 0 | 1 | 0.98551 | -0.2782 | 0.4 | 1 | 1.1 | 0.9
29 | 1 | 0 | 0 | 0 | 0 | 1 | 0.9855 | -0.27837 | 0.4 | 1 | 1.1 | 0.9
260 | 1 | 0.00052475 | 0.00013151 | 0 | 0 | 1 | 0.97612 | -0.46194 | 0.4 | 1 | 1.1 | 0.9
254 | 1 | 0 | 0 | 0 | 0 | 1 | 0.9758 | -0.46825 | 0.4 | 1 | 1.1 | 0.9
261 | 1 | 5.8671e-05 | 1.4704e-05 | 0 | 0 | 1 | 0.97632 | -0.45797 | 0.4 | 1 | 1.1 | 0.9
262 | 1 | 0.00054433 | 0.00013642 | 0 | 0 | 1 | 0.9766 | -0.45249 | 0.4 | 1 | 1.1 | 0.9
263 | 1 | 0.00024041 | 6.0252e-05 | 0 | 0 | 1 | 0.97706 | -0.44345 | 0.4 | 1 | 1.1 | 0.9
264 | 1 | 0.00058632 | 0.00014694 | 0 | 0 | 1 | 0.97726 | -0.43941 | 0.4 | 1 | 1.1 | 0.9
265 | 1 | 0.00040733 | 0.00010209 | 0 | 0 | 1 | 0.97735 | -0.43768 | 0.4 | 1 | 1.1 | 0.9
257 | 1 | 0.00042354 | 0.00010615 | 0 | 0 | 1 | 0.97393 | -0.5052 | 0.4 | 1 | 1.1 | 0.9
256 | 1 | 0 | 0 | 0 | 0 | 1 | 0.97395 | -0.5047 | 0.4 | 1 | 1.1 | 0.9
258 | 1 | 0.00053195 | 0.00013332 | 0 | 0 | 1 | 0.97392 | -0.5054 | 0.4 | 1 | 1.1 | 0.9
269 | 1 | 8.8731e-05 | 2.2238e-05 | 0 | 0 | 1 | 0.97757 | -0.43336 | 0.4 | 1 | 1.1 | 0.9
266 | 1 | 0.001019 | 0.00025538 | 0 | 0 | 1 | 0.97751 | -0.43452 | 0.4 | 1 | 1.1 | 0.9
267 | 1 | 0.00080723 | 0.00020231 | 0 | 0 | 1 | 0.97752 | -0.43439 | 0.4 | 1 | 1.1 | 0.9
239 | 1 | 0.0032829 | 0.00082278 | 0 | 0 | 1 | 0.98049 | -0.37618 | 0.4 | 1 | 1.1 | 0.9
259 | 1 | 0.00011337 | 2.8413e-05 | 0 | 0 | 1 | 0.97579 | -0.46839 | 0.4 | 1 | 1.1 | 0.9
233 | 1 | 0.00026658 | 6.681e-05 | 0 | 0 | 1 | 0.98037 | -0.37852 | 0.4 | 1 | 1.1 | 0.9
235 | 1 | 0 | 0 | 0 | 0 | 1 | 0.98037 | -0.37841 | 0.4 | 1 | 1.1 | 0.9
236 | 1 | 0.00033195 | 8.3194e-05 | 0 | 0 | 1 | 0.98036 | -0.37874 | 0.4 | 1 | 1.1 | 0.9
237 | 1 | 0.00081469 | 0.00020418 | 0 | 0 | 1 | 0.98039 | -0.37802 | 0.4 | 1 | 1.1 | 0.9
238 | 1 | 0 | 0 | 0 | 0 | 1 | 0.98042 | -0.37745 | 0.4 | 1 | 1.1 | 0.9
242 | 1 | 0.00033288 | 8.3427e-05 | 0 | 0 | 1 | 0.97311 | -0.52137 | 0.4 | 1 | 1.1 | 0.9
243 | 1 | 0 | 0 | 0 | 0 | 1 | 0.97335 | -0.51669 | 0.4 | 1 | 1.1 | 0.9
244 | 1 | 0 | 0 | 0 | 0 | 1 | 0.97338 | -0.51595 | 0.4 | 1 | 1.1 | 0.9
245 | 1 | 4.6619e-05 | 1.1684e-05 | 0 | 0 | 1 | 0.97337 | -0.51628 | 0.4 | 1 | 1.1 | 0.9
246 | 1 | 0.0003372 | 8.4511e-05 | 0 | 0 | 1 | 0.97356 | -0.5124 | 0.4 | 1 | 1.1 | 0.9
248 | 1 | 0 | 0 | 0 | 0 | 1 | 0.97337 | -0.51631 | 0.4 | 1 | 1.1 | 0.9
250 | 1 | 0 | 0 | 0 | 0 | 1 | 0.97379 | -0.50802 | 0.4 | 1 | 1.1 | 0.9
247 | 1 | 0.00024974 | 6.259e-05 | 0 | 0 | 1 | 0.97336 | -0.51645 | 0.4 | 1 | 1.1 | 0.9
249 | 1 | 0.00020665 | 5.1793e-05 | 0 | 0 | 1 | 0.97336 | -0.51635 | 0.4 | 1 | 1.1 | 0.9
251 | 1 | 0.00020884 | 5.234e-05 | 0 | 0 | 1 | 0.9741 | -0.50182 | 0.4 | 1 | 1.1 | 0.9
252 | 1 | 0 | 0 | 0 | 0 | 1 | 0.97461 | -0.49176 | 0.4 | 1 | 1.1 | 0.9
253 | 1 | 0 | 0 | 0 | 0 | 1 | 0.97428 | -0.49829 | 0.4 | 1 | 1.1 | 0.9
255 | 1 | 0.0036562 | 0.00091634 | 0 | 0 | 1 | 0.97397 | -0.50435 | 0.4 | 1 | 1.1 | 0.9

## generator_data
GEN_BUS | PG | QG | QMAX | QMIN | VG | MBASE | GEN_STATUS | PMAX | PMIN
7 | 0.12501 | 0.03192 | 10 | -10 | 1 | 100 | 1 | 10 | 0

## branch_data
F_BUS | T_BUS | BR_R | BR_X | BR_B | RATE_A | RATE_B | RATE_C | TAP | SHIFT | BR_STATUS | ANGMIN | ANGMAX | P_in | Q_in | P_out | Q_out
1 | 2 | 1.7361 | 1.1111 | 8.7462e-09 | 0 | 0 | 0 | 0 | 0 | 1 | -90 | 90 | 0.020559 | 0.0051719 | -0.020551 | -0.0051675
1 | 3 | 0.63676 | 0.40752 | 3.2079e-09 | 0 | 0 | 0 | 0 | 0 | 1 | -90 | 90 | -0.020832 | -0.0052403 | 0.020835 | 0.0052419
2 | 4 | 0.084664 | 0.054185 | 4.2652e-10 | 0 | 0 | 0 | 0 | 0 | 1 | -90 | 90 | 0.020325 | 0.0051111 | -0.020325 | -0.0051109
3 | 28 | 9.6649 | 6.1855 | 4.869e-08 | 0 | 0 | 0 | 0 | 0 | 1 | -90 | 90 | -0.020835 | -0.0052419 | 0.020881 | 0.0052668
4 | 240 | 4.2662 | 2.7304 | 2.1492e-08 | 0 | 0 | 0 | 0 | 0 | 1 | -90 | 90 | 0.019615 | 0.0049329 | -0.019597 | -0.0049234
28 | 29 | 2.0568 | 1.3164 | 1.0362e-08 | 0 | 0 | 0 | 0 | 0 | 1 | -90 | 90 | -0.026109 | -0.006577 | 0.026125 | 0.0065859
240 | 239 | 1.7955 | 1.1491 | 9.0452e-09 | 0 | 0 | 0 | 0 | 0 | 1 | -90 | 90 | 0.019597 | 0.0049234 | -0.019589 | -0.0049194
5 | 6 | 0.068194 | 0.043644 | 3.4355e-10 | 0 | 0 | 0 | 0 | 0 | 1 | -90 | 90 | 0.12028 | 0.030685 | -0.12027 | -0.030678
5 | 7 | 0.74163 | 0.47465 | 3.7362e-09 | 0 | 0 | 0 | 0 | 0 | 1 | -90 | 90 | -0.12489 | -0.031841 | 0.12501 | 0.03192
6 | 8 | 1.9807 | 1.2677 | 9.9786e-09 | 0 | 0 | 0 | 0 | 0 | 1 | -90 | 90 | 0.1157 | 0.029533 | -0.11541 | -0.029353
8 | 9 | 0.22772 | 0.14574 | 1.1472e-09 | 0 | 0 | 0 | 0 | 0 | 1 | -90 | 90 | 0.11456 | 0.029138 | -0.11452 | -0.029117
9 | 24 | 5.7335 | 3.6694 | 2.8884e-08 | 0 | 0 | 0 | 0 | 0 | 1 | -90 | 90 | 0.11088 | 0.028203 | -0.11012 | -0.027722
24 | 27 | 0.64016 | 0.4097 | 3.225e-09 | 0 | 0 | 0 | 0 | 0 | 1 | -90 | 90 | 0.11012 | 0.027722 | -0.11003 | -0.027668
10 | 11 | 0.38437 | 0.246 | 6.4546e-10 | 0 | 0 | 0 | 0 | 0 | 1 | -90 | 90 | -0.0018506 | -0.00046336 | 0.0018506 | 0.00046331
10 | 12 | 0.84546 | 0.54109 | 1.4197e-09 | 0 | 0 | 0 | 0 | 0 | 1 | -90 | 90 | 0.00063245 | 0.00015805 | -0.00063245 | -0.00015818
11 | 13 | 2.1908 | 1.4021 | 3.6789e-09 | 0 | 0 | 0 | 0 | 0 | 1 | -90 | 90 | -0.0021958 | -0.00054983 | 0.0021959 | 0.00054956
12 | 14 | 0.13058 | 0.083572 | 2.1928e-10 | 0 | 0 | 0 | 0 | 0 | 1 | -90 | 90 | 0.0004054 | 0.00010127 | -0.0004054 | -0.00010129
13 | 15 | 1.5391 | 0.985 | 2.5845e-09 | 0 | 0 | 0 | 0 | 0 | 1 | -90 | 90 | -0.0021959 | -0.00054956 | 0.002196 | 0.00054937
14 | 16 | 1.997 | 1.2781 | 3.3536e-09 | 0 | 0 | 0 | 0 | 0 | 1 | -90 | 90 | 0.0004054 | 0.00010129 | -0.0004054 | -0.00010161
15 | 17 | 0.49611 | 0.31751 | 8.331e-10 | 0 | 0 | 0 | 0 | 0 | 1 | -90 | 90 | -0.002196 | -0.00054937 | 0.002196 | 0.00054931
17 | 18 | 4.8205 | 3.0851 | 8.0948e-09 | 0 | 0 | 0 | 0 | 0 | 1 | -90 | 90 | -0.0026314 | -0.00065842 | 0.0026318 | 0.0006579
18 | 19 | 0.047635 | 0.030487 | 7.9993e-11 | 0 | 0 | 0 | 0 | 0 | 1 | -90 | 90 | -0.0037563 | -0.00093974 | 0.0037563 | 0.00093973
19 | 20 | 0.098603 | 0.063106 | 1.6558e-10 | 0 | 0 | 0 | 0 | 0 | 1 | -90 | 90 | -0.0039711 | -0.00099359 | 0.0039711 | 0.00099358
20 | 21 | 3.234 | 2.0697 | 5.4307e-09 | 0 | 0 | 0 | 0 | 0 | 1 | -90 | 90 | -0.0042614 | -0.0010663 | 0.004262 | 0.0010662
21 | 241 | 2.2791 | 1.4586 | 3.8272e-09 | 0 | 0 | 0 | 0 | 0 | 1 | -90 | 90 | -0.0044265 | -0.0011075 | 0.004427 | 0.0011074
241 | 242 | 1.6662 | 1.0664 | 2.798e-09 | 0 | 0 | 0 | 0 | 0 | 1 | -90 | 90 | -0.004427 | -0.0011074 | 0.0044274 | 0.0011074
22 | 23 | 3.6457 | 2.3332 | 6.1221e-09 | 0 | 0 | 0 | 0 | 0 | 1 | -90 | 90 | -0.030722 | -0.0076997 | 0.03076 | 0.0077233
23 | 25 | 1.4911 | 0.95433 | 7.5121e-09 | 0 | 0 | 0 | 0 | 0 | 1 | -90 | 90 | -0.057886 | -0.014562 | 0.05794 | 0.014596
23 | 26 | 0.82507 | 0.52804 | 4.1565e-09 | 0 | 0 | 0 | 0 | 0 | 1 | -90 | 90 | 0.027126 | 0.0068388 | -0.027119 | -0.006835
25 | 27 | 1.1245 | 0.71968 | 5.665e-09 | 0 | 0 | 0 | 0 | 0 | 1 | -90 | 90 | -0.05794 | -0.014596 | 0.057981 | 0.014622
26 | 30 | 3.7777 | 2.4177 | 6.3438e-09 | 0 | 0 | 0 | 0 | 0 | 1 | -90 | 90 | 0.00099337 | 0.00024837 | -0.00099333 | -0.00024896
26 | 29 | 0.17271 | 0.11053 | 8.7007e-10 | 0 | 0 | 0 | 0 | 0 | 1 | -90 | 90 | 0.026126 | 0.0065866 | -0.026125 | -0.0065859
260 | 254 | 2.5495 | 1.6317 | 4.2813e-09 | 0 | 0 | 0 | 0 | 0 | 1 | -90 | 90 | 0.01056 | 0.0026441 | -0.010557 | -0.0026425
260 | 261 | 1.5296 | 0.97895 | 2.5686e-09 | 0 | 0 | 0 | 0 | 0 | 1 | -90 | 90 | -0.011084 | -0.0027756 | 0.011087 | 0.0027767
254 | 259 | 5.0549 | 3.2351 | 8.4885e-09 | 0 | 0 | 0 | 0 | 0 | 1 | -90 | 90 | 0.00011337 | 2.7606e-05 | -0.00011337 | -2.8414e-05
254 | 252 | 9.5942 | 6.1403 | 1.6111e-08 | 0 | 0 | 0 | 0 | 0 | 1 | -90 | 90 | 0.010443 | 0.0026149 | -0.010431 | -0.0026089
261 | 262 | 2.0984 | 1.343 | 3.5237e-09 | 0 | 0 | 0 | 0 | 0 | 1 | -90 | 90 | -0.011145 | -0.0027914 | 0.011148 | 0.0027929
262 | 263 | 3.3065 | 2.1162 | 5.5525e-09 | 0 | 0 | 0 | 0 | 0 | 1 | -90 | 90 | -0.011692 | -0.0029293 | 0.011697 | 0.002932
263 | 264 | 1.4511 | 0.92868 | 2.4367e-09 | 0 | 0 | 0 | 0 | 0 | 1 | -90 | 90 | -0.011938 | -0.0029923 | 0.01194 | 0.0029935
264 | 265 | 0.59042 | 0.37787 | 9.9147e-10 | 0 | 0 | 0 | 0 | 0 | 1 | -90 | 90 | -0.012526 | -0.0031405 | 0.012527 | 0.003141
265 | 269 | 1.4316 | 0.91623 | 2.404e-09 | 0 | 0 | 0 | 0 | 0 | 1 | -90 | 90 | -0.012935 | -0.0032431 | 0.012937 | 0.0032446
257 | 256 | 2.232 | 1.4285 | 3.7482e-09 | 0 | 0 | 0 | 0 | 0 | 1 | -90 | 90 | -0.00095547 | -0.00023923 | 0.0009555 | 0.00023889
257 | 258 | 1.5421 | 0.98696 | 2.5897e-09 | 0 | 0 | 0 | 0 | 0 | 1 | -90 | 90 | 0.00053195 | 0.00013308 | -0.00053194 | -0.00013332
256 | 255 | 1.5585 | 0.99743 | 2.6171e-09 | 0 | 0 | 0 | 0 | 0 | 1 | -90 | 90 | -0.0009555 | -0.00023889 | 0.00095551 | 0.00023865
269 | 239 | 16.5374 | 10.584 | 5.5542e-08 | 0 | 0 | 0 | 0 | 0 | 1 | -90 | 90 | -0.014853 | -0.0037241 | 0.014893 | 0.0037447
269 | 267 | 2.4301 | 1.5553 | 4.0808e-09 | 0 | 0 | 0 | 0 | 0 | 1 | -90 | 90 | 0.0018263 | 0.00045729 | -0.0018262 | -0.00045763
266 | 267 | 0.51499 | 0.32959 | 8.648e-10 | 0 | 0 | 0 | 0 | 0 | 1 | -90 | 90 | -0.001019 | -0.00025539 | 0.001019 | 0.00025531
239 | 238 | 3.8827 | 2.4849 | 6.5201e-09 | 0 | 0 | 0 | 0 | 0 | 1 | -90 | 90 | 0.0014133 | 0.00035193 | -0.0014133 | -0.0003525
233 | 235 | 1.9062 | 1.2199 | 3.201e-09 | 0 | 0 | 0 | 0 | 0 | 1 | -90 | 90 | -0.00026657 | -6.6811e-05 | 0.00026657 | 6.6505e-05
235 | 236 | 4.2824 | 2.7407 | 7.1913e-09 | 0 | 0 | 0 | 0 | 0 | 1 | -90 | 90 | 0.00033195 | 8.2508e-05 | -0.00033194 | -8.3196e-05
235 | 237 | 2.7742 | 1.7755 | 4.6586e-09 | 0 | 0 | 0 | 0 | 0 | 1 | -90 | 90 | -0.00059852 | -0.00014901 | 0.00059854 | 0.00014857
237 | 238 | 1.7128 | 1.0962 | 2.8763e-09 | 0 | 0 | 0 | 0 | 0 | 1 | -90 | 90 | -0.0014132 | -0.00035276 | 0.0014133 | 0.0003525
242 | 243 | 4.1722 | 2.6702 | 7.0063e-09 | 0 | 0 | 0 | 0 | 0 | 1 | -90 | 90 | -0.0047603 | -0.0011908 | 0.0047613 | 0.0011908
243 | 244 | 0.65148 | 0.41695 | 1.094e-09 | 0 | 0 | 0 | 0 | 0 | 1 | -90 | 90 | -0.0047613 | -0.0011908 | 0.0047615 | 0.0011908
244 | 245 | 2.7383 | 1.7525 | 4.5984e-09 | 0 | 0 | 0 | 0 | 0 | 1 | -90 | 90 | 0.00050301 | 0.00012507 | -0.000503 | -0.0001255
244 | 246 | 2.8603 | 1.8306 | 4.8031e-09 | 0 | 0 | 0 | 0 | 0 | 1 | -90 | 90 | -0.0052645 | -0.0013159 | 0.0052654 | 0.001316
245 | 248 | 0.25025 | 0.16016 | 4.2023e-10 | 0 | 0 | 0 | 0 | 0 | 1 | -90 | 90 | 0.00045638 | 0.00011381 | -0.00045638 | -0.00011385
246 | 250 | 3.3153 | 2.1218 | 5.5672e-09 | 0 | 0 | 0 | 0 | 0 | 1 | -90 | 90 | -0.0056026 | -0.0014005 | 0.0056037 | 0.0014007
248 | 249 | 1 | 0.64 | 1.6793e-09 | 0 | 0 | 0 | 0 | 0 | 1 | -90 | 90 | 0.00020665 | 5.1636e-05 | -0.00020665 | -5.1794e-05
248 | 247 | 2.3652 | 1.5137 | 3.9719e-09 | 0 | 0 | 0 | 0 | 0 | 1 | -90 | 90 | 0.00024973 | 6.2216e-05 | -0.00024973 | -6.2592e-05
250 | 251 | 4.6962 | 3.0056 | 7.8862e-09 | 0 | 0 | 0 | 0 | 0 | 1 | -90 | 90 | -0.0056037 | -0.0014007 | 0.0056054 | 0.001401
251 | 252 | 7.3477 | 4.7026 | 1.2339e-08 | 0 | 0 | 0 | 0 | 0 | 1 | -90 | 90 | -0.0058142 | -0.0014534 | 0.005817 | 0.001454
252 | 253 | 6.0172 | 3.851 | 1.0104e-08 | 0 | 0 | 0 | 0 | 0 | 1 | -90 | 90 | 0.0046144 | 0.0011549 | -0.004613 | -0.001155
253 | 255 | 5.5846 | 3.5742 | 9.3781e-09 | 0 | 0 | 0 | 0 | 0 | 1 | -90 | 90 | 0.004613 | 0.001155 | -0.0046117 | -0.001155