## bus_data
BUS_I | BUS_TYPE | Pd | Qd | Gs | Bs | area | Vm | Va | baseKV | zone | Vmax | Vmin
1 | 1 | 0.010613 | 0.0026599 | 0 | 0 | 1 | 0.98275 | -0.33104 | 0.4 | 1 | 1.1 | 0.9
2 | 1 | 0.00082648 | 0.00020713 | 0 | 0 | 1 | 0.98352 | -0.31603 | 0.4 | 1 | 1.1 | 0.9
3 | 1 | 0.00065707 | 0.00016468 | 0 | 0 | 1 | 0.98162 | -0.35311 | 0.4 | 1 | 1.1 | 0.9
4 | 1 | 0 | 0 | 0 | 0 | 1 | 0.98445 | -0.29804 | 0.4 | 1 | 1.1 | 0.9
5 | 1 | 0 | 0 | 0 | 0 | 1 | 0.9808 | -0.36918 | 0.4 | 1 | 1.1 | 0.9
18 | 1 | 0 | 0 | 0 | 0 | 1 | 0.98549 | -0.27781 | 0.4 | 1 | 1.1 | 0.9
14 | 1 | 0.0092639 | 0.0023218 | 0 | 0 | 1 | 0.98066 | -0.37203 | 0.4 | 1 | 1.1 | 0.9
15 | 1 | 0 | 0 | 0 | 0 | 1 | 0.97978 | -0.38911 | 0.4 | 1 | 1.1 | 0.9
16 | 1 | 0 | 0 | 0 | 0 | 1 | 0.98517 | -0.28414 | 0.4 | 1 | 1.1 | 0.9
17 | 1 | 0.0021329 | 0.00053456 | 0 | 0 | 1 | 0.98459 | -0.29533 | 0.4 | 1 | 1.1 | 0.9
25 | 1 | 0.01016 | 0.0025464 | 0 | 0 | 1 | 0.98576 | -0.27254 | 0.4 | 1 | 1.1 | 0.9
100 | 1 | 0.005099 | 0.0012779 | 0 | 0 | 1 | 0.97922 | -0.40017 | 0.4 | 1 | 1.1 | 0.9
10 | 1 | 0.0075487 | 0.0018919 | 0 | 0 | 1 | 0.9795 | -0.39471 | 0.4 | 1 | 1.1 | 0.9
6 | 1 | 0.0093459 | 0.0023423 | 0 | 0 | 1 | 0.97911 | -0.4023 | 0.4 | 1 | 1.1 | 0.9
8 | 1 | 0 | 0 | 0 | 0 | 1 | 0.97931 | -0.39845 | 0.4 | 1 | 1.1 | 0.9
7 | 1 | 0.0012383 | 0.00031034 | 0 | 0 | 1 | 0.98409 | -0.30514 | 0.4 | 1 | 1.1 | 0.9
9 | 1 | 0.0010913 | 0.00027352 | 0 | 0 | 1 | 0.98409 | -0.30508 | 0.4 | 1 | 1.1 | 0.9
12 | 1 | 0.0011332 | 0.00028401 | 0 | 0 | 1 | 0.98416 | -0.30367 | 0.4 | 1 | 1.1 | 0.9
13 | 1 | 0.0075281 | 0.0018867 | 0 | 0 | 1 | 0.98428 | -0.30147 | 0.4 | 1 | 1.1 | 0.9
97 | 1 | 0.0057206 | 0.0014337 | 0 | 0 | 1 | 0.9991 | -0.017358 | 0.4 | 1 | 1.1 | 0.9
58 | 1 | 0 | 0 | 0 | 0 | 1 | 0.99934 | -0.012629 | 0.4 | 1 | 1.1 | 0.9
19 | 1 | 0.0027963 | 0.00070082 | 0 | 0 | 1 | 0.98438 | -0.29953 | 0.4 | 1 | 1.1 | 0.9
20 | 1 | 0.002189 | 0.00054861 | 0 | 0 | 1 | 0.98455 | -0.29614 | 0.4 | 1 | 1.1 | 0.9
99 | 1 | 0.0038311 | 0.00096018 | 0 | 0 | 1 | 0.97899 | -0.40466 | 0.4 | 1 | 1.1 | 0.9
26 | 1 | 0 | 0 | 0 | 0 | 1 | 0.98822 | -0.2249 | 0.4 | 1 | 1.1 | 0.9
21 | 1 | 0.0020521 | 0.00051429 | 0 | 0 | 1 | 0.97954 | -0.39388 | 0.4 | 1 | 1.1 | 0.9
22 | 1 | 0.027216 | 0.006821 | 0 | 0 | 1 | 0.97937 | -0.39721 | 0.4 | 1 | 1.1 | 0.9
23 | 1 | 0.0023139 | 0.00057993 | 0 | 0 | 1 | 0.97972 | -0.39028 | 0.4 | 1 | 1.1 | 0.9
24 | 1 | 0.0024922 | 0.0006246 | 0 | 0 | 1 | 0.98112 | -0.36294 | 0.4 | 1 | 1.1 | 0.9
32 | 1 | 0 | 0 | 0 | 0 | 1 | 0.9819 | -0.3477 | 0.4 | 1 | 1.1 | 0.9
113 | 1 | 0 | 0 | 0 | 0 | 1 | 0.98175 | -0.35063 | 0.4 | 1 | 1.1 | 0.9
31 | 1 | 0 | 0 | 0 | 0 | 1 | 0.98274 | -0.33135 | 0.4 | 1 | 1.1 | 0.9
27 | 1 | 0 | 0 | 0 | 0 | 1 | 0.98683 | -0.2519 | 0.4 | 1 | 1.1 | 0.9
28 | 1 | 0.010266 | 0.002573 | 0 | 0 | 1 | 0.98581 | -0.27156 | 0.4 | 1 | 1.1 | 0.9
29 | 1 | 0 | 0 | 0 | 0 | 1 | 0.99696 | -0.057513 | 0.4 | 1 | 1.1 | 0.9
37 | 1 | 0 | 0 | 0 | 0 | 1 | 0.98578 | -0.27228 | 0.4 | 1 | 1.1 | 0.9
106 | 1 | 0.0014803 | 0.000371 | 0 | 0 | 1 | 0.98665 | -0.25547 | 0.4 | 1 | 1.1 | 0.9
30 | 1 | 0.0098996 | 0.0024811 | 0 | 0 | 1 | 0.98432 | -0.30061 | 0.4 | 1 | 1.1 | 0.9
57 | 3 | 0 | 0 | 0 | 0 | 1 | 1 | 0 | 0.4 | 1 | 1.1 | 0.9
110 | 1 | 0.0069376 | 0.0017387 | 0 | 0 | 1 | 0.99685 | -0.059584 | 0.4 | 1 | 1.1 | 0.9
34 | 1 | 0 | 0 | 0 | 0 | 1 | 0.98577 | -0.27244 | 0.4 | 1 | 1.1 | 0.9
36 | 1 | 0.0096723 | 0.0024241 | 0 | 0 | 1 | 0.98482 | -0.29104 | 0.4 | 1 | 1.1 | 0.9
107 | 1 | 0.0016003 | 0.00040106 | 0 | 0 | 1 | 0.98664 | -0.2557 | 0.4 | 1 | 1.1 | 0.9
59 | 1 | 0.01837 | 0.004604 | 0 | 0 | 1 | 0.99956 | -0.0085303 | 0.4 | 1 | 1.1 | 0.9
56 | 1 | 0.061507 | 0.015415 | 0 | 0 | 1 | 0.99764 | -0.045135 | 0.4 | 1 | 1.1 | 0.9
112 | 1 | 0.0016007 | 0.00040118 | 0 | 0 | 1 | 0.98572 | -0.2734 | 0.4 | 1 | 1.1 | 0.9
114 | 1 | 0.0025236 | 0.00063246 | 0 | 0 | 1 | 0.98129 | -0.35954 | 0.4 | 1 | 1.1 | 0.9
66 | 1 | 0 | 0 | 0 | 0 | 1 | 0.98641 | -0.26005 | 0.4 | 1 | 1.1 | 0.9
68 | 1 | 0.0016724 | 0.00041914 | 0 | 0 | 1 | 0.98639 | -0.26043 | 0.4 | 1 | 1.1 | 0.9
64 | 1 | 0.00171 | 0.00042857 | 0 | 0 | 1 | 0.98647 | -0.25887 | 0.4 | 1 | 1.1 | 0.9
105 | 1 | 0.0019698 | 0.00049369 | 0 | 0 | 1 | 0.98636 | -0.2611 | 0.4 | 1 | 1.1 | 0.9
104 | 1 | 0.0016851 | 0.00042233 | 0 | 0 | 1 | 0.98637 | -0.26096 | 0.4 | 1 | 1.1 | 0.9
38 | 1 | 0 | 0 | 0 | 0 | 1 | 0.98371 | -0.31271 | 0.4 | 1 | 1.1 | 0.9
40 | 1 | 0.0038354 | 0.00096125 | 0 | 0 | 1 | 0.98349 | -0.31698 | 0.4 | 1 | 1.1 | 0.9
41 | 1 | 0.0063743 | 0.0015975 | 0 | 0 | 1 | 0.98369 | -0.31298 | 0.4 | 1 | 1.1 | 0.9
63 | 1 | 0.012532 | 0.0031409 | 0 | 0 | 1 | 0.98341 | -0.31847 | 0.4 | 1 | 1.1 | 0.9
111 | 1 | 0.0037065 | 0.00092894 | 0 | 0 | 1 | 0.98368 | -0.3133 | 0.4 | 1 | 1.1 | 0.9
43 | 1 | 0.01658 | 0.0041554 | 0 | 0 | 1 | 0.98754 | -0.23958 | 0.4 | 1 | 1.1 | 0.9
42 | 1 | 0.0013914 | 0.00034872 | 0 | 0 | 1 | 0.98802 | -0.23037 | 0.4 | 1 | 1.1 | 0.9
44 | 1 | 0 | 0 | 0 | 0 | 1 | 0.98816 | -0.22762 | 0.4 | 1 | 1.1 | 0.9
45 | 1 | 0.0010041 | 0.00025166 | 0 | 0 | 1 | 0.98808 | -0.22918 | 0.4 | 1 | 1.1 | 0.9
46 | 1 | 0 | 0 | 0 | 0 | 1 | 0.98982 | -0.19533 | 0.4 | 1 | 1.1 | 0.9
102 | 1 | 0.0066608 | 0.0016693 | 0 | 0 | 1 | 0.98807 | -0.22927 | 0.4 | 1 | 1.1 | 0.9
48 | 1 | 0 | 0 | 0 | 0 | 1 | 0.99417 | -0.11159 | 0.4 | 1 | 1.1 | 0.9
81 | 1 | 0.0018145 | 0.00045475 | 0 | 0 | 1 | 0.98953 | -0.20104 | 0.4 | 1 | 1.1 | 0.9
47 | 1 | 0 | 0 | 0 | 0 | 1 | 0.996 | -0.07646 | 0.4 | 1 | 1.1 | 0.9
60 | 1 | 0.05231 | 0.01311 | 0 | 0 | 1 | 0.99465 | -0.1024 | 0.4 | 1 | 1.1 | 0.9
54 | 1 | 0.0011079 | 0.00027767 | 0 | 0 | 1 | 0.99415 | -0.11198 | 0.4 | 1 | 1.1 | 0.9
103 | 1 | 0.0011003 | 0.00027577 | 0 | 0 | 1 | 0.98804 | -0.22985 | 0.4 | 1 | 1.1 | 0.9
72 | 1 | 0 | 0 | 0 | 0 | 1 | 0.98877 | -0.21622 | 0.4 | 1 | 1.1 | 0.9
94 | 1 | 0.0049341 | 0.0012366 | 0 | 0 | 1 | 0.98863 | -0.21889 | 0.4 | 1 | 1.1 | 0.9
95 | 1 | 0.0015076 | 0.00037785 | 0 | 0 | 1 | 0.98876 | -0.21633 | 0.4 | 1 | 1.1 | 0.9
93 | 1 | 0.0018452 | 0.00046246 | 0 | 0 | 1 | 0.98887 | -0.21424 | 0.4 | 1 | 1.1 | 0.9
73 | 1 | 0 | 0 | 0 | 0 | 1 | 0.98861 | -0.21933 | 0.4 | 1 | 1.1 | 0.9
96 | 1 | 0.0052501 | 0.0013158 | 0 | 0 | 1 | 0.98856 | -0.22026 | 0.4 | 1 | 1.1 | 0.9
71 | 1 | 0 | 0 | 0 | 0 | 1 | 0.98888 | -0.21402 | 0.4 | 1 | 1.1 | 0.9
53 | 1 | 0 | 0 | 0 | 0 | 1 | 0.98913 | -0.2092 | 0.4 | 1 | 1.1 | 0.9
61 | 1 | 0.0016752 | 0.00041985 | 0 | 0 | 1 | 0.9895 | -0.20196 | 0.4 | 1 | 1.1 | 0.9
74 | 1 | 0 | 0 | 0 | 0 | 1 | 0.98781 | -0.23427 | 0.4 | 1 | 1.1 | 0.9
82 | 1 | 0.007967 | 0.0019967 | 0 | 0 | 1 | 0.98699 | -0.25024 | 0.4 | 1 | 1.1 | 0.9
83 | 1 | 0.035315 | 0.0088509 | 0 | 0 | 1 | 0.98628 | -0.2641 | 0.4 | 1 | 1.1 | 0.9
79 | 1 | 0 | 0 | 0 | 0 | 1 | 0.99375 | -0.11985 | 0.4 | 1 | 1.1 | 0.9
55 | 1 | 0.0012398 | 0.00031072 | 0 | 0 | 1 | 0.99412 | -0.1124 | 0.4 | 1 | 1.1 | 0.9
49 | 1 | 0.05838 | 0.014631 | 0 | 0 | 1 | 0.98893 | -0.21304 | 0.4 | 1 | 1.1 | 0.9
50 | 1 | 0.0006132 | 0.00015368 | 0 | 0 | 1 | 0.98921 | -0.2075 | 0.4 | 1 | 1.1 | 0.9
52 | 1 | 0 | 0 | 0 | 0 | 1 | 0.98985 | -0.19518 | 0.4 | 1 | 1.1 | 0.9
62 | 1 | 0 | 0 | 0 | 0 | 1 | 0.99202 | -0.15323 | 0.4 | 1 | 1.1 | 0.9
78 | 1 | 0.011957 | 0.0029968 | 0 | 0 | 1 | 0.993 | -0.13433 | 0.4 | 1 | 1.1 | 0.9
98 | 1 | 0.010756 | 0.0026957 | 0 | 0 | 1 | 0.99901 | -0.019111 | 0.4 | 1 | 1.1 | 0.9
80 | 1 | 0.063834 | 0.015998 | 0 | 0 | 1 | 0.99273 | -0.13957 | 0.4 | 1 | 1.1 | 0.9
65 | 1 | 0.001795 | 0.00044987 | 0 | 0 | 1 | 0.98656 | -0.25717 | 0.4 | 1 | 1.1 | 0.9
67 | 1 | 0.001894 | 0.00047468 | 0 | 0 | 1 | 0.98658 | -0.25677 | 0.4 | 1 | 1.1 | 0.9
84 | 1 | 0 | 0 | 0 | 0 | 1 | 0.98665 | -0.25698 | 0.4 | 1 | 1.1 | 0.9
85 | 1 | 0.0061055 | 0.0015302 | 0 | 0 | 1 | 0.98658 | -0.25831 | 0.4 | 1 | 1.1 | 0.9
86 | 1 | 0 | 0 | 0 | 0 | 1 | 0.98644 | -0.26094 | 0.4 | 1 | 1.1 | 0.9
87 | 1 | 0.0044134 | 0.0011061 | 0 | 0 | 1 | 0.98633 | -0.26306 | 0.4 | 1 | 1.1 | 0.9
108 | 1 | 0.0048149 | 0.0012067 | 0 | 0 | 1 | 0.98613 | -0.26706 | 0.4 | 1 | 1.1 | 0.9
109 | 1 | 0.0074943 | 0.0018783 | 0 | 0 | 1 | 0.98609 | -0.26775 | 0.4 | 1 | 1.1 | 0.9
88 | 1 | 0.0083595 | 0.0020951 | 0 | 0 | 1 | 0.97859 | -0.41255 | 0.4 | 1 | 1.1 | 0.9
89 | 1 | 0 | 0 | 0 | 0 | 1 | 0.98036 | -0.37777 | 0.4 | 1 | 1.1 | 0.9
91 | 1 | 0.00064055 | 0.00016054 | 0 | 0 | 1 | 0.98024 | -0.3803 | 0.4 | 1 | 1.1 | 0.9
92 | 1 | 0 | 0 | 0 | 0 | 1 | 0.98085 | -0.36821 | 0.4 | 1 | 1.1 | 0.9
101 | 1 | 0.0092752 | 0.0023246 | 0 | 0 | 1 | 0.9789 | -0.40638 | 0.4 | 1 | 1.1 | 0.9

## generator_data
GEN_BUS | PG | QG | QMAX | QMIN | VG | MBASE | GEN_STATUS | PMAX | PMIN
57 | 0.61083 | 0.15547 | 10 | -10 | 1 | 100 | 1 | 10 | 0

## branch_data
F_BUS | T_BUS | BR_R | BR_X | BR_B | RATE_A | RATE_B | RATE_C | TAP | SHIFT | BR_STATUS | ANGMIN | ANGMAX | P_in | Q_in | P_out | Q_out
1 | 2 | 1.1681 | 0.74762 | 1.9616e-09 | 0 | 0 | 0 | 0 | 0 | 1 | -90 | 90 | -0.055771 | -0.014028 | 0.055811 | 0.014054
1 | 3 | 2.12 | 1.3568 | 3.5601e-09 | 0 | 0 | 0 | 0 | 0 | 1 | -90 | 90 | 0.045158 | 0.011369 | -0.04511 | -0.011338
2 | 4 | 1.3831 | 0.88518 | 2.3226e-09 | 0 | 0 | 0 | 0 | 0 | 1 | -90 | 90 | -0.056637 | -0.014261 | 0.056686 | 0.014292
3 | 5 | 1.5624 | 0.99995 | 2.6237e-09 | 0 | 0 | 0 | 0 | 0 | 1 | -90 | 90 | 0.044453 | 0.011174 | -0.044419 | -0.011152
4 | 18 | 1.558 | 0.99715 | 2.6164e-09 | 0 | 0 | 0 | 0 | 0 | 1 | -90 | 90 | -0.056686 | -0.014292 | 0.056741 | 0.014327
5 | 14 | 1.3287 | 0.85038 | 2.2313e-09 | 0 | 0 | 0 | 0 | 0 | 1 | -90 | 90 | 0.0092651 | 0.0023224 | -0.0092638 | -0.0023218
5 | 15 | 2.4455 | 1.5652 | 4.1067e-09 | 0 | 0 | 0 | 0 | 0 | 1 | -90 | 90 | 0.035154 | 0.0088299 | -0.035121 | -0.0088089
18 | 25 | 0.30755 | 0.19683 | 5.1645e-10 | 0 | 0 | 0 | 0 | 0 | 1 | -90 | 90 | -0.07487 | -0.018876 | 0.074889 | 0.018888
18 | 16 | 1.5209 | 0.97338 | 2.554e-09 | 0 | 0 | 0 | 0 | 0 | 1 | -90 | 90 | 0.018129 | 0.0045492 | -0.018123 | -0.0045459
15 | 100 | 2.6127 | 1.6721 | 4.3875e-09 | 0 | 0 | 0 | 0 | 0 | 1 | -90 | 90 | 0.018218 | 0.0045704 | -0.018209 | -0.0045647
15 | 10 | 1.4263 | 0.91285 | 2.3952e-09 | 0 | 0 | 0 | 0 | 0 | 1 | -90 | 90 | 0.016902 | 0.0042385 | -0.016898 | -0.0042359
16 | 17 | 2.6857 | 1.7188 | 4.51e-09 | 0 | 0 | 0 | 0 | 0 | 1 | -90 | 90 | 0.018123 | 0.0045459 | -0.018113 | -0.0045402
17 | 20 | 0.22276 | 0.14256 | 3.7407e-10 | 0 | 0 | 0 | 0 | 0 | 1 | -90 | 90 | 0.015981 | 0.0040056 | -0.01598 | -0.0040053
25 | 26 | 2.4544 | 1.5708 | 4.1216e-09 | 0 | 0 | 0 | 0 | 0 | 1 | -90 | 90 | -0.085049 | -0.021434 | 0.085243 | 0.021558
100 | 99 | 1.4747 | 0.94382 | 2.4764e-09 | 0 | 0 | 0 | 0 | 0 | 1 | -90 | 90 | 0.01311 | 0.0032868 | -0.013107 | -0.0032852
10 | 8 | 1.7204 | 1.1011 | 2.889e-09 | 0 | 0 | 0 | 0 | 0 | 1 | -90 | 90 | 0.0093492 | 0.002344 | -0.0093475 | -0.0023432
6 | 8 | 1.7704 | 1.133 | 2.9729e-09 | 0 | 0 | 0 | 0 | 0 | 1 | -90 | 90 | -0.0093458 | -0.0023424 | 0.0093475 | 0.0023432
7 | 9 | 0.20048 | 0.1283 | 3.3665e-10 | 0 | 0 | 0 | 0 | 0 | 1 | -90 | 90 | -0.0012383 | -0.00031035 | 0.0012383 | 0.00031032
9 | 12 | 2.6192 | 1.6763 | 4.3984e-09 | 0 | 0 | 0 | 0 | 0 | 1 | -90 | 90 | -0.0023296 | -0.00058383 | 0.0023298 | 0.00058351
12 | 13 | 2.7579 | 1.765 | 4.6312e-09 | 0 | 0 | 0 | 0 | 0 | 1 | -90 | 90 | -0.003463 | -0.00086752 | 0.0034633 | 0.00086731
13 | 19 | 0.76646 | 0.49053 | 1.2871e-09 | 0 | 0 | 0 | 0 | 0 | 1 | -90 | 90 | -0.010991 | -0.0027541 | 0.010992 | 0.0027546
97 | 58 | 3.6989 | 2.3673 | 6.2115e-09 | 0 | 0 | 0 | 0 | 0 | 1 | -90 | 90 | -0.0057206 | -0.0014337 | 0.0057218 | 0.0014339
58 | 98 | 2.6964 | 1.7257 | 4.528e-09 | 0 | 0 | 0 | 0 | 0 | 1 | -90 | 90 | 0.010759 | 0.0026974 | -0.010756 | -0.0026957
58 | 57 | 3.4328 | 2.197 | 5.7646e-09 | 0 | 0 | 0 | 0 | 0 | 1 | -90 | 90 | -0.016481 | -0.0041313 | 0.016491 | 0.0041371
19 | 20 | 1.0676 | 0.68328 | 1.7928e-09 | 0 | 0 | 0 | 0 | 0 | 1 | -90 | 90 | -0.013789 | -0.0034554 | 0.013791 | 0.0034567
99 | 101 | 0.79643 | 0.50972 | 1.3374e-09 | 0 | 0 | 0 | 0 | 0 | 1 | -90 | 90 | 0.0092759 | 0.002325 | -0.0092751 | -0.0023246
26 | 27 | 2.2895 | 1.4652 | 3.8446e-09 | 0 | 0 | 0 | 0 | 0 | 1 | -90 | 90 | 0.0517 | 0.013021 | -0.051633 | -0.012979
26 | 28 | 3.097 | 1.9821 | 5.2007e-09 | 0 | 0 | 0 | 0 | 0 | 1 | -90 | 90 | 0.066195 | 0.016748 | -0.066048 | -0.016654
26 | 29 | 3.6582 | 2.3412 | 1.2286e-08 | 0 | 0 | 0 | 0 | 0 | 1 | -90 | 90 | -0.20314 | -0.051327 | 0.20478 | 0.052378
21 | 22 | 0.52547 | 0.3363 | 8.824e-10 | 0 | 0 | 0 | 0 | 0 | 1 | -90 | 90 | 0.02722 | 0.0068238 | -0.027216 | -0.0068211
21 | 23 | 0.52988 | 0.33912 | 8.8981e-10 | 0 | 0 | 0 | 0 | 0 | 1 | -90 | 90 | -0.029272 | -0.0073381 | 0.029277 | 0.0073412
23 | 24 | 3.7291 | 2.3866 | 6.2621e-09 | 0 | 0 | 0 | 0 | 0 | 1 | -90 | 90 | -0.031591 | -0.0079212 | 0.031632 | 0.0079469
24 | 32 | 1.9317 | 1.2363 | 3.2438e-09 | 0 | 0 | 0 | 0 | 0 | 1 | -90 | 90 | -0.034124 | -0.0085715 | 0.034149 | 0.0085871
32 | 113 | 1.0974 | 0.70235 | 1.8429e-09 | 0 | 0 | 0 | 0 | 0 | 1 | -90 | 90 | 0.011552 | 0.0028985 | -0.01155 | -0.0028976
32 | 31 | 1.5499 | 0.99195 | 2.6027e-09 | 0 | 0 | 0 | 0 | 0 | 1 | -90 | 90 | -0.045701 | -0.011486 | 0.045737 | 0.011508
113 | 114 | 3.3325 | 2.1328 | 5.5961e-09 | 0 | 0 | 0 | 0 | 0 | 1 | -90 | 90 | 0.01155 | 0.0028976 | -0.011545 | -0.002895
31 | 30 | 2.9223 | 1.8703 | 4.9073e-09 | 0 | 0 | 0 | 0 | 0 | 1 | -90 | 90 | -0.045737 | -0.011508 | 0.045804 | 0.011551
27 | 37 | 2.3563 | 1.508 | 3.9569e-09 | 0 | 0 | 0 | 0 | 0 | 1 | -90 | 90 | 0.037822 | 0.0095164 | -0.037786 | -0.0094933
27 | 106 | 1.1278 | 0.7218 | 1.8939e-09 | 0 | 0 | 0 | 0 | 0 | 1 | -90 | 90 | 0.013811 | 0.0034623 | -0.013809 | -0.0034609
28 | 30 | 2.2751 | 1.456 | 3.8204e-09 | 0 | 0 | 0 | 0 | 0 | 1 | -90 | 90 | 0.055781 | 0.014081 | -0.055704 | -0.014032
29 | 57 | 1.2296 | 0.78697 | 6.1947e-09 | 0 | 0 | 0 | 0 | 0 | 1 | -90 | 90 | -0.21172 | -0.054117 | 0.21231 | 0.054494
29 | 110 | 1.3294 | 0.85082 | 2.2324e-09 | 0 | 0 | 0 | 0 | 0 | 1 | -90 | 90 | 0.0069383 | 0.0017389 | -0.0069376 | -0.0017387
37 | 34 | 0.42234 | 0.2703 | 7.0923e-10 | 0 | 0 | 0 | 0 | 0 | 1 | -90 | 90 | 0.0016008 | 0.00040075 | -0.0016008 | -0.00040081
37 | 36 | 2.2593 | 1.446 | 3.794e-09 | 0 | 0 | 0 | 0 | 0 | 1 | -90 | 90 | 0.036185 | 0.0090925 | -0.036152 | -0.0090722
106 | 107 | 0.081804 | 0.052354 | 1.3737e-10 | 0 | 0 | 0 | 0 | 0 | 1 | -90 | 90 | 0.012328 | 0.0030899 | -0.012328 | -0.0030899
57 | 59 | 2.0805 | 1.3315 | 3.4936e-09 | 0 | 0 | 0 | 0 | 0 | 1 | -90 | 90 | 0.018378 | 0.0046084 | -0.01837 | -0.004604
57 | 56 | 0.55933 | 0.35797 | 2.8178e-09 | 0 | 0 | 0 | 0 | 0 | 1 | -90 | 90 | 0.36365 | 0.092232 | -0.36287 | -0.091728
34 | 112 | 2.6039 | 1.6665 | 4.3727e-09 | 0 | 0 | 0 | 0 | 0 | 1 | -90 | 90 | 0.0016008 | 0.00040081 | -0.0016007 | -0.00040119
36 | 38 | 3.558 | 2.2771 | 5.9749e-09 | 0 | 0 | 0 | 0 | 0 | 1 | -90 | 90 | 0.02648 | 0.0066481 | -0.026453 | -0.0066312
107 | 67 | 0.43828 | 0.2805 | 7.3599e-10 | 0 | 0 | 0 | 0 | 0 | 1 | -90 | 90 | 0.010728 | 0.0026888 | -0.010728 | -0.0026885
56 | 47 | 0.46609 | 0.29829 | 2.348e-09 | 0 | 0 | 0 | 0 | 0 | 1 | -90 | 90 | 0.30136 | 0.076313 | -0.30091 | -0.076023
114 | 92 | 4.1493 | 2.6556 | 6.9678e-09 | 0 | 0 | 0 | 0 | 0 | 1 | -90 | 90 | 0.0090217 | 0.0022626 | -0.009018 | -0.0022609
66 | 68 | 0.31249 | 0.19999 | 5.2475e-10 | 0 | 0 | 0 | 0 | 0 | 1 | -90 | 90 | 0.0053275 | 0.0013351 | -0.0053274 | -0.0013351
66 | 64 | 0.9684 | 0.61977 | 1.6262e-09 | 0 | 0 | 0 | 0 | 0 | 1 | -90 | 90 | -0.0053275 | -0.0013351 | 0.0053278 | 0.0013351
68 | 104 | 0.62914 | 0.40265 | 1.0565e-09 | 0 | 0 | 0 | 0 | 0 | 1 | -90 | 90 | 0.003655 | 0.00091593 | -0.0036549 | -0.00091598
64 | 65 | 1.0498 | 0.67186 | 1.7629e-09 | 0 | 0 | 0 | 0 | 0 | 1 | -90 | 90 | -0.0070378 | -0.0017637 | 0.0070384 | 0.0017639
105 | 104 | 0.3201 | 0.20487 | 5.3754e-10 | 0 | 0 | 0 | 0 | 0 | 1 | -90 | 90 | -0.0019698 | -0.00049369 | 0.0019698 | 0.00049365
38 | 40 | 1.1318 | 0.72437 | 1.9007e-09 | 0 | 0 | 0 | 0 | 0 | 1 | -90 | 90 | 0.016372 | 0.0041046 | -0.016369 | -0.0041027
38 | 41 | 0.11674 | 0.074711 | 1.9603e-10 | 0 | 0 | 0 | 0 | 0 | 1 | -90 | 90 | 0.010081 | 0.0025265 | -0.010081 | -0.0025265
40 | 63 | 0.51541 | 0.32986 | 8.6551e-10 | 0 | 0 | 0 | 0 | 0 | 1 | -90 | 90 | 0.012533 | 0.0031414 | -0.012532 | -0.0031409
41 | 111 | 0.37541 | 0.24026 | 6.3042e-10 | 0 | 0 | 0 | 0 | 0 | 1 | -90 | 90 | 0.0037065 | 0.00092892 | -0.0037065 | -0.00092895
43 | 42 | 2.427 | 1.5533 | 4.0755e-09 | 0 | 0 | 0 | 0 | 0 | 1 | -90 | 90 | -0.01658 | -0.0041555 | 0.016588 | 0.0041597
42 | 44 | 0.67156 | 0.4298 | 1.1277e-09 | 0 | 0 | 0 | 0 | 0 | 1 | -90 | 90 | -0.017979 | -0.0045084 | 0.017981 | 0.0045098
44 | 45 | 0.78261 | 0.50087 | 1.3142e-09 | 0 | 0 | 0 | 0 | 0 | 1 | -90 | 90 | 0.0087659 | 0.0021967 | -0.0087653 | -0.0021964
44 | 46 | 5.2937 | 3.388 | 8.8896e-09 | 0 | 0 | 0 | 0 | 0 | 1 | -90 | 90 | -0.026747 | -0.0067066 | 0.026789 | 0.0067321
45 | 102 | 0.047282 | 0.03026 | 7.9399e-11 | 0 | 0 | 0 | 0 | 0 | 1 | -90 | 90 | 0.0077612 | 0.0019448 | -0.0077611 | -0.0019448
46 | 48 | 3.9012 | 2.4968 | 6.5512e-09 | 0 | 0 | 0 | 0 | 0 | 1 | -90 | 90 | -0.094926 | -0.023888 | 0.095308 | 0.024132
46 | 81 | 0.36903 | 0.23618 | 6.1971e-10 | 0 | 0 | 0 | 0 | 0 | 1 | -90 | 90 | 0.068138 | 0.017156 | -0.068119 | -0.017145
102 | 103 | 2.2996 | 1.4718 | 3.8617e-09 | 0 | 0 | 0 | 0 | 0 | 1 | -90 | 90 | 0.0011004 | 0.00027542 | -0.0011003 | -0.00027577
48 | 54 | 0.73774 | 0.47215 | 1.2389e-09 | 0 | 0 | 0 | 0 | 0 | 1 | -90 | 90 | 0.0023478 | 0.00058806 | -0.0023477 | -0.00058815
48 | 47 | 1.6071 | 1.0285 | 2.6987e-09 | 0 | 0 | 0 | 0 | 0 | 1 | -90 | 90 | -0.097655 | -0.02472 | 0.09782 | 0.024825
81 | 74 | 2.202 | 1.4093 | 3.6978e-09 | 0 | 0 | 0 | 0 | 0 | 1 | -90 | 90 | 0.066304 | 0.01669 | -0.066199 | -0.016623
47 | 60 | 0.56944 | 0.36444 | 2.8688e-09 | 0 | 0 | 0 | 0 | 0 | 1 | -90 | 90 | 0.20309 | 0.051198 | -0.20283 | -0.051037
60 | 79 | 0.51514 | 0.32969 | 1.7301e-09 | 0 | 0 | 0 | 0 | 0 | 1 | -90 | 90 | 0.15052 | 0.037927 | -0.1504 | -0.037847
54 | 55 | 1.5058 | 0.96372 | 2.5287e-09 | 0 | 0 | 0 | 0 | 0 | 1 | -90 | 90 | 0.0012398 | 0.00031048 | -0.0012398 | -0.00031072
72 | 94 | 1.1471 | 0.73417 | 1.9264e-09 | 0 | 0 | 0 | 0 | 0 | 1 | -90 | 90 | 0.010186 | 0.0025531 | -0.010185 | -0.0025524
72 | 95 | 0.30661 | 0.19623 | 5.1488e-10 | 0 | 0 | 0 | 0 | 0 | 1 | -90 | 90 | 0.0015076 | 0.00037781 | -0.0015076 | -0.00037785
72 | 93 | 0.74518 | 0.47691 | 1.2514e-09 | 0 | 0 | 0 | 0 | 0 | 1 | -90 | 90 | -0.011693 | -0.0029309 | 0.011695 | 0.0029315
94 | 73 | 0.36448 | 0.23327 | 6.1206e-10 | 0 | 0 | 0 | 0 | 0 | 1 | -90 | 90 | 0.0052504 | 0.0013158 | -0.0052503 | -0.0013158
93 | 71 | 0.071128 | 0.045522 | 1.1944e-10 | 0 | 0 | 0 | 0 | 0 | 1 | -90 | 90 | -0.01354 | -0.0033939 | 0.01354 | 0.003394
73 | 96 | 0.77617 | 0.49675 | 1.3034e-09 | 0 | 0 | 0 | 0 | 0 | 1 | -90 | 90 | 0.0052503 | 0.0013158 | -0.0052501 | -0.0013158
71 | 53 | 1.5601 | 0.99848 | 2.6199e-09 | 0 | 0 | 0 | 0 | 0 | 1 | -90 | 90 | -0.01354 | -0.003394 | 0.013543 | 0.0033957
53 | 61 | 2.3448 | 1.5007 | 3.9376e-09 | 0 | 0 | 0 | 0 | 0 | 1 | -90 | 90 | -0.013543 | -0.0033957 | 0.013548 | 0.0033983
61 | 52 | 1.9581 | 1.2532 | 3.2882e-09 | 0 | 0 | 0 | 0 | 0 | 1 | -90 | 90 | -0.015223 | -0.0038182 | 0.015228 | 0.003821
74 | 82 | 3.774 | 2.4154 | 6.3376e-09 | 0 | 0 | 0 | 0 | 0 | 1 | -90 | 90 | 0.018505 | 0.0046431 | -0.018491 | -0.0046347
74 | 83 | 2.7354 | 1.7507 | 4.5935e-09 | 0 | 0 | 0 | 0 | 0 | 1 | -90 | 90 | 0.047694 | 0.01198 | -0.047627 | -0.011937
82 | 84 | 2.7977 | 1.7906 | 4.6982e-09 | 0 | 0 | 0 | 0 | 0 | 1 | -90 | 90 | 0.010524 | 0.0026379 | -0.01052 | -0.0026362
83 | 108 | 1.0487 | 0.67114 | 1.761e-09 | 0 | 0 | 0 | 0 | 0 | 1 | -90 | 90 | 0.012311 | 0.003086 | -0.012309 | -0.0030851
79 | 80 | 1.3663 | 0.87446 | 2.2945e-09 | 0 | 0 | 0 | 0 | 0 | 1 | -90 | 90 | 0.063894 | 0.016036 | -0.063834 | -0.015998
79 | 78 | 0.74347 | 0.47582 | 1.2485e-09 | 0 | 0 | 0 | 0 | 0 | 1 | -90 | 90 | 0.086504 | 0.021811 | -0.086444 | -0.021772
49 | 50 | 0.4165 | 0.26656 | 6.9942e-10 | 0 | 0 | 0 | 0 | 0 | 1 | -90 | 90 | -0.05838 | -0.014631 | 0.058395 | 0.014641
50 | 52 | 0.91683 | 0.58677 | 1.5396e-09 | 0 | 0 | 0 | 0 | 0 | 1 | -90 | 90 | -0.059008 | -0.014795 | 0.059043 | 0.014817
52 | 62 | 2.4881 | 1.5924 | 4.1782e-09 | 0 | 0 | 0 | 0 | 0 | 1 | -90 | 90 | -0.074271 | -0.018638 | 0.07442 | 0.018733
62 | 78 | 1.1243 | 0.71958 | 1.8881e-09 | 0 | 0 | 0 | 0 | 0 | 1 | -90 | 90 | -0.07442 | -0.018733 | 0.074487 | 0.018776
65 | 67 | 0.19644 | 0.12572 | 3.2988e-10 | 0 | 0 | 0 | 0 | 0 | 1 | -90 | 90 | -0.0088334 | -0.0022138 | 0.0088335 | 0.0022138
84 | 85 | 0.95207 | 0.60932 | 1.5988e-09 | 0 | 0 | 0 | 0 | 0 | 1 | -90 | 90 | 0.0061058 | 0.0015303 | -0.0061054 | -0.0015302
84 | 86 | 3.9082 | 2.5012 | 6.5629e-09 | 0 | 0 | 0 | 0 | 0 | 1 | -90 | 90 | 0.0044147 | 0.0011059 | -0.0044138 | -0.0011061
86 | 87 | 2.1006 | 1.3444 | 3.5275e-09 | 0 | 0 | 0 | 0 | 0 | 1 | -90 | 90 | 0.0044138 | 0.0011061 | -0.0044134 | -0.0011061
108 | 109 | 0.4009 | 0.25658 | 6.7322e-10 | 0 | 0 | 0 | 0 | 0 | 1 | -90 | 90 | 0.0074945 | 0.0018784 | -0.0074943 | -0.0018783
88 | 89 | 17.8864 | 11.4473 | 3.0036e-08 | 0 | 0 | 0 | 0 | 0 | 1 | -90 | 90 | -0.0083594 | -0.0020951 | 0.0083733 | 0.0021011
89 | 91 | 16.9286 | 10.8343 | 2.8428e-08 | 0 | 0 | 0 | 0 | 0 | 1 | -90 | 90 | 0.00064062 | 0.00015786 | -0.00064054 | -0.00016054
89 | 92 | 4.5676 | 2.9233 | 7.6703e-09 | 0 | 0 | 0 | 0 | 0 | 1 | -90 | 90 | -0.0090139 | -0.002259 | 0.009018 | 0.0022609