## bus_data
BUS_I | BUS_TYPE | Pd | Qd | Gs | Bs | area | Vm | Va | baseKV | zone | Vmax | Vmin
1 | 1 | 0.0033274 | 0.00083391 | 0 | 0 | 1 | 0.97691 | -0.444 | 0.4 | 1 | 1.1 | 0.9
2 | 1 | 0 | 0 | 0 | 0 | 1 | 0.97699 | -0.44246 | 0.4 | 1 | 1.1 | 0.9
3 | 1 | 0 | 0 | 0 | 0 | 1 | 0.97704 | -0.44162 | 0.4 | 1 | 1.1 | 0.9
59 | 1 | 0 | 0 | 0 | 0 | 1 | 0.9771 | -0.44026 | 0.4 | 1 | 1.1 | 0.9
56 | 1 | 0.0067986 | 0.0017039 | 0 | 0 | 1 | 0.97693 | -0.44367 | 0.4 | 1 | 1.1 | 0.9
62 | 1 | 0 | 0 | 0 | 0 | 1 | 0.97707 | -0.44085 | 0.4 | 1 | 1.1 | 0.9
60 | 1 | 0.0049999 | 0.0012531 | 0 | 0 | 1 | 0.97754 | -0.43172 | 0.4 | 1 | 1.1 | 0.9
57 | 1 | 0.0010875 | 0.00027256 | 0 | 0 | 1 | 0.97678 | -0.44664 | 0.4 | 1 | 1.1 | 0.9
120 | 1 | 0.003966 | 0.00099398 | 0 | 0 | 1 | 0.97704 | -0.44159 | 0.4 | 1 | 1.1 | 0.9
5 | 1 | 0.0046993 | 0.0011778 | 0 | 0 | 1 | 0.98946 | -0.20132 | 0.4 | 1 | 1.1 | 0.9
6 | 1 | 0.0045562 | 0.0011419 | 0 | 0 | 1 | 0.98948 | -0.20104 | 0.4 | 1 | 1.1 | 0.9
7 | 1 | 0.0011021 | 0.00027622 | 0 | 0 | 1 | 0.98943 | -0.20195 | 0.4 | 1 | 1.1 | 0.9
8 | 1 | 0 | 0 | 0 | 0 | 1 | 0.99004 | -0.18999 | 0.4 | 1 | 1.1 | 0.9
157 | 1 | 0.00067157 | 0.00016831 | 0 | 0 | 1 | 0.9893 | -0.2045 | 0.4 | 1 | 1.1 | 0.9
18 | 1 | 0 | 0 | 0 | 0 | 1 | 0.99026 | -0.18585 | 0.4 | 1 | 1.1 | 0.9
21 | 1 | 0 | 0 | 0 | 0 | 1 | 0.99078 | -0.17571 | 0.4 | 1 | 1.1 | 0.9
16 | 1 | 0.00092871 | 0.00023276 | 0 | 0 | 1 | 0.99012 | -0.18844 | 0.4 | 1 | 1.1 | 0.9
10 | 1 | 0.00077304 | 0.00019374 | 0 | 0 | 1 | 0.99002 | -0.19047 | 0.4 | 1 | 1.1 | 0.9
12 | 1 | 0.00085826 | 0.0002151 | 0 | 0 | 1 | 0.99004 | -0.19025 | 0.4 | 1 | 1.1 | 0.9
14 | 1 | 0.0022139 | 0.00055485 | 0 | 0 | 1 | 0.99001 | -0.19078 | 0.4 | 1 | 1.1 | 0.9
15 | 1 | 0 | 0 | 0 | 0 | 1 | 0.99007 | -0.18964 | 0.4 | 1 | 1.1 | 0.9
252 | 1 | 0.0020987 | 0.00052598 | 0 | 0 | 1 | 0.99002 | -0.19054 | 0.4 | 1 | 1.1 | 0.9
249 | 1 | 0 | 0 | 0 | 0 | 1 | 0.99013 | -0.18832 | 0.4 | 1 | 1.1 | 0.9
45 | 1 | 0.002104 | 0.00052732 | 0 | 0 | 1 | 0.97546 | -0.47255 | 0.4 | 1 | 1.1 | 0.9
43 | 1 | 0 | 0 | 0 | 0 | 1 | 0.97549 | -0.47205 | 0.4 | 1 | 1.1 | 0.9
71 | 1 | 0.0062866 | 0.0015756 | 0 | 0 | 1 | 0.97478 | -0.48592 | 0.4 | 1 | 1.1 | 0.9
29 | 1 | 0 | 0 | 0 | 0 | 1 | 0.97501 | -0.48144 | 0.4 | 1 | 1.1 | 0.9
251 | 1 | 0.0024315 | 0.00060939 | 0 | 0 | 1 | 0.99011 | -0.1888 | 0.4 | 1 | 1.1 | 0.9
247 | 1 | 0 | 0 | 0 | 0 | 1 | 0.99021 | -0.18694 | 0.4 | 1 | 1.1 | 0.9
17 | 1 | 0.00066526 | 0.00016673 | 0 | 0 | 1 | 0.98998 | -0.19125 | 0.4 | 1 | 1.1 | 0.9
19 | 1 | 0.0012991 | 0.00032558 | 0 | 0 | 1 | 0.98978 | -0.1951 | 0.4 | 1 | 1.1 | 0.9
79 | 1 | 0 | 0 | 0 | 0 | 1 | 0.98946 | -0.20124 | 0.4 | 1 | 1.1 | 0.9
20 | 1 | 0 | 0 | 0 | 0 | 1 | 0.98925 | -0.20529 | 0.4 | 1 | 1.1 | 0.9
69 | 1 | 0.0032089 | 0.00080423 | 0 | 0 | 1 | 0.9891 | -0.20809 | 0.4 | 1 | 1.1 | 0.9
22 | 1 | 0 | 0 | 0 | 0 | 1 | 0.99049 | -0.18136 | 0.4 | 1 | 1.1 | 0.9
147 | 1 | 0.00036728 | 9.205e-05 | 0 | 0 | 1 | 0.99062 | -0.17889 | 0.4 | 1 | 1.1 | 0.9
153 | 1 | 0.00233 | 0.00058395 | 0 | 0 | 1 | 0.99103 | -0.17092 | 0.4 | 1 | 1.1 | 0.9
130 | 1 | 0.00071046 | 0.00017806 | 0 | 0 | 1 | 0.99028 | -0.18553 | 0.4 | 1 | 1.1 | 0.9
133 | 1 | 0.0010898 | 0.00027313 | 0 | 0 | 1 | 0.98869 | -0.21598 | 0.4 | 1 | 1.1 | 0.9
68 | 1 | 0.001047 | 0.00026241 | 0 | 0 | 1 | 0.98909 | -0.20827 | 0.4 | 1 | 1.1 | 0.9
146 | 1 | 0.0048085 | 0.0012051 | 0 | 0 | 1 | 0.99058 | -0.17965 | 0.4 | 1 | 1.1 | 0.9
154 | 1 | 0.000798 | 0.0002 | 0 | 0 | 1 | 0.9912 | -0.16763 | 0.4 | 1 | 1.1 | 0.9
248 | 1 | 0.0022449 | 0.00056262 | 0 | 0 | 1 | 0.99025 | -0.18603 | 0.4 | 1 | 1.1 | 0.9
129 | 1 | 0.0025015 | 0.00062694 | 0 | 0 | 1 | 0.97497 | -0.48213 | 0.4 | 1 | 1.1 | 0.9
72 | 1 | 0 | 0 | 0 | 0 | 1 | 0.975 | -0.48156 | 0.4 | 1 | 1.1 | 0.9
23 | 1 | 0.0031967 | 0.00080118 | 0 | 0 | 1 | 0.97499 | -0.48172 | 0.4 | 1 | 1.1 | 0.9
24 | 1 | 0.0046498 | 0.0011653 | 0 | 0 | 1 | 0.97499 | -0.48175 | 0.4 | 1 | 1.1 | 0.9
25 | 1 | 0 | 0 | 0 | 0 | 1 | 0.97518 | -0.47805 | 0.4 | 1 | 1.1 | 0.9
26 | 1 | 0.0038708 | 0.00097012 | 0 | 0 | 1 | 0.97491 | -0.48334 | 0.4 | 1 | 1.1 | 0.9
27 | 1 | 0 | 0 | 0 | 0 | 1 | 0.97595 | -0.46295 | 0.4 | 1 | 1.1 | 0.9
28 | 1 | 0.003158 | 0.00079148 | 0 | 0 | 1 | 0.97433 | -0.49482 | 0.4 | 1 | 1.1 | 0.9
30 | 1 | 0 | 0 | 0 | 0 | 1 | 0.9763 | -0.456 | 0.4 | 1 | 1.1 | 0.9
84 | 1 | 0.0020069 | 0.00050297 | 0 | 0 | 1 | 0.97367 | -0.50784 | 0.4 | 1 | 1.1 | 0.9
131 | 1 | 0.0012025 | 0.00030138 | 0 | 0 | 1 | 0.97431 | -0.49518 | 0.4 | 1 | 1.1 | 0.9
35 | 1 | 0.00074484 | 0.00018667 | 0 | 0 | 1 | 0.97628 | -0.45633 | 0.4 | 1 | 1.1 | 0.9
31 | 1 | 0.0069918 | 0.0017523 | 0 | 0 | 1 | 0.97638 | -0.45451 | 0.4 | 1 | 1.1 | 0.9
81 | 1 | 0 | 0 | 0 | 0 | 1 | 0.97316 | -0.5179 | 0.4 | 1 | 1.1 | 0.9
32 | 1 | 0 | 0 | 0 | 0 | 1 | 0.97655 | -0.4511 | 0.4 | 1 | 1.1 | 0.9
34 | 1 | 0 | 0 | 0 | 0 | 1 | 0.97676 | -0.44698 | 0.4 | 1 | 1.1 | 0.9
33 | 1 | 0 | 0 | 0 | 0 | 1 | 0.97646 | -0.45298 | 0.4 | 1 | 1.1 | 0.9
47 | 1 | 0 | 0 | 0 | 0 | 1 | 0.97636 | -0.45476 | 0.4 | 1 | 1.1 | 0.9
46 | 1 | 0.0039411 | 0.00098774 | 0 | 0 | 1 | 0.97655 | -0.45114 | 0.4 | 1 | 1.1 | 0.9
38 | 1 | 0 | 0 | 0 | 0 | 1 | 0.97709 | -0.44042 | 0.4 | 1 | 1.1 | 0.9
63 | 1 | 0 | 0 | 0 | 0 | 1 | 0.9763 | -0.45611 | 0.4 | 1 | 1.1 | 0.9
54 | 1 | 0.00073191 | 0.00018343 | 0 | 0 | 1 | 0.97634 | -0.45518 | 0.4 | 1 | 1.1 | 0.9
40 | 1 | 0.0062097 | 0.0015563 | 0 | 0 | 1 | 0.97721 | -0.43823 | 0.4 | 1 | 1.1 | 0.9
36 | 1 | 0.00094645 | 0.0002372 | 0 | 0 | 1 | 0.97692 | -0.44387 | 0.4 | 1 | 1.1 | 0.9
39 | 1 | 0 | 0 | 0 | 0 | 1 | 0.97654 | -0.45132 | 0.4 | 1 | 1.1 | 0.9
41 | 1 | 0.0043373 | 0.001087 | 0 | 0 | 1 | 0.97647 | -0.45265 | 0.4 | 1 | 1.1 | 0.9
42 | 1 | 0 | 0 | 0 | 0 | 1 | 0.9759 | -0.46401 | 0.4 | 1 | 1.1 | 0.9
37 | 1 | 0.00098677 | 0.00024731 | 0 | 0 | 1 | 0.97673 | -0.44767 | 0.4 | 1 | 1.1 | 0.9
44 | 1 | 0.011337 | 0.0028412 | 0 | 0 | 1 | 0.9756 | -0.46987 | 0.4 | 1 | 1.1 | 0.9
48 | 1 | 0.0073681 | 0.0018466 | 0 | 0 | 1 | 0.9774 | -0.43451 | 0.4 | 1 | 1.1 | 0.9
49 | 1 | 0 | 0 | 0 | 0 | 1 | 0.97781 | -0.42635 | 0.4 | 1 | 1.1 | 0.9
242 | 1 | 0.0018384 | 0.00046074 | 0 | 0 | 1 | 0.97613 | -0.45938 | 0.4 | 1 | 1.1 | 0.9
50 | 1 | 0 | 0 | 0 | 0 | 1 | 0.97791 | -0.4244 | 0.4 | 1 | 1.1 | 0.9
53 | 1 | 0 | 0 | 0 | 0 | 1 | 0.97769 | -0.42879 | 0.4 | 1 | 1.1 | 0.9
51 | 1 | 0.0017464 | 0.0004377 | 0 | 0 | 1 | 0.97878 | -0.40744 | 0.4 | 1 | 1.1 | 0.9
61 | 1 | 0.0042565 | 0.0010668 | 0 | 0 | 1 | 0.97744 | -0.4337 | 0.4 | 1 | 1.1 | 0.9
52 | 1 | 0 | 0 | 0 | 0 | 1 | 0.97929 | -0.39745 | 0.4 | 1 | 1.1 | 0.9
55 | 1 | 0.0010668 | 0.00026737 | 0 | 0 | 1 | 0.98026 | -0.37842 | 0.4 | 1 | 1.1 | 0.9
121 | 1 | 0.00056325 | 0.00014116 | 0 | 0 | 1 | 0.9808 | -0.36785 | 0.4 | 1 | 1.1 | 0.9
94 | 1 | 0.0020024 | 0.00050186 | 0 | 0 | 1 | 0.97742 | -0.4341 | 0.4 | 1 | 1.1 | 0.9
122 | 1 | 0.00046661 | 0.00011694 | 0 | 0 | 1 | 0.98126 | -0.35898 | 0.4 | 1 | 1.1 | 0.9
58 | 1 | 0.0025189 | 0.00063129 | 0 | 0 | 1 | 0.97673 | -0.44758 | 0.4 | 1 | 1.1 | 0.9
92 | 1 | 0.0042151 | 0.0010564 | 0 | 0 | 1 | 0.97726 | -0.43723 | 0.4 | 1 | 1.1 | 0.9
241 | 1 | 0.0018365 | 0.00046028 | 0 | 0 | 1 | 0.9761 | -0.45998 | 0.4 | 1 | 1.1 | 0.9
64 | 1 | 0.0059039 | 0.0014796 | 0 | 0 | 1 | 0.97181 | -0.54458 | 0.4 | 1 | 1.1 | 0.9
65 | 1 | 0.0018836 | 0.00047208 | 0 | 0 | 1 | 0.97184 | -0.54388 | 0.4 | 1 | 1.1 | 0.9
66 | 1 | 0.0083604 | 0.0020953 | 0 | 0 | 1 | 0.97168 | -0.54711 | 0.4 | 1 | 1.1 | 0.9
67 | 1 | 0 | 0 | 0 | 0 | 1 | 0.97204 | -0.53997 | 0.4 | 1 | 1.1 | 0.9
103 | 1 | 0 | 0 | 0 | 0 | 1 | 0.9725 | -0.53093 | 0.4 | 1 | 1.1 | 0.9
83 | 1 | 0 | 0 | 0 | 0 | 1 | 0.97306 | -0.51984 | 0.4 | 1 | 1.1 | 0.9
102 | 1 | 0.00064275 | 0.00016109 | 0 | 0 | 1 | 0.97247 | -0.53144 | 0.4 | 1 | 1.1 | 0.9
126 | 1 | 0 | 0 | 0 | 0 | 1 | 0.9973 | -0.050968 | 0.4 | 1 | 1.1 | 0.9
140 | 1 | 0.0017548 | 0.0004398 | 0 | 0 | 1 | 0.99852 | -0.027922 | 0.4 | 1 | 1.1 | 0.9
125 | 1 | 0.0013792 | 0.00034565 | 0 | 0 | 1 | 0.99673 | -0.061742 | 0.4 | 1 | 1.1 | 0.9
70 | 1 | 0.0020126 | 0.0005044 | 0 | 0 | 1 | 0.98909 | -0.20831 | 0.4 | 1 | 1.1 | 0.9
73 | 1 | 0.0014766 | 0.00037006 | 0 | 0 | 1 | 0.98647 | -0.25809 | 0.4 | 1 | 1.1 | 0.9
74 | 1 | 0.0051395 | 0.0012881 | 0 | 0 | 1 | 0.98632 | -0.26088 | 0.4 | 1 | 1.1 | 0.9
75 | 1 | 0 | 0 | 0 | 0 | 1 | 0.98653 | -0.25692 | 0.4 | 1 | 1.1 | 0.9
76 | 1 | 0.00057391 | 0.00014383 | 0 | 0 | 1 | 0.98631 | -0.26119 | 0.4 | 1 | 1.1 | 0.9
77 | 1 | 0 | 0 | 0 | 0 | 1 | 0.98583 | -0.27036 | 0.4 | 1 | 1.1 | 0.9
78 | 1 | 0.0069593 | 0.0017442 | 0 | 0 | 1 | 0.98766 | -0.235 | 0.4 | 1 | 1.1 | 0.9
118 | 1 | 0.00040999 | 0.00010275 | 0 | 0 | 1 | 0.98629 | -0.26153 | 0.4 | 1 | 1.1 | 0.9
117 | 1 | 0 | 0 | 0 | 0 | 1 | 0.98511 | -0.2843 | 0.4 | 1 | 1.1 | 0.9
145 | 1 | 0 | 0 | 0 | 0 | 1 | 0.98833 | -0.22217 | 0.4 | 1 | 1.1 | 0.9
116 | 1 | 0.0010928 | 0.00027387 | 0 | 0 | 1 | 0.98627 | -0.26181 | 0.4 | 1 | 1.1 | 0.9
119 | 1 | 0.0018302 | 0.00045869 | 0 | 0 | 1 | 0.98465 | -0.29316 | 0.4 | 1 | 1.1 | 0.9
156 | 1 | 0.0060875 | 0.0015257 | 0 | 0 | 1 | 0.98901 | -0.20923 | 0.4 | 1 | 1.1 | 0.9
144 | 1 | 0 | 0 | 0 | 0 | 1 | 0.98912 | -0.2071 | 0.4 | 1 | 1.1 | 0.9
143 | 1 | 0 | 0 | 0 | 0 | 1 | 0.98919 | -0.20568 | 0.4 | 1 | 1.1 | 0.9
160 | 1 | 0.0032984 | 0.00082667 | 0 | 0 | 1 | 0.98864 | -0.21685 | 0.4 | 1 | 1.1 | 0.9
80 | 1 | 0.0057849 | 0.0014498 | 0 | 0 | 1 | 0.97293 | -0.52236 | 0.4 | 1 | 1.1 | 0.9
82 | 1 | 0.0047663 | 0.0011946 | 0 | 0 | 1 | 0.97288 | -0.52341 | 0.4 | 1 | 1.1 | 0.9
107 | 1 | 0.00099719 | 0.00024992 | 0 | 0 | 1 | 0.97283 | -0.52426 | 0.4 | 1 | 1.1 | 0.9
105 | 1 | 0.0031144 | 0.00078054 | 0 | 0 | 1 | 0.97272 | -0.52655 | 0.4 | 1 | 1.1 | 0.9
85 | 1 | 0.01143 | 0.0028645 | 0 | 0 | 1 | 0.99221 | -0.1478 | 0.4 | 1 | 1.1 | 0.9
86 | 1 | 0 | 0 | 0 | 0 | 1 | 0.99127 | -0.16574 | 0.4 | 1 | 1.1 | 0.9
87 | 1 | 0 | 0 | 0 | 0 | 1 | 0.99401 | -0.11342 | 0.4 | 1 | 1.1 | 0.9
88 | 1 | 0.00099182 | 0.00024857 | 0 | 0 | 1 | 0.99116 | -0.16784 | 0.4 | 1 | 1.1 | 0.9
89 | 1 | 0 | 0 | 0 | 0 | 1 | 0.99046 | -0.18139 | 0.4 | 1 | 1.1 | 0.9
90 | 1 | 0.0021166 | 0.00053046 | 0 | 0 | 1 | 0.99528 | -0.089414 | 0.4 | 1 | 1.1 | 0.9
108 | 1 | 0.0045915 | 0.0011507 | 0 | 0 | 1 | 0.99114 | -0.16831 | 0.4 | 1 | 1.1 | 0.9
139 | 1 | 0.0017424 | 0.00043668 | 0 | 0 | 1 | 0.98734 | -0.24154 | 0.4 | 1 | 1.1 | 0.9
142 | 1 | 0.0054912 | 0.0013762 | 0 | 0 | 1 | 0.98963 | -0.19723 | 0.4 | 1 | 1.1 | 0.9
123 | 1 | 0 | 0 | 0 | 0 | 1 | 0.99565 | -0.082223 | 0.4 | 1 | 1.1 | 0.9
109 | 1 | 0.0018043 | 0.00045221 | 0 | 0 | 1 | 0.99112 | -0.16864 | 0.4 | 1 | 1.1 | 0.9
136 | 1 | 0 | 0 | 0 | 0 | 1 | 0.98711 | -0.24589 | 0.4 | 1 | 1.1 | 0.9
124 | 1 | 0.0013792 | 0.00034565 | 0 | 0 | 1 | 0.99521 | -0.090687 | 0.4 | 1 | 1.1 | 0.9
132 | 1 | 0.001997 | 0.00050049 | 0 | 0 | 1 | 0.98245 | -0.33582 | 0.4 | 1 | 1.1 | 0.9
100 | 1 | 0.0047241 | 0.001184 | 0 | 0 | 1 | 0.98247 | -0.33557 | 0.4 | 1 | 1.1 | 0.9
93 | 1 | 0.0041235 | 0.0010334 | 0 | 0 | 1 | 0.9772 | -0.43846 | 0.4 | 1 | 1.1 | 0.9
96 | 1 | 0.0054689 | 0.0013706 | 0 | 0 | 1 | 0.98267 | -0.33153 | 0.4 | 1 | 1.1 | 0.9
97 | 1 | 0.001923 | 0.00048195 | 0 | 0 | 1 | 0.98281 | -0.32895 | 0.4 | 1 | 1.1 | 0.9
98 | 1 | 0.0022417 | 0.00056182 | 0 | 0 | 1 | 0.98258 | -0.33338 | 0.4 | 1 | 1.1 | 0.9
99 | 1 | 0 | 0 | 0 | 0 | 1 | 0.98305 | -0.32414 | 0.4 | 1 | 1.1 | 0.9
128 | 1 | 0 | 0 | 0 | 0 | 1 | 0.98335 | -0.31831 | 0.4 | 1 | 1.1 | 0.9
207 | 1 | 0.015529 | 0.003892 | 0 | 0 | 1 | 0.98255 | -0.33382 | 0.4 | 1 | 1.1 | 0.9
127 | 1 | 0 | 0 | 0 | 0 | 1 | 0.9822 | -0.34067 | 0.4 | 1 | 1.1 | 0.9
101 | 1 | 0.0014442 | 0.00036195 | 0 | 0 | 1 | 0.97246 | -0.53154 | 0.4 | 1 | 1.1 | 0.9
104 | 1 | 0.0044861 | 0.0011243 | 0 | 0 | 1 | 0.97271 | -0.5267 | 0.4 | 1 | 1.1 | 0.9
106 | 1 | 0.0015995 | 0.00040086 | 0 | 0 | 1 | 0.9727 | -0.52685 | 0.4 | 1 | 1.1 | 0.9
110 | 1 | 0.0080011 | 0.0020053 | 0 | 0 | 1 | 0.98022 | -0.37943 | 0.4 | 1 | 1.1 | 0.9
111 | 1 | 0.0077723 | 0.0019479 | 0 | 0 | 1 | 0.98102 | -0.36375 | 0.4 | 1 | 1.1 | 0.9
112 | 1 | 0 | 0 | 0 | 0 | 1 | 0.97947 | -0.39406 | 0.4 | 1 | 1.1 | 0.9
113 | 1 | 0 | 0 | 0 | 0 | 1 | 0.9819 | -0.34656 | 0.4 | 1 | 1.1 | 0.9
114 | 1 | 0.0013371 | 0.00033511 | 0 | 0 | 1 | 0.97934 | -0.39658 | 0.4 | 1 | 1.1 | 0.9
196 | 1 | 0.0011864 | 0.00029735 | 0 | 0 | 1 | 0.97887 | -0.4057 | 0.4 | 1 | 1.1 | 0.9
195 | 1 | 0.0020942 | 0.00052485 | 0 | 0 | 1 | 0.97778 | -0.4271 | 0.4 | 1 | 1.1 | 0.9
115 | 1 | 0.0012068 | 0.00030245 | 0 | 0 | 1 | 0.98625 | -0.26233 | 0.4 | 1 | 1.1 | 0.9
151 | 1 | 0.0031894 | 0.00079933 | 0 | 0 | 1 | 0.99476 | -0.099336 | 0.4 | 1 | 1.1 | 0.9
149 | 1 | 0.0016398 | 0.00041098 | 0 | 0 | 1 | 0.99419 | -0.11029 | 0.4 | 1 | 1.1 | 0.9
141 | 3 | 0.0028441 | 0.0007128 | 0 | 0 | 1 | 1 | 0 | 0.4 | 1 | 1.1 | 0.9
161 | 1 | 0 | 0 | 0 | 0 | 1 | 0.98845 | -0.22065 | 0.4 | 1 | 1.1 | 0.9
134 | 1 | 0.006232 | 0.0015619 | 0 | 0 | 1 | 0.98673 | -0.25339 | 0.4 | 1 | 1.1 | 0.9
135 | 1 | 0.005869 | 0.0014709 | 0 | 0 | 1 | 0.98671 | -0.25365 | 0.4 | 1 | 1.1 | 0.9
137 | 1 | 0 | 0 | 0 | 0 | 1 | 0.98655 | -0.25676 | 0.4 | 1 | 1.1 | 0.9
138 | 1 | 0.0021272 | 0.00053313 | 0 | 0 | 1 | 0.98568 | -0.27369 | 0.4 | 1 | 1.1 | 0.9
199 | 1 | 0 | 0 | 0 | 0 | 1 | 0.98653 | -0.25716 | 0.4 | 1 | 1.1 | 0.9
223 | 1 | 0.00065625 | 0.00016447 | 0 | 0 | 1 | 0.98634 | -0.2609 | 0.4 | 1 | 1.1 | 0.9
237 | 1 | 0 | 0 | 0 | 0 | 1 | 0.98527 | -0.28165 | 0.4 | 1 | 1.1 | 0.9
201 | 1 | 0.00052715 | 0.00013212 | 0 | 0 | 1 | 0.98652 | -0.25741 | 0.4 | 1 | 1.1 | 0.9
198 | 1 | 0.0032588 | 0.00081673 | 0 | 0 | 1 | 0.98648 | -0.25824 | 0.4 | 1 | 1.1 | 0.9
222 | 1 | 0.0010433 | 0.00026146 | 0 | 0 | 1 | 0.98623 | -0.26317 | 0.4 | 1 | 1.1 | 0.9
225 | 1 | 0 | 0 | 0 | 0 | 1 | 0.98296 | -0.32649 | 0.4 | 1 | 1.1 | 0.9
148 | 1 | 0.0019596 | 0.00049113 | 0 | 0 | 1 | 0.99052 | -0.18087 | 0.4 | 1 | 1.1 | 0.9
150 | 1 | 0.0026197 | 0.00065655 | 0 | 0 | 1 | 0.99417 | -0.11061 | 0.4 | 1 | 1.1 | 0.9
152 | 1 | 0 | 0 | 0 | 0 | 1 | 0.99379 | -0.11801 | 0.4 | 1 | 1.1 | 0.9
243 | 1 | 0.0028308 | 0.00070947 | 0 | 0 | 1 | 0.99309 | -0.13126 | 0.4 | 1 | 1.1 | 0.9
244 | 1 | 0.0026165 | 0.00065575 | 0 | 0 | 1 | 0.99265 | -0.13977 | 0.4 | 1 | 1.1 | 0.9
155 | 1 | 0 | 0 | 0 | 0 | 1 | 0.99134 | -0.16491 | 0.4 | 1 | 1.1 | 0.9
228 | 1 | 0 | 0 | 0 | 0 | 1 | 0.99194 | -0.15348 | 0.4 | 1 | 1.1 | 0.9
226 | 1 | 0.0026569 | 0.00066587 | 0 | 0 | 1 | 0.99125 | -0.16675 | 0.4 | 1 | 1.1 | 0.9
245 | 1 | 0.0017605 | 0.00044122 | 0 | 0 | 1 | 0.99191 | -0.15402 | 0.4 | 1 | 1.1 | 0.9
227 | 1 | 0.0016035 | 0.00040186 | 0 | 0 | 1 | 0.99123 | -0.16706 | 0.4 | 1 | 1.1 | 0.9
159 | 1 | 0 | 0 | 0 | 0 | 1 | 0.97419 | -0.49849 | 0.4 | 1 | 1.1 | 0.9
167 | 1 | 0.0010837 | 0.00027159 | 0 | 0 | 1 | 0.97432 | -0.49592 | 0.4 | 1 | 1.1 | 0.9
173 | 1 | 0.0034112 | 0.00085494 | 0 | 0 | 1 | 0.97403 | -0.50174 | 0.4 | 1 | 1.1 | 0.9
166 | 1 | 0.0062496 | 0.0015663 | 0 | 0 | 1 | 0.97435 | -0.49536 | 0.4 | 1 | 1.1 | 0.9
168 | 1 | 0 | 0 | 0 | 0 | 1 | 0.97445 | -0.49329 | 0.4 | 1 | 1.1 | 0.9
169 | 1 | 0.000487 | 0.00012205 | 0 | 0 | 1 | 0.97456 | -0.49112 | 0.4 | 1 | 1.1 | 0.9
182 | 1 | 0 | 0 | 0 | 0 | 1 | 0.97469 | -0.48856 | 0.4 | 1 | 1.1 | 0.9
183 | 1 | 0 | 0 | 0 | 0 | 1 | 0.97508 | -0.48088 | 0.4 | 1 | 1.1 | 0.9
180 | 1 | 0.00084245 | 0.00021114 | 0 | 0 | 1 | 0.97651 | -0.45278 | 0.4 | 1 | 1.1 | 0.9
170 | 1 | 0.00086418 | 0.00021658 | 0 | 0 | 1 | 0.97812 | -0.42122 | 0.4 | 1 | 1.1 | 0.9
171 | 1 | 0.00171 | 0.00042856 | 0 | 0 | 1 | 0.97883 | -0.40738 | 0.4 | 1 | 1.1 | 0.9
179 | 1 | 0.0015579 | 0.00039044 | 0 | 0 | 1 | 0.9768 | -0.44701 | 0.4 | 1 | 1.1 | 0.9
176 | 1 | 0.00055648 | 0.00013947 | 0 | 0 | 1 | 0.98308 | -0.32437 | 0.4 | 1 | 1.1 | 0.9
162 | 1 | 0.0018671 | 0.00046793 | 0 | 0 | 1 | 0.97665 | -0.45015 | 0.4 | 1 | 1.1 | 0.9
163 | 1 | 0.0003529 | 8.8446e-05 | 0 | 0 | 1 | 0.97663 | -0.45056 | 0.4 | 1 | 1.1 | 0.9
164 | 1 | 0.00044758 | 0.00011217 | 0 | 0 | 1 | 0.97668 | -0.44951 | 0.4 | 1 | 1.1 | 0.9
165 | 1 | 0 | 0 | 0 | 0 | 1 | 0.97674 | -0.44849 | 0.4 | 1 | 1.1 | 0.9
175 | 1 | 0 | 0 | 0 | 0 | 1 | 0.97687 | -0.44594 | 0.4 | 1 | 1.1 | 0.9
172 | 1 | 0.00044019 | 0.00011032 | 0 | 0 | 1 | 0.9789 | -0.40595 | 0.4 | 1 | 1.1 | 0.9
178 | 1 | 0 | 0 | 0 | 0 | 1 | 0.98026 | -0.37925 | 0.4 | 1 | 1.1 | 0.9
250 | 1 | 0.015298 | 0.003834 | 0 | 0 | 1 | 0.97707 | -0.44198 | 0.4 | 1 | 1.1 | 0.9
177 | 1 | 0 | 0 | 0 | 0 | 1 | 0.98072 | -0.3703 | 0.4 | 1 | 1.1 | 0.9
184 | 1 | 0.002386 | 0.000598 | 0 | 0 | 1 | 0.97404 | -0.5008 | 0.4 | 1 | 1.1 | 0.9
185 | 1 | 0.001429 | 0.00035814 | 0 | 0 | 1 | 0.97401 | -0.50144 | 0.4 | 1 | 1.1 | 0.9
186 | 1 | 0.0048548 | 0.0012167 | 0 | 0 | 1 | 0.97408 | -0.50006 | 0.4 | 1 | 1.1 | 0.9
188 | 1 | 0.00047883 | 0.00012001 | 0 | 0 | 1 | 0.97443 | -0.49306 | 0.4 | 1 | 1.1 | 0.9
197 | 1 | 0 | 0 | 0 | 0 | 1 | 0.97631 | -0.45597 | 0.4 | 1 | 1.1 | 0.9
194 | 1 | 0.0036653 | 0.00091862 | 0 | 0 | 1 | 0.97635 | -0.45519 | 0.4 | 1 | 1.1 | 0.9
238 | 1 | 0.0012129 | 0.00030397 | 0 | 0 | 1 | 0.97717 | -0.43989 | 0.4 | 1 | 1.1 | 0.9
215 | 1 | 0.00073799 | 0.00018496 | 0 | 0 | 1 | 0.97718 | -0.43961 | 0.4 | 1 | 1.1 | 0.9
190 | 1 | 0.0047401 | 0.001188 | 0 | 0 | 1 | 0.97717 | -0.43908 | 0.4 | 1 | 1.1 | 0.9
191 | 1 | 0.00062772 | 0.00015732 | 0 | 0 | 1 | 0.97755 | -0.43164 | 0.4 | 1 | 1.1 | 0.9
192 | 1 | 0 | 0 | 0 | 0 | 1 | 0.97687 | -0.44501 | 0.4 | 1 | 1.1 | 0.9
193 | 1 | 0.00061632 | 0.00015447 | 0 | 0 | 1 | 0.97767 | -0.42931 | 0.4 | 1 | 1.1 | 0.9
202 | 1 | 0.00092337 | 0.00023142 | 0 | 0 | 1 | 0.97736 | -0.43622 | 0.4 | 1 | 1.1 | 0.9
203 | 1 | 0.00072378 | 0.0001814 | 0 | 0 | 1 | 0.97727 | -0.43793 | 0.4 | 1 | 1.1 | 0.9
204 | 1 | 0.00094966 | 0.00023801 | 0 | 0 | 1 | 0.9774 | -0.43533 | 0.4 | 1 | 1.1 | 0.9
205 | 1 | 0.00088595 | 0.00022204 | 0 | 0 | 1 | 0.97727 | -0.43793 | 0.4 | 1 | 1.1 | 0.9
206 | 1 | 0.0021434 | 0.00053718 | 0 | 0 | 1 | 0.97748 | -0.43377 | 0.4 | 1 | 1.1 | 0.9
214 | 1 | 0.00057237 | 0.00014345 | 0 | 0 | 1 | 0.97722 | -0.43896 | 0.4 | 1 | 1.1 | 0.9
216 | 1 | 0.0052864 | 0.0013249 | 0 | 0 | 1 | 0.9775 | -0.43341 | 0.4 | 1 | 1.1 | 0.9
211 | 1 | 0.0025866 | 0.00064826 | 0 | 0 | 1 | 0.97761 | -0.43118 | 0.4 | 1 | 1.1 | 0.9
208 | 1 | 0.0032339 | 0.00081049 | 0 | 0 | 1 | 0.97829 | -0.41784 | 0.4 | 1 | 1.1 | 0.9
209 | 1 | 0.002523 | 0.00063233 | 0 | 0 | 1 | 0.97795 | -0.42449 | 0.4 | 1 | 1.1 | 0.9
210 | 1 | 0 | 0 | 0 | 0 | 1 | 0.97983 | -0.38771 | 0.4 | 1 | 1.1 | 0.9
212 | 1 | 0 | 0 | 0 | 0 | 1 | 0.98015 | -0.38139 | 0.4 | 1 | 1.1 | 0.9
232 | 1 | 0.0028758 | 0.00072075 | 0 | 0 | 1 | 0.98094 | -0.36601 | 0.4 | 1 | 1.1 | 0.9
233 | 1 | 0.0029154 | 0.00073068 | 0 | 0 | 1 | 0.97975 | -0.38925 | 0.4 | 1 | 1.1 | 0.9
224 | 1 | 0.0020335 | 0.00050964 | 0 | 0 | 1 | 0.9818 | -0.34924 | 0.4 | 1 | 1.1 | 0.9
231 | 1 | 0.0026993 | 0.00067652 | 0 | 0 | 1 | 0.97973 | -0.3897 | 0.4 | 1 | 1.1 | 0.9
217 | 1 | 0.0075375 | 0.0018891 | 0 | 0 | 1 | 0.98163 | -0.3525 | 0.4 | 1 | 1.1 | 0.9
218 | 1 | 0.0069221 | 0.0017348 | 0 | 0 | 1 | 0.98182 | -0.34872 | 0.4 | 1 | 1.1 | 0.9
219 | 1 | 0.0054071 | 0.0013552 | 0 | 0 | 1 | 0.98159 | -0.35332 | 0.4 | 1 | 1.1 | 0.9
220 | 1 | 0 | 0 | 0 | 0 | 1 | 0.98215 | -0.34229 | 0.4 | 1 | 1.1 | 0.9
234 | 1 | 0.0022624 | 0.000567 | 0 | 0 | 1 | 0.98182 | -0.34884 | 0.4 | 1 | 1.1 | 0.9
221 | 1 | 0.0040085 | 0.0010046 | 0 | 0 | 1 | 0.98621 | -0.26344 | 0.4 | 1 | 1.1 | 0.9
235 | 1 | 0.0032919 | 0.00082504 | 0 | 0 | 1 | 0.98153 | -0.35451 | 0.4 | 1 | 1.1 | 0.9
229 | 1 | 0.0021739 | 0.00054483 | 0 | 0 | 1 | 0.97963 | -0.39167 | 0.4 | 1 | 1.1 | 0.9
230 | 1 | 0.003062 | 0.0007674 | 0 | 0 | 1 | 0.97964 | -0.39136 | 0.4 | 1 | 1.1 | 0.9
236 | 1 | 0 | 0 | 0 | 0 | 1 | 0.98151 | -0.35488 | 0.4 | 1 | 1.1 | 0.9
240 | 1 | 0 | 0 | 0 | 0 | 1 | 0.98131 | -0.35875 | 0.4 | 1 | 1.1 | 0.9
246 | 1 | 0.0073909 | 0.0018523 | 0 | 0 | 1 | 0.98103 | -0.3642 | 0.4 | 1 | 1.1 | 0.9

## generator_data
GEN_BUS | PG | QG | QMAX | QMIN | VG | MBASE | GEN_STATUS | PMAX | PMIN
141 | 0.49049 | 0.12613 | 10 | -10 | 1 | 100 | 1 | 10 | 0

## branch_data
F_BUS | T_BUS | BR_R | BR_X | BR_B | RATE_A | RATE_B | RATE_C | TAP | SHIFT | BR_STATUS | ANGMIN | ANGMAX | P_in | Q_in | P_out | Q_out
1 | 2 | 1.9755 | 1.2644 | 3.3175e-09 | 0 | 0 | 0 | 0 | 0 | 1 | -90 | 90 | -0.0033273 | -0.00083394 | 0.0033275 | 0.00083378
2 | 3 | 1.0879 | 0.69625 | 1.8269e-09 | 0 | 0 | 0 | 0 | 0 | 1 | -90 | 90 | -0.0033275 | -0.00083378 | 0.0033277 | 0.00083369
3 | 59 | 0.42219 | 0.2702 | 7.0897e-10 | 0 | 0 | 0 | 0 | 0 | 1 | -90 | 90 | -0.013734 | -0.0034416 | 0.013735 | 0.0034421
3 | 56 | 0.8435 | 0.53984 | 1.4165e-09 | 0 | 0 | 0 | 0 | 0 | 1 | -90 | 90 | 0.010406 | 0.0026079 | -0.010405 | -0.0026074
59 | 62 | 0.63094 | 0.4038 | 1.0595e-09 | 0 | 0 | 0 | 0 | 0 | 1 | -90 | 90 | 0.0039662 | 0.00099394 | -0.0039661 | -0.00099397
59 | 60 | 2.0669 | 1.3228 | 3.4709e-09 | 0 | 0 | 0 | 0 | 0 | 1 | -90 | 90 | -0.017701 | -0.004436 | 0.017708 | 0.0044403
56 | 57 | 3.5263 | 2.2568 | 5.9216e-09 | 0 | 0 | 0 | 0 | 0 | 1 | -90 | 90 | 0.003607 | 0.00090346 | -0.0036065 | -0.00090369
62 | 120 | 0.80425 | 0.51472 | 1.3505e-09 | 0 | 0 | 0 | 0 | 0 | 1 | -90 | 90 | 0.0039661 | 0.00099397 | -0.003966 | -0.00099401
60 | 53 | 0.55153 | 0.35298 | 9.2617e-10 | 0 | 0 | 0 | 0 | 0 | 1 | -90 | 90 | -0.022708 | -0.0056934 | 0.022711 | 0.0056954
57 | 58 | 1.5971 | 1.0221 | 2.6819e-09 | 0 | 0 | 0 | 0 | 0 | 1 | -90 | 90 | 0.0025189 | 0.00063112 | -0.0025188 | -0.00063131
5 | 6 | 0.1889 | 0.1209 | 3.1721e-10 | 0 | 0 | 0 | 0 | 0 | 1 | -90 | 90 | -0.0064731 | -0.0016194 | 0.0064732 | 0.0016194
5 | 7 | 1.5561 | 0.99591 | 2.6131e-09 | 0 | 0 | 0 | 0 | 0 | 1 | -90 | 90 | 0.0017738 | 0.00044164 | -0.0017738 | -0.00044186
6 | 8 | 4.3955 | 2.8131 | 7.3812e-09 | 0 | 0 | 0 | 0 | 0 | 1 | -90 | 90 | -0.011029 | -0.0027613 | 0.011035 | 0.0027643
7 | 157 | 16.5483 | 10.5909 | 2.7789e-08 | 0 | 0 | 0 | 0 | 0 | 1 | -90 | 90 | 0.00067165 | 0.00016564 | -0.00067157 | -0.00016831
8 | 18 | 1.6475 | 1.0544 | 2.7666e-09 | 0 | 0 | 0 | 0 | 0 | 1 | -90 | 90 | -0.011035 | -0.0027643 | 0.011037 | 0.0027654
18 | 21 | 0.7458 | 0.47731 | 6.262e-09 | 0 | 0 | 0 | 0 | 0 | 1 | -90 | 90 | -0.060228 | -0.015256 | 0.060257 | 0.015274
18 | 16 | 0.23287 | 0.14903 | 1.9552e-09 | 0 | 0 | 0 | 0 | 0 | 1 | -90 | 90 | 0.04919 | 0.01249 | -0.049184 | -0.012486
21 | 22 | 2.1924 | 1.4031 | 3.6816e-09 | 0 | 0 | 0 | 0 | 0 | 1 | -90 | 90 | 0.011338 | 0.0028422 | -0.011335 | -0.0028406
21 | 147 | 1.9617 | 1.2555 | 3.2943e-09 | 0 | 0 | 0 | 0 | 0 | 1 | -90 | 90 | 0.0071368 | 0.0017884 | -0.0071357 | -0.001788
21 | 153 | 0.26924 | 0.17231 | 2.2606e-09 | 0 | 0 | 0 | 0 | 0 | 1 | -90 | 90 | -0.078732 | -0.019904 | 0.07875 | 0.019916
16 | 17 | 0.25795 | 0.16509 | 2.1658e-09 | 0 | 0 | 0 | 0 | 0 | 1 | -90 | 90 | 0.048255 | 0.012254 | -0.048249 | -0.01225
10 | 12 | 1.2686 | 0.81189 | 2.1303e-09 | 0 | 0 | 0 | 0 | 0 | 1 | -90 | 90 | -0.00077304 | -0.00019374 | 0.00077305 | 0.00019354
12 | 14 | 1.0433 | 0.6677 | 1.752e-09 | 0 | 0 | 0 | 0 | 0 | 1 | -90 | 90 | 0.0022139 | 0.00055472 | -0.0022139 | -0.00055485
12 | 15 | 0.69375 | 0.444 | 1.165e-09 | 0 | 0 | 0 | 0 | 0 | 1 | -90 | 90 | -0.0038452 | -0.00096336 | 0.0038454 | 0.00096332
15 | 252 | 1.8728 | 1.1986 | 3.145e-09 | 0 | 0 | 0 | 0 | 0 | 1 | -90 | 90 | 0.0020988 | 0.00052573 | -0.0020987 | -0.00052598
15 | 249 | 0.97508 | 0.62405 | 1.6374e-09 | 0 | 0 | 0 | 0 | 0 | 1 | -90 | 90 | -0.0059441 | -0.001489 | 0.0059445 | 0.0014891
249 | 251 | 0.85609 | 0.5479 | 1.4376e-09 | 0 | 0 | 0 | 0 | 0 | 1 | -90 | 90 | 0.0024315 | 0.00060928 | -0.0024315 | -0.00060939
249 | 247 | 0.72266 | 0.4625 | 1.2135e-09 | 0 | 0 | 0 | 0 | 0 | 1 | -90 | 90 | -0.008376 | -0.0020984 | 0.0083766 | 0.0020986
45 | 43 | 1.0218 | 0.65395 | 1.7159e-09 | 0 | 0 | 0 | 0 | 0 | 1 | -90 | 90 | -0.002104 | -0.00052734 | 0.002104 | 0.00052721
43 | 44 | 4.4044 | 2.8188 | 7.3962e-09 | 0 | 0 | 0 | 0 | 0 | 1 | -90 | 90 | -0.002104 | -0.00052721 | 0.0021043 | 0.00052664
71 | 29 | 3.0422 | 1.947 | 5.1087e-09 | 0 | 0 | 0 | 0 | 0 | 1 | -90 | 90 | -0.0062864 | -0.0015756 | 0.0062878 | 0.001576
29 | 72 | 0.21047 | 0.1347 | 3.5343e-10 | 0 | 0 | 0 | 0 | 0 | 1 | -90 | 90 | 0.0025016 | 0.00062683 | -0.0025015 | -0.00062685
29 | 25 | 1.6432 | 1.0516 | 2.7594e-09 | 0 | 0 | 0 | 0 | 0 | 1 | -90 | 90 | -0.0087893 | -0.0022028 | 0.0087908 | 0.0022035
247 | 130 | 0.74117 | 0.47435 | 1.2446e-09 | 0 | 0 | 0 | 0 | 0 | 1 | -90 | 90 | -0.0083766 | -0.0020986 | 0.0083771 | 0.0020989
17 | 19 | 0.3586 | 0.2295 | 3.0109e-09 | 0 | 0 | 0 | 0 | 0 | 1 | -90 | 90 | 0.047584 | 0.012083 | -0.047575 | -0.012078
19 | 79 | 0.58749 | 0.37599 | 4.9327e-09 | 0 | 0 | 0 | 0 | 0 | 1 | -90 | 90 | 0.046276 | 0.011752 | -0.046262 | -0.011744
79 | 133 | 1.6326 | 1.0449 | 1.3708e-08 | 0 | 0 | 0 | 0 | 0 | 1 | -90 | 90 | 0.039991 | 0.010172 | -0.039963 | -0.010155
79 | 20 | 2.8339 | 1.8137 | 4.7589e-09 | 0 | 0 | 0 | 0 | 0 | 1 | -90 | 90 | 0.0062706 | 0.0015715 | -0.0062694 | -0.0015712
20 | 69 | 1.9603 | 1.2546 | 3.2918e-09 | 0 | 0 | 0 | 0 | 0 | 1 | -90 | 90 | 0.0062694 | 0.0015712 | -0.0062686 | -0.001571
69 | 68 | 0.26231 | 0.16788 | 4.4049e-10 | 0 | 0 | 0 | 0 | 0 | 1 | -90 | 90 | 0.0030596 | 0.00076678 | -0.0030596 | -0.00076681
22 | 130 | 1.6187 | 1.036 | 2.7183e-09 | 0 | 0 | 0 | 0 | 0 | 1 | -90 | 90 | 0.011335 | 0.0028406 | -0.011333 | -0.0028394
147 | 146 | 0.49481 | 0.31668 | 8.3092e-10 | 0 | 0 | 0 | 0 | 0 | 1 | -90 | 90 | 0.0067684 | 0.001696 | -0.0067682 | -0.0016959
153 | 154 | 0.1796 | 0.11494 | 1.508e-09 | 0 | 0 | 0 | 0 | 0 | 1 | -90 | 90 | -0.08108 | -0.0205 | 0.081092 | 0.020508
130 | 248 | 0.96812 | 0.6196 | 1.6257e-09 | 0 | 0 | 0 | 0 | 0 | 1 | -90 | 90 | 0.0022449 | 0.0005625 | -0.0022449 | -0.00056262
133 | 160 | 0.09857 | 0.063085 | 8.2763e-10 | 0 | 0 | 0 | 0 | 0 | 1 | -90 | 90 | 0.038873 | 0.0098823 | -0.038872 | -0.0098813
68 | 70 | 0.07488 | 0.047923 | 1.2574e-10 | 0 | 0 | 0 | 0 | 0 | 1 | -90 | 90 | 0.0020126 | 0.00050439 | -0.0020126 | -0.0005044
146 | 148 | 2.726 | 1.7446 | 4.5776e-09 | 0 | 0 | 0 | 0 | 0 | 1 | -90 | 90 | 0.0019597 | 0.00049075 | -0.0019596 | -0.00049113
154 | 155 | 0.14706 | 0.094117 | 1.2347e-09 | 0 | 0 | 0 | 0 | 0 | 1 | -90 | 90 | -0.08189 | -0.020708 | 0.081901 | 0.020714
129 | 72 | 0.98071 | 0.62765 | 1.6469e-09 | 0 | 0 | 0 | 0 | 0 | 1 | -90 | 90 | -0.0025015 | -0.00062696 | 0.0025015 | 0.00062685
23 | 24 | 0.01367 | 0.0087488 | 2.2956e-11 | 0 | 0 | 0 | 0 | 0 | 1 | -90 | 90 | 0.0085207 | 0.0021354 | -0.0085207 | -0.0021354
23 | 25 | 1.3378 | 0.85621 | 2.2466e-09 | 0 | 0 | 0 | 0 | 0 | 1 | -90 | 90 | -0.011717 | -0.0029366 | 0.011719 | 0.0029377
24 | 26 | 1.747 | 1.118 | 2.9336e-09 | 0 | 0 | 0 | 0 | 0 | 1 | -90 | 90 | 0.003871 | 0.00097006 | -0.0038707 | -0.00097015
25 | 27 | 0.97801 | 0.62592 | 3.2847e-09 | 0 | 0 | 0 | 0 | 0 | 1 | -90 | 90 | -0.06597 | -0.016575 | 0.066017 | 0.016605
25 | 28 | 1.575 | 1.008 | 2.6448e-09 | 0 | 0 | 0 | 0 | 0 | 1 | -90 | 90 | 0.04546 | 0.011433 | -0.045423 | -0.01141
27 | 30 | 0.45025 | 0.28816 | 3.7805e-09 | 0 | 0 | 0 | 0 | 0 | 1 | -90 | 90 | -0.066017 | -0.016605 | 0.066039 | 0.016618
28 | 84 | 1.3505 | 0.8643 | 2.2678e-09 | 0 | 0 | 0 | 0 | 0 | 1 | -90 | 90 | 0.041063 | 0.010318 | -0.041037 | -0.010302
28 | 131 | 1.265 | 0.80958 | 2.1242e-09 | 0 | 0 | 0 | 0 | 0 | 1 | -90 | 90 | 0.0012025 | 0.0003012 | -0.0012025 | -0.00030139
30 | 35 | 1.858 | 1.1891 | 3.1202e-09 | 0 | 0 | 0 | 0 | 0 | 1 | -90 | 90 | 0.00074483 | 0.00018639 | -0.00074482 | -0.00018668
30 | 31 | 0.09572 | 0.061261 | 8.037e-10 | 0 | 0 | 0 | 0 | 0 | 1 | -90 | 90 | -0.066784 | -0.016805 | 0.066789 | 0.016808
84 | 81 | 1.0956 | 0.70119 | 1.8398e-09 | 0 | 0 | 0 | 0 | 0 | 1 | -90 | 90 | 0.03903 | 0.0097987 | -0.039012 | -0.0097869
31 | 32 | 0.19828 | 0.1269 | 1.6649e-09 | 0 | 0 | 0 | 0 | 0 | 1 | -90 | 90 | -0.07378 | -0.01856 | 0.073793 | 0.018568
81 | 83 | 0.28961 | 0.18535 | 4.8633e-10 | 0 | 0 | 0 | 0 | 0 | 1 | -90 | 90 | 0.028458 | 0.0071413 | -0.028456 | -0.0071396
81 | 80 | 1.7967 | 1.1499 | 3.0171e-09 | 0 | 0 | 0 | 0 | 0 | 1 | -90 | 90 | 0.010553 | 0.0026456 | -0.010551 | -0.0026445
32 | 34 | 0.23878 | 0.15282 | 2.0049e-09 | 0 | 0 | 0 | 0 | 0 | 1 | -90 | 90 | -0.073793 | -0.018568 | 0.073807 | 0.018577
34 | 38 | 0.3427 | 0.21933 | 2.8775e-09 | 0 | 0 | 0 | 0 | 0 | 1 | -90 | 90 | -0.082158 | -0.020669 | 0.082184 | 0.020685
34 | 46 | 2.1289 | 1.3625 | 3.5749e-09 | 0 | 0 | 0 | 0 | 0 | 1 | -90 | 90 | 0.0083511 | 0.002092 | -0.0083494 | -0.0020913
33 | 47 | 1.7243 | 1.1036 | 2.8956e-09 | 0 | 0 | 0 | 0 | 0 | 1 | -90 | 90 | 0.004408 | 0.0011035 | -0.0044076 | -0.0011036
33 | 46 | 1.7834 | 1.1414 | 2.9949e-09 | 0 | 0 | 0 | 0 | 0 | 1 | -90 | 90 | -0.004408 | -0.0011035 | 0.0044083 | 0.0011035
47 | 63 | 1.5637 | 1.0008 | 2.6258e-09 | 0 | 0 | 0 | 0 | 0 | 1 | -90 | 90 | 0.0036757 | 0.00092051 | -0.0036754 | -0.00092061
47 | 54 | 2.422 | 1.55 | 4.0671e-09 | 0 | 0 | 0 | 0 | 0 | 1 | -90 | 90 | 0.00073191 | 0.00018306 | -0.00073189 | -0.00018344
38 | 40 | 0.092333 | 0.059093 | 7.7526e-10 | 0 | 0 | 0 | 0 | 0 | 1 | -90 | 90 | -0.10192 | -0.025637 | 0.10193 | 0.025644
38 | 36 | 0.74781 | 0.4786 | 1.2558e-09 | 0 | 0 | 0 | 0 | 0 | 1 | -90 | 90 | 0.019733 | 0.004952 | -0.01973 | -0.00495
63 | 242 | 3.7999 | 2.432 | 6.3811e-09 | 0 | 0 | 0 | 0 | 0 | 1 | -90 | 90 | 0.0036754 | 0.00092061 | -0.0036749 | -0.00092085
40 | 48 | 0.14727 | 0.094252 | 1.2365e-09 | 0 | 0 | 0 | 0 | 0 | 1 | -90 | 90 | -0.10814 | -0.0272 | 0.10816 | 0.027212
36 | 37 | 0.86617 | 0.55435 | 1.4545e-09 | 0 | 0 | 0 | 0 | 0 | 1 | -90 | 90 | 0.018783 | 0.0047128 | -0.01878 | -0.0047108
39 | 41 | 1.3138 | 0.84084 | 2.2062e-09 | 0 | 0 | 0 | 0 | 0 | 1 | -90 | 90 | 0.0043375 | 0.001087 | -0.0043372 | -0.0010871
39 | 42 | 4.0342 | 2.5819 | 6.7745e-09 | 0 | 0 | 0 | 0 | 0 | 1 | -90 | 90 | 0.013453 | 0.0033746 | -0.013444 | -0.0033701
39 | 37 | 0.87726 | 0.56145 | 1.4732e-09 | 0 | 0 | 0 | 0 | 0 | 1 | -90 | 90 | -0.01779 | -0.0044616 | 0.017793 | 0.0044635
42 | 44 | 1.8611 | 1.1911 | 3.1253e-09 | 0 | 0 | 0 | 0 | 0 | 1 | -90 | 90 | 0.013444 | 0.0033701 | -0.013441 | -0.003368
48 | 49 | 0.30352 | 0.19425 | 2.5485e-09 | 0 | 0 | 0 | 0 | 0 | 1 | -90 | 90 | -0.11552 | -0.029059 | 0.11557 | 0.029087
49 | 50 | 0.072516 | 0.04641 | 6.0887e-10 | 0 | 0 | 0 | 0 | 0 | 1 | -90 | 90 | -0.11557 | -0.029087 | 0.11558 | 0.029094
242 | 241 | 1.4054 | 0.89946 | 2.36e-09 | 0 | 0 | 0 | 0 | 0 | 1 | -90 | 90 | 0.0018366 | 0.0004601 | -0.0018365 | -0.00046029
50 | 53 | 0.50492 | 0.32315 | 8.479e-10 | 0 | 0 | 0 | 0 | 0 | 1 | -90 | 90 | 0.037322 | 0.0093614 | -0.037314 | -0.0093565
50 | 51 | 0.47703 | 0.3053 | 4.0053e-09 | 0 | 0 | 0 | 0 | 0 | 1 | -90 | 90 | -0.1529 | -0.038455 | 0.15303 | 0.038534
53 | 61 | 1.4386 | 0.92072 | 2.4158e-09 | 0 | 0 | 0 | 0 | 0 | 1 | -90 | 90 | 0.014602 | 0.0036611 | -0.014599 | -0.0036592
51 | 52 | 0.27813 | 0.178 | 2.3353e-09 | 0 | 0 | 0 | 0 | 0 | 1 | -90 | 90 | -0.15477 | -0.038972 | 0.15485 | 0.039019
61 | 94 | 0.16631 | 0.10644 | 2.7928e-10 | 0 | 0 | 0 | 0 | 0 | 1 | -90 | 90 | 0.010343 | 0.0025924 | -0.010342 | -0.0025923
52 | 55 | 0.53048 | 0.33951 | 4.4541e-09 | 0 | 0 | 0 | 0 | 0 | 1 | -90 | 90 | -0.15485 | -0.039019 | 0.15499 | 0.039109
55 | 121 | 0.29317 | 0.18763 | 2.4616e-09 | 0 | 0 | 0 | 0 | 0 | 1 | -90 | 90 | -0.15605 | -0.039376 | 0.15613 | 0.039426
121 | 122 | 0.24539 | 0.15705 | 2.0603e-09 | 0 | 0 | 0 | 0 | 0 | 1 | -90 | 90 | -0.1567 | -0.039567 | 0.15676 | 0.03961
94 | 92 | 1.6066 | 1.0282 | 2.6979e-09 | 0 | 0 | 0 | 0 | 0 | 1 | -90 | 90 | 0.00834 | 0.0020904 | -0.0083387 | -0.0020899
122 | 127 | 0.50597 | 0.32382 | 4.2483e-09 | 0 | 0 | 0 | 0 | 0 | 1 | -90 | 90 | -0.15723 | -0.039727 | 0.15737 | 0.039815
92 | 93 | 1.2791 | 0.81863 | 2.148e-09 | 0 | 0 | 0 | 0 | 0 | 1 | -90 | 90 | 0.0041237 | 0.0010334 | -0.0041234 | -0.0010335
64 | 65 | 0.20552 | 0.13153 | 3.4512e-10 | 0 | 0 | 0 | 0 | 0 | 1 | -90 | 90 | -0.014265 | -0.0035756 | 0.014265 | 0.0035758
64 | 66 | 1.2849 | 0.82236 | 2.1578e-09 | 0 | 0 | 0 | 0 | 0 | 1 | -90 | 90 | 0.0083612 | 0.0020959 | -0.0083602 | -0.0020954
65 | 67 | 1.0252 | 0.65615 | 1.7216e-09 | 0 | 0 | 0 | 0 | 0 | 1 | -90 | 90 | -0.016149 | -0.0040479 | 0.016152 | 0.0040497
67 | 103 | 2.3723 | 1.5183 | 3.9837e-09 | 0 | 0 | 0 | 0 | 0 | 1 | -90 | 90 | -0.016152 | -0.0040497 | 0.016159 | 0.0040538
103 | 83 | 2.5809 | 1.6518 | 4.3341e-09 | 0 | 0 | 0 | 0 | 0 | 1 | -90 | 90 | -0.018246 | -0.0045766 | 0.018255 | 0.0045824
103 | 102 | 1.04 | 0.66557 | 1.7464e-09 | 0 | 0 | 0 | 0 | 0 | 1 | -90 | 90 | 0.0020869 | 0.00052288 | -0.0020869 | -0.00052302
83 | 107 | 1.8397 | 1.1774 | 3.0893e-09 | 0 | 0 | 0 | 0 | 0 | 1 | -90 | 90 | 0.0102 | 0.0025573 | -0.010198 | -0.0025562
102 | 101 | 0.29062 | 0.186 | 4.8804e-10 | 0 | 0 | 0 | 0 | 0 | 1 | -90 | 90 | 0.0014442 | 0.00036192 | -0.0014441 | -0.00036196
126 | 140 | 0.21536 | 0.13783 | 1.8082e-09 | 0 | 0 | 0 | 0 | 0 | 1 | -90 | 90 | -0.48468 | -0.1242 | 0.48523 | 0.12455
126 | 125 | 0.1005 | 0.064317 | 8.438e-10 | 0 | 0 | 0 | 0 | 0 | 1 | -90 | 90 | 0.48468 | 0.1242 | -0.48443 | -0.12404
140 | 141 | 0.26067 | 0.16683 | 2.1887e-09 | 0 | 0 | 0 | 0 | 0 | 1 | -90 | 90 | -0.48698 | -0.12499 | 0.48764 | 0.12541
125 | 123 | 0.19129 | 0.12242 | 1.6061e-09 | 0 | 0 | 0 | 0 | 0 | 1 | -90 | 90 | 0.48305 | 0.1237 | -0.48257 | -0.12339
73 | 74 | 1.443 | 0.92353 | 2.4232e-09 | 0 | 0 | 0 | 0 | 0 | 1 | -90 | 90 | 0.0084242 | 0.002111 | -0.0084231 | -0.0021106
73 | 75 | 0.51553 | 0.32994 | 8.6571e-10 | 0 | 0 | 0 | 0 | 0 | 1 | -90 | 90 | -0.0099007 | -0.0024811 | 0.0099013 | 0.0024814
74 | 76 | 0.41516 | 0.2657 | 6.9716e-10 | 0 | 0 | 0 | 0 | 0 | 1 | -90 | 90 | 0.0032836 | 0.00082246 | -0.0032835 | -0.0008225
75 | 77 | 0.25558 | 0.16357 | 2.1459e-09 | 0 | 0 | 0 | 0 | 0 | 1 | -90 | 90 | 0.23134 | 0.058761 | -0.23119 | -0.058665
75 | 78 | 0.40004 | 0.25603 | 3.3589e-09 | 0 | 0 | 0 | 0 | 0 | 1 | -90 | 90 | -0.24124 | -0.061242 | 0.2415 | 0.061405
76 | 118 | 0.55117 | 0.35275 | 9.2557e-10 | 0 | 0 | 0 | 0 | 0 | 1 | -90 | 90 | 0.0027096 | 0.00067867 | -0.0027096 | -0.00067873
77 | 117 | 0.26452 | 0.16929 | 2.221e-09 | 0 | 0 | 0 | 0 | 0 | 1 | -90 | 90 | 0.23119 | 0.058665 | -0.23104 | -0.058567
78 | 145 | 0.22809 | 0.14598 | 1.9151e-09 | 0 | 0 | 0 | 0 | 0 | 1 | -90 | 90 | -0.24846 | -0.063149 | 0.24861 | 0.063247
118 | 116 | 0.53437 | 0.342 | 8.9735e-10 | 0 | 0 | 0 | 0 | 0 | 1 | -90 | 90 | 0.0022996 | 0.00057597 | -0.0022996 | -0.00057604
117 | 119 | 0.16789 | 0.10745 | 1.4097e-09 | 0 | 0 | 0 | 0 | 0 | 1 | -90 | 90 | 0.23104 | 0.058567 | -0.23094 | -0.058504
145 | 143 | 0.29353 | 0.18786 | 2.4646e-09 | 0 | 0 | 0 | 0 | 0 | 1 | -90 | 90 | -0.24861 | -0.063247 | 0.24881 | 0.063373
116 | 115 | 1.8685 | 1.1958 | 3.1377e-09 | 0 | 0 | 0 | 0 | 0 | 1 | -90 | 90 | 0.0012068 | 0.00030216 | -0.0012068 | -0.00030245
119 | 128 | 0.47981 | 0.30708 | 4.0287e-09 | 0 | 0 | 0 | 0 | 0 | 1 | -90 | 90 | 0.22911 | 0.058045 | -0.22883 | -0.057869
156 | 144 | 1.5368 | 0.98358 | 2.5808e-09 | 0 | 0 | 0 | 0 | 0 | 1 | -90 | 90 | -0.0060874 | -0.0015257 | 0.0060881 | 0.0015258
144 | 143 | 1.0205 | 0.65315 | 1.7138e-09 | 0 | 0 | 0 | 0 | 0 | 1 | -90 | 90 | -0.0060881 | -0.0015258 | 0.0060885 | 0.0015259
143 | 142 | 0.14703 | 0.094097 | 1.2345e-09 | 0 | 0 | 0 | 0 | 0 | 1 | -90 | 90 | -0.2549 | -0.064899 | 0.255 | 0.064965
160 | 161 | 0.47308 | 0.30277 | 3.9721e-09 | 0 | 0 | 0 | 0 | 0 | 1 | -90 | 90 | 0.035573 | 0.0090547 | -0.035567 | -0.0090509
80 | 82 | 0.93032 | 0.59541 | 1.5623e-09 | 0 | 0 | 0 | 0 | 0 | 1 | -90 | 90 | 0.0047664 | 0.0011946 | -0.0047662 | -0.0011946
107 | 105 | 1.0586 | 0.67748 | 1.7776e-09 | 0 | 0 | 0 | 0 | 0 | 1 | -90 | 90 | 0.0092008 | 0.0023063 | -0.0091998 | -0.0023058
105 | 104 | 0.10374 | 0.066391 | 1.742e-10 | 0 | 0 | 0 | 0 | 0 | 1 | -90 | 90 | 0.0060855 | 0.0015252 | -0.0060854 | -0.0015252
85 | 86 | 0.21901 | 0.14017 | 1.8389e-09 | 0 | 0 | 0 | 0 | 0 | 1 | -90 | 90 | 0.36526 | 0.093195 | -0.36494 | -0.092993
85 | 87 | 0.4081 | 0.26119 | 3.4266e-09 | 0 | 0 | 0 | 0 | 0 | 1 | -90 | 90 | -0.37669 | -0.09606 | 0.37732 | 0.09646
86 | 88 | 1.2504 | 0.80026 | 2.0998e-09 | 0 | 0 | 0 | 0 | 0 | 1 | -90 | 90 | 0.0073885 | 0.0018517 | -0.0073878 | -0.0018514
86 | 89 | 0.1948 | 0.12467 | 1.6356e-09 | 0 | 0 | 0 | 0 | 0 | 1 | -90 | 90 | 0.35755 | 0.091142 | -0.35728 | -0.090969
87 | 90 | 0.28585 | 0.18294 | 2.4001e-09 | 0 | 0 | 0 | 0 | 0 | 1 | -90 | 90 | -0.37732 | -0.09646 | 0.37775 | 0.096741
88 | 108 | 0.32487 | 0.20791 | 5.4554e-10 | 0 | 0 | 0 | 0 | 0 | 1 | -90 | 90 | 0.006396 | 0.0016029 | -0.0063958 | -0.0016028
89 | 139 | 2.751 | 1.7606 | 4.6197e-09 | 0 | 0 | 0 | 0 | 0 | 1 | -90 | 90 | 0.096594 | 0.024501 | -0.096315 | -0.024323
89 | 142 | 0.2699 | 0.17274 | 2.2662e-09 | 0 | 0 | 0 | 0 | 0 | 1 | -90 | 90 | 0.26069 | 0.066469 | -0.26049 | -0.066342
90 | 123 | 0.085267 | 0.054571 | 7.1593e-10 | 0 | 0 | 0 | 0 | 0 | 1 | -90 | 90 | -0.37987 | -0.097271 | 0.38 | 0.097356
108 | 109 | 0.81909 | 0.52422 | 1.3755e-09 | 0 | 0 | 0 | 0 | 0 | 1 | -90 | 90 | 0.0018043 | 0.00045209 | -0.0018043 | -0.00045221
139 | 136 | 0.20167 | 0.12907 | 3.3866e-10 | 0 | 0 | 0 | 0 | 0 | 1 | -90 | 90 | 0.094573 | 0.023886 | -0.094553 | -0.023874
123 | 124 | 0.36955 | 0.23651 | 3.1029e-09 | 0 | 0 | 0 | 0 | 0 | 1 | -90 | 90 | 0.10257 | 0.026035 | -0.10253 | -0.026009
136 | 138 | 1.6726 | 1.0705 | 2.8088e-09 | 0 | 0 | 0 | 0 | 0 | 1 | -90 | 90 | 0.072947 | 0.018456 | -0.07285 | -0.018394
136 | 134 | 1.5166 | 0.97061 | 2.5467e-09 | 0 | 0 | 0 | 0 | 0 | 1 | -90 | 90 | 0.021606 | 0.0054174 | -0.021598 | -0.0054127
124 | 151 | 0.38246 | 0.24477 | 3.2113e-09 | 0 | 0 | 0 | 0 | 0 | 1 | -90 | 90 | 0.10115 | 0.025663 | -0.10111 | -0.025637
132 | 100 | 0.55045 | 0.35229 | 9.2435e-10 | 0 | 0 | 0 | 0 | 0 | 1 | -90 | 90 | -0.001997 | -0.0005005 | 0.001997 | 0.00050042
100 | 98 | 1.4073 | 0.90064 | 2.3632e-09 | 0 | 0 | 0 | 0 | 0 | 1 | -90 | 90 | -0.006721 | -0.0016844 | 0.0067217 | 0.0016846
96 | 97 | 0.77309 | 0.49478 | 1.2982e-09 | 0 | 0 | 0 | 0 | 0 | 1 | -90 | 90 | -0.014433 | -0.0036175 | 0.014435 | 0.0036185
96 | 98 | 0.89529 | 0.57299 | 1.5034e-09 | 0 | 0 | 0 | 0 | 0 | 1 | -90 | 90 | 0.0089642 | 0.0022468 | -0.0089634 | -0.0022465
97 | 99 | 1.274 | 0.81538 | 2.1395e-09 | 0 | 0 | 0 | 0 | 0 | 1 | -90 | 90 | -0.016358 | -0.0041004 | 0.016362 | 0.0041026
99 | 128 | 0.11105 | 0.07107 | 9.3239e-10 | 0 | 0 | 0 | 0 | 0 | 1 | -90 | 90 | -0.22877 | -0.057828 | 0.22883 | 0.057869
99 | 207 | 0.19851 | 0.12705 | 1.6668e-09 | 0 | 0 | 0 | 0 | 0 | 1 | -90 | 90 | 0.21241 | 0.053726 | -0.21231 | -0.053663
207 | 127 | 0.15143 | 0.096913 | 1.2714e-09 | 0 | 0 | 0 | 0 | 0 | 1 | -90 | 90 | 0.19678 | 0.049771 | -0.19671 | -0.049729
127 | 113 | 0.64984 | 0.4159 | 1.0913e-09 | 0 | 0 | 0 | 0 | 0 | 1 | -90 | 90 | 0.039346 | 0.0099149 | -0.039335 | -0.0099079
104 | 106 | 0.39183 | 0.25077 | 6.5798e-10 | 0 | 0 | 0 | 0 | 0 | 1 | -90 | 90 | 0.0015994 | 0.00040082 | -0.0015994 | -0.00040088
110 | 111 | 2.1508 | 1.3765 | 3.6118e-09 | 0 | 0 | 0 | 0 | 0 | 1 | -90 | 90 | -0.031506 | -0.0079249 | 0.03153 | 0.0079397
110 | 112 | 2.6878 | 1.7202 | 4.5135e-09 | 0 | 0 | 0 | 0 | 0 | 1 | -90 | 90 | 0.023505 | 0.0059196 | -0.023489 | -0.0059095
111 | 113 | 1.8927 | 1.2113 | 3.1783e-09 | 0 | 0 | 0 | 0 | 0 | 1 | -90 | 90 | -0.039302 | -0.0098876 | 0.039335 | 0.009908
112 | 114 | 0.46081 | 0.29492 | 7.7382e-10 | 0 | 0 | 0 | 0 | 0 | 1 | -90 | 90 | 0.023489 | 0.0059096 | -0.023486 | -0.0059078
114 | 196 | 1.7751 | 1.1361 | 2.9809e-09 | 0 | 0 | 0 | 0 | 0 | 1 | -90 | 90 | 0.022149 | 0.0055727 | -0.022139 | -0.0055668
196 | 195 | 4.3913 | 2.8104 | 7.3741e-09 | 0 | 0 | 0 | 0 | 0 | 1 | -90 | 90 | 0.020953 | 0.0052695 | -0.020932 | -0.0052565
195 | 193 | 0.50292 | 0.32187 | 8.4453e-10 | 0 | 0 | 0 | 0 | 0 | 1 | -90 | 90 | 0.018838 | 0.0047317 | -0.018836 | -0.0047305
151 | 149 | 0.49986 | 0.31991 | 4.197e-09 | 0 | 0 | 0 | 0 | 0 | 1 | -90 | 90 | 0.097917 | 0.024837 | -0.097866 | -0.024805
149 | 150 | 0.014717 | 0.0094187 | 1.2357e-10 | 0 | 0 | 0 | 0 | 0 | 1 | -90 | 90 | 0.096226 | 0.024394 | -0.096224 | -0.024393
161 | 176 | 12.8302 | 8.2113 | 4.3091e-08 | 0 | 0 | 0 | 0 | 0 | 1 | -90 | 90 | 0.035567 | 0.0090509 | -0.03539 | -0.0089419
134 | 135 | 0.073547 | 0.04707 | 1.2351e-10 | 0 | 0 | 0 | 0 | 0 | 1 | -90 | 90 | 0.015366 | 0.0038508 | -0.015366 | -0.0038507
135 | 137 | 1.4315 | 0.91613 | 2.4038e-09 | 0 | 0 | 0 | 0 | 0 | 1 | -90 | 90 | 0.0094973 | 0.0023798 | -0.0094959 | -0.0023791
137 | 199 | 0.45219 | 0.2894 | 7.5934e-10 | 0 | 0 | 0 | 0 | 0 | 1 | -90 | 90 | 0.0037862 | 0.00094836 | -0.0037861 | -0.00094838
137 | 223 | 3.158 | 2.0211 | 5.3031e-09 | 0 | 0 | 0 | 0 | 0 | 1 | -90 | 90 | 0.0057097 | 0.0014308 | -0.0057086 | -0.0014306
138 | 237 | 0.49216 | 0.31498 | 8.2647e-10 | 0 | 0 | 0 | 0 | 0 | 1 | -90 | 90 | 0.070722 | 0.017861 | -0.070695 | -0.017844
199 | 201 | 2.1229 | 1.3586 | 3.5648e-09 | 0 | 0 | 0 | 0 | 0 | 1 | -90 | 90 | 0.00052716 | 0.00013178 | -0.00052715 | -0.00013212
199 | 198 | 1.4523 | 0.9295 | 2.4389e-09 | 0 | 0 | 0 | 0 | 0 | 1 | -90 | 90 | 0.0032589 | 0.00081661 | -0.0032588 | -0.00081674
223 | 222 | 1.9644 | 1.2572 | 3.2987e-09 | 0 | 0 | 0 | 0 | 0 | 1 | -90 | 90 | 0.0050523 | 0.0012661 | -0.0050518 | -0.0012661
237 | 225 | 2.7663 | 1.7705 | 4.6454e-09 | 0 | 0 | 0 | 0 | 0 | 1 | -90 | 90 | 0.070695 | 0.017844 | -0.070544 | -0.017748
222 | 221 | 0.28899 | 0.18496 | 4.853e-10 | 0 | 0 | 0 | 0 | 0 | 1 | -90 | 90 | 0.0040085 | 0.0010046 | -0.0040085 | -0.0010046
225 | 234 | 7.4671 | 4.7789 | 1.2539e-08 | 0 | 0 | 0 | 0 | 0 | 1 | -90 | 90 | 0.012965 | 0.0032548 | -0.012951 | -0.0032472
225 | 220 | 1.1911 | 0.7623 | 2.0002e-09 | 0 | 0 | 0 | 0 | 0 | 1 | -90 | 90 | 0.057579 | 0.014493 | -0.057535 | -0.014465
150 | 152 | 0.3527 | 0.22573 | 2.9614e-09 | 0 | 0 | 0 | 0 | 0 | 1 | -90 | 90 | 0.093605 | 0.023736 | -0.093571 | -0.023715
152 | 243 | 0.63136 | 0.40407 | 5.3011e-09 | 0 | 0 | 0 | 0 | 0 | 1 | -90 | 90 | 0.093571 | 0.023715 | -0.093512 | -0.023678
243 | 244 | 0.41716 | 0.26698 | 3.5026e-09 | 0 | 0 | 0 | 0 | 0 | 1 | -90 | 90 | 0.090681 | 0.022968 | -0.090644 | -0.022945
244 | 228 | 0.69213 | 0.44296 | 5.8114e-09 | 0 | 0 | 0 | 0 | 0 | 1 | -90 | 90 | 0.088028 | 0.022289 | -0.08797 | -0.022253
155 | 228 | 0.5882 | 0.37645 | 4.9388e-09 | 0 | 0 | 0 | 0 | 0 | 1 | -90 | 90 | -0.086162 | -0.021782 | 0.086209 | 0.021812
155 | 226 | 1.897 | 1.2141 | 3.1856e-09 | 0 | 0 | 0 | 0 | 0 | 1 | -90 | 90 | 0.0042607 | 0.0010675 | -0.0042603 | -0.0010676
228 | 245 | 1.3497 | 0.86378 | 2.2664e-09 | 0 | 0 | 0 | 0 | 0 | 1 | -90 | 90 | 0.0017605 | 0.00044103 | -0.0017605 | -0.00044122
226 | 227 | 0.85559 | 0.54758 | 1.4368e-09 | 0 | 0 | 0 | 0 | 0 | 1 | -90 | 90 | 0.0016035 | 0.00040174 | -0.0016034 | -0.00040186
159 | 167 | 3.1937 | 2.044 | 5.3632e-09 | 0 | 0 | 0 | 0 | 0 | 1 | -90 | 90 | -0.0034117 | -0.00085466 | 0.0034121 | 0.00085441
159 | 173 | 4.0576 | 2.5968 | 6.8137e-09 | 0 | 0 | 0 | 0 | 0 | 1 | -90 | 90 | 0.0034117 | 0.00085466 | -0.0034112 | -0.00085496
167 | 168 | 2.4944 | 1.5964 | 4.1887e-09 | 0 | 0 | 0 | 0 | 0 | 1 | -90 | 90 | -0.0044957 | -0.001126 | 0.0044963 | 0.001126
166 | 168 | 1.4146 | 0.90535 | 2.3755e-09 | 0 | 0 | 0 | 0 | 0 | 1 | -90 | 90 | -0.0062495 | -0.0015663 | 0.0062501 | 0.0015665
168 | 169 | 0.8588 | 0.54963 | 1.4422e-09 | 0 | 0 | 0 | 0 | 0 | 1 | -90 | 90 | -0.010746 | -0.0026925 | 0.010747 | 0.0026931
169 | 182 | 0.96861 | 0.61991 | 1.6266e-09 | 0 | 0 | 0 | 0 | 0 | 1 | -90 | 90 | -0.011234 | -0.0028151 | 0.011236 | 0.0028158
182 | 183 | 2.9122 | 1.8638 | 4.8903e-09 | 0 | 0 | 0 | 0 | 0 | 1 | -90 | 90 | -0.011236 | -0.0028158 | 0.01124 | 0.002818
183 | 180 | 10.6695 | 6.8285 | 1.7917e-08 | 0 | 0 | 0 | 0 | 0 | 1 | -90 | 90 | -0.01124 | -0.002818 | 0.011255 | 0.0028259
180 | 179 | 2.0408 | 1.3061 | 3.427e-09 | 0 | 0 | 0 | 0 | 0 | 1 | -90 | 90 | -0.012097 | -0.0030371 | 0.012101 | 0.0030389
170 | 171 | 4.0938 | 2.62 | 6.8746e-09 | 0 | 0 | 0 | 0 | 0 | 1 | -90 | 90 | -0.01454 | -0.0036553 | 0.014549 | 0.0036608
170 | 179 | 8.0955 | 5.1811 | 1.3595e-08 | 0 | 0 | 0 | 0 | 0 | 1 | -90 | 90 | 0.013675 | 0.0034388 | -0.013659 | -0.0034293
171 | 172 | 0.37936 | 0.24279 | 6.3705e-10 | 0 | 0 | 0 | 0 | 0 | 1 | -90 | 90 | -0.016259 | -0.0040894 | 0.01626 | 0.0040901
176 | 177 | 5.7289 | 3.6665 | 9.6204e-09 | 0 | 0 | 0 | 0 | 0 | 1 | -90 | 90 | 0.034833 | 0.0088026 | -0.034757 | -0.0087545
162 | 163 | 4.9112 | 3.1432 | 8.2472e-09 | 0 | 0 | 0 | 0 | 0 | 1 | -90 | 90 | 0.0003529 | 8.7666e-05 | -0.0003529 | -8.8448e-05
162 | 164 | 1.2371 | 0.79175 | 2.0774e-09 | 0 | 0 | 0 | 0 | 0 | 1 | -90 | 90 | -0.0022199 | -0.00055561 | 0.00222 | 0.00055546
164 | 165 | 1.6252 | 1.0401 | 2.7292e-09 | 0 | 0 | 0 | 0 | 0 | 1 | -90 | 90 | -0.0026676 | -0.00066763 | 0.0026677 | 0.00066746
165 | 175 | 4.0919 | 2.6188 | 6.8714e-09 | 0 | 0 | 0 | 0 | 0 | 1 | -90 | 90 | -0.0026677 | -0.00066746 | 0.002668 | 0.00066701
175 | 250 | 6.3352 | 4.0545 | 1.0639e-08 | 0 | 0 | 0 | 0 | 0 | 1 | -90 | 90 | -0.002668 | -0.00066701 | 0.0026685 | 0.00066631
172 | 178 | 6.8896 | 4.4094 | 1.157e-08 | 0 | 0 | 0 | 0 | 0 | 1 | -90 | 90 | -0.016701 | -0.0042004 | 0.016722 | 0.0042129
178 | 250 | 14.981 | 9.5878 | 2.5157e-08 | 0 | 0 | 0 | 0 | 0 | 1 | -90 | 90 | 0.01802 | 0.0045324 | -0.017966 | -0.0045003
178 | 177 | 1.1141 | 0.71305 | 1.8709e-09 | 0 | 0 | 0 | 0 | 0 | 1 | -90 | 90 | -0.034742 | -0.0087452 | 0.034757 | 0.0087546
184 | 185 | 1.8795 | 1.2029 | 3.1562e-09 | 0 | 0 | 0 | 0 | 0 | 1 | -90 | 90 | 0.001429 | 0.00035788 | -0.0014289 | -0.00035815
184 | 186 | 0.83418 | 0.53387 | 1.4008e-09 | 0 | 0 | 0 | 0 | 0 | 1 | -90 | 90 | -0.003815 | -0.00095589 | 0.0038151 | 0.00095585
186 | 188 | 3.4307 | 2.1956 | 5.761e-09 | 0 | 0 | 0 | 0 | 0 | 1 | -90 | 90 | -0.0086698 | -0.0021726 | 0.0086727 | 0.0021739
188 | 197 | 17.2806 | 11.0596 | 2.9019e-08 | 0 | 0 | 0 | 0 | 0 | 1 | -90 | 90 | -0.0091515 | -0.0022939 | 0.0091677 | 0.0023015
197 | 194 | 0.36498 | 0.23359 | 6.129e-10 | 0 | 0 | 0 | 0 | 0 | 1 | -90 | 90 | -0.0091677 | -0.0023015 | 0.0091681 | 0.0023017
194 | 192 | 3.3919 | 2.1708 | 5.6959e-09 | 0 | 0 | 0 | 0 | 0 | 1 | -90 | 90 | -0.012833 | -0.0032203 | 0.01284 | 0.0032238
238 | 215 | 0.98305 | 0.62915 | 1.6508e-09 | 0 | 0 | 0 | 0 | 0 | 1 | -90 | 90 | -0.0012129 | -0.00030398 | 0.0012129 | 0.00030383
215 | 214 | 1.423 | 0.91074 | 2.3897e-09 | 0 | 0 | 0 | 0 | 0 | 1 | -90 | 90 | -0.0019508 | -0.0004888 | 0.0019509 | 0.00048861
190 | 191 | 1.8125 | 1.16 | 3.0436e-09 | 0 | 0 | 0 | 0 | 0 | 1 | -90 | 90 | -0.017583 | -0.0044138 | 0.017589 | 0.0044175
190 | 192 | 1.9802 | 1.2673 | 3.3253e-09 | 0 | 0 | 0 | 0 | 0 | 1 | -90 | 90 | 0.012843 | 0.0032258 | -0.01284 | -0.0032237
191 | 193 | 0.54914 | 0.35145 | 9.2216e-10 | 0 | 0 | 0 | 0 | 0 | 1 | -90 | 90 | -0.018217 | -0.0045748 | 0.018219 | 0.004576
202 | 203 | 1.7689 | 1.1321 | 2.9704e-09 | 0 | 0 | 0 | 0 | 0 | 1 | -90 | 90 | 0.0041334 | 0.0010352 | -0.0041331 | -0.0010353
202 | 204 | 0.75203 | 0.4813 | 1.2629e-09 | 0 | 0 | 0 | 0 | 0 | 1 | -90 | 90 | -0.0050568 | -0.0012667 | 0.005057 | 0.0012667
203 | 205 | 0.0031006 | 0.0019844 | 5.2068e-12 | 0 | 0 | 0 | 0 | 0 | 1 | -90 | 90 | 0.0034093 | 0.0008539 | -0.0034093 | -0.0008539
204 | 206 | 1.1131 | 0.71239 | 1.8692e-09 | 0 | 0 | 0 | 0 | 0 | 1 | -90 | 90 | -0.0060066 | -0.0015047 | 0.0060071 | 0.0015048
205 | 214 | 1.7541 | 1.1226 | 2.9456e-09 | 0 | 0 | 0 | 0 | 0 | 1 | -90 | 90 | 0.0025234 | 0.00063186 | -0.0025233 | -0.00063206
206 | 216 | 0.18781 | 0.1202 | 3.1538e-10 | 0 | 0 | 0 | 0 | 0 | 1 | -90 | 90 | -0.0081504 | -0.002042 | 0.0081506 | 0.002042
216 | 211 | 0.70898 | 0.45374 | 1.1906e-09 | 0 | 0 | 0 | 0 | 0 | 1 | -90 | 90 | -0.013437 | -0.003367 | 0.013438 | 0.0033678
211 | 209 | 1.7914 | 1.1465 | 3.0082e-09 | 0 | 0 | 0 | 0 | 0 | 1 | -90 | 90 | -0.016025 | -0.0040161 | 0.01603 | 0.004019
208 | 209 | 1.5364 | 0.9833 | 2.58e-09 | 0 | 0 | 0 | 0 | 0 | 1 | -90 | 90 | 0.018559 | 0.0046549 | -0.018553 | -0.0046514
208 | 210 | 5.9425 | 3.8032 | 9.9791e-09 | 0 | 0 | 0 | 0 | 0 | 1 | -90 | 90 | -0.021793 | -0.0054654 | 0.021824 | 0.0054845
210 | 212 | 1.2484 | 0.79895 | 2.0963e-09 | 0 | 0 | 0 | 0 | 0 | 1 | -90 | 90 | -0.021824 | -0.0054845 | 0.021831 | 0.0054885
212 | 232 | 2.0316 | 1.3002 | 3.4116e-09 | 0 | 0 | 0 | 0 | 0 | 1 | -90 | 90 | -0.032686 | -0.0082101 | 0.03271 | 0.0082251
212 | 233 | 3.1172 | 1.995 | 5.2345e-09 | 0 | 0 | 0 | 0 | 0 | 1 | -90 | 90 | 0.010855 | 0.0027216 | -0.010851 | -0.0027195
232 | 224 | 2.0381 | 1.3044 | 3.4225e-09 | 0 | 0 | 0 | 0 | 0 | 1 | -90 | 90 | -0.035586 | -0.0089458 | 0.035614 | 0.0089638
233 | 231 | 0.24566 | 0.15722 | 4.1253e-10 | 0 | 0 | 0 | 0 | 0 | 1 | -90 | 90 | 0.0079357 | 0.0019888 | -0.0079355 | -0.0019887
224 | 220 | 0.79922 | 0.5115 | 1.3421e-09 | 0 | 0 | 0 | 0 | 0 | 1 | -90 | 90 | -0.037648 | -0.0094734 | 0.03766 | 0.0094813
231 | 230 | 1.3608 | 0.87091 | 2.2851e-09 | 0 | 0 | 0 | 0 | 0 | 1 | -90 | 90 | 0.0052362 | 0.0013122 | -0.0052358 | -0.0013122
217 | 218 | 1.263 | 0.80832 | 2.1209e-09 | 0 | 0 | 0 | 0 | 0 | 1 | -90 | 90 | -0.012945 | -0.0032443 | 0.012947 | 0.0032456
217 | 219 | 0.65695 | 0.42045 | 1.1032e-09 | 0 | 0 | 0 | 0 | 0 | 1 | -90 | 90 | 0.0054073 | 0.0013552 | -0.0054071 | -0.0013552
218 | 220 | 1.3974 | 0.89435 | 2.3467e-09 | 0 | 0 | 0 | 0 | 0 | 1 | -90 | 90 | -0.019869 | -0.0049805 | 0.019875 | 0.0049841
234 | 235 | 2.29 | 1.4656 | 3.8455e-09 | 0 | 0 | 0 | 0 | 0 | 1 | -90 | 90 | 0.010689 | 0.0026801 | -0.010686 | -0.0026787
235 | 236 | 0.21762 | 0.13928 | 3.6544e-10 | 0 | 0 | 0 | 0 | 0 | 1 | -90 | 90 | 0.0073942 | 0.0018536 | -0.0073941 | -0.0018536
229 | 230 | 0.60672 | 0.3883 | 1.0188e-09 | 0 | 0 | 0 | 0 | 0 | 1 | -90 | 90 | -0.0021739 | -0.00054484 | 0.0021739 | 0.00054476
236 | 240 | 2.2609 | 1.4469 | 3.7966e-09 | 0 | 0 | 0 | 0 | 0 | 1 | -90 | 90 | 0.0073941 | 0.0018536 | -0.0073927 | -0.0018531
240 | 246 | 3.1802 | 2.0354 | 5.3405e-09 | 0 | 0 | 0 | 0 | 0 | 1 | -90 | 90 | 0.0073927 | 0.0018531 | -0.0073908 | -0.0018524