## bus_data
BUS_I | BUS_TYPE | Pd | Qd | Gs | Bs | area | Vm | Va | baseKV | zone | Vmax | Vmin
37 | 1 | 0 | 0 | 0 | 0 | 1 | 0.99373 | -0.12062 | 0.4 | 1 | 1.1 | 0.9
215 | 1 | 0.00050717 | 0.00012711 | 0 | 0 | 1 | 0.99372 | -0.12069 | 0.4 | 1 | 1.1 | 0.9
38 | 1 | 0 | 0 | 0 | 0 | 1 | 0.9915 | -0.16381 | 0.4 | 1 | 1.1 | 0.9
200 | 1 | 0 | 0 | 0 | 0 | 1 | 0.99462 | -0.10336 | 0.4 | 1 | 1.1 | 0.9
221 | 1 | 0.0062764 | 0.001573 | 0 | 0 | 1 | 0.99133 | -0.16698 | 0.4 | 1 | 1.1 | 0.9
269 | 1 | 0.00037333 | 9.3566e-05 | 0 | 0 | 1 | 0.99148 | -0.16416 | 0.4 | 1 | 1.1 | 0.9
40 | 1 | 0 | 0 | 0 | 0 | 1 | 0.99474 | -0.10096 | 0.4 | 1 | 1.1 | 0.9
181 | 1 | 0.0036855 | 0.00092368 | 0 | 0 | 1 | 0.99416 | -0.11216 | 0.4 | 1 | 1.1 | 0.9
235 | 1 | 0 | 0 | 0 | 0 | 1 | 0.99559 | -0.084577 | 0.4 | 1 | 1.1 | 0.9
49 | 1 | 0 | 0 | 0 | 0 | 1 | 0.99028 | -0.1873 | 0.4 | 1 | 1.1 | 0.9
50 | 1 | 0 | 0 | 0 | 0 | 1 | 0.9925 | -0.14437 | 0.4 | 1 | 1.1 | 0.9
97 | 1 | 0.00053851 | 0.00013496 | 0 | 0 | 1 | 0.98918 | -0.20867 | 0.4 | 1 | 1.1 | 0.9
182 | 1 | 0.0024924 | 0.00062465 | 0 | 0 | 1 | 0.99279 | -0.13878 | 0.4 | 1 | 1.1 | 0.9
96 | 1 | 0.0034933 | 0.00087549 | 0 | 0 | 1 | 0.9891 | -0.21025 | 0.4 | 1 | 1.1 | 0.9
98 | 1 | 0.0033778 | 0.00084657 | 0 | 0 | 1 | 0.98896 | -0.21298 | 0.4 | 1 | 1.1 | 0.9
99 | 1 | 0 | 0 | 0 | 0 | 1 | 0.98506 | -0.2882 | 0.4 | 1 | 1.1 | 0.9
100 | 1 | 0 | 0 | 0 | 0 | 1 | 0.98712 | -0.24808 | 0.4 | 1 | 1.1 | 0.9
162 | 1 | 0.00015874 | 3.9784e-05 | 0 | 0 | 1 | 0.983 | -0.32865 | 0.4 | 1 | 1.1 | 0.9
102 | 1 | 0 | 0 | 0 | 0 | 1 | 0.98738 | -0.24295 | 0.4 | 1 | 1.1 | 0.9
206 | 1 | 0.0015758 | 0.00039493 | 0 | 0 | 1 | 0.98705 | -0.24946 | 0.4 | 1 | 1.1 | 0.9
103 | 1 | 0 | 0 | 0 | 0 | 1 | 0.98719 | -0.24672 | 0.4 | 1 | 1.1 | 0.9
244 | 1 | 0.0075194 | 0.0018845 | 0 | 0 | 1 | 0.98809 | -0.22917 | 0.4 | 1 | 1.1 | 0.9
246 | 1 | 0.0066538 | 0.0016676 | 0 | 0 | 1 | 0.98692 | -0.25184 | 0.4 | 1 | 1.1 | 0.9
245 | 1 | 0.0066538 | 0.0016676 | 0 | 0 | 1 | 0.98693 | -0.25175 | 0.4 | 1 | 1.1 | 0.9
154 | 1 | 0.00056344 | 0.00014121 | 0 | 0 | 1 | 0.98257 | -0.33698 | 0.4 | 1 | 1.1 | 0.9
155 | 1 | 0 | 0 | 0 | 0 | 1 | 0.98257 | -0.33692 | 0.4 | 1 | 1.1 | 0.9
156 | 1 | 0.0011056 | 0.00027708 | 0 | 0 | 1 | 0.98252 | -0.33797 | 0.4 | 1 | 1.1 | 0.9
157 | 1 | 0.00054558 | 0.00013673 | 0 | 0 | 1 | 0.98262 | -0.33605 | 0.4 | 1 | 1.1 | 0.9
158 | 1 | 0.00039255 | 9.8382e-05 | 0 | 0 | 1 | 0.98264 | -0.33561 | 0.4 | 1 | 1.1 | 0.9
167 | 1 | 0.00035631 | 8.93e-05 | 0 | 0 | 1 | 0.98272 | -0.33409 | 0.4 | 1 | 1.1 | 0.9
159 | 1 | 0.00037451 | 9.3862e-05 | 0 | 0 | 1 | 0.98292 | -0.33018 | 0.4 | 1 | 1.1 | 0.9
160 | 1 | 0.00036781 | 9.2182e-05 | 0 | 0 | 1 | 0.98296 | -0.32936 | 0.4 | 1 | 1.1 | 0.9
161 | 1 | 0.00019406 | 4.8636e-05 | 0 | 0 | 1 | 0.98289 | -0.33075 | 0.4 | 1 | 1.1 | 0.9
163 | 1 | 0.00030219 | 7.5737e-05 | 0 | 0 | 1 | 0.98286 | -0.33123 | 0.4 | 1 | 1.1 | 0.9
164 | 1 | 0.0010124 | 0.00025373 | 0 | 0 | 1 | 0.9828 | -0.33246 | 0.4 | 1 | 1.1 | 0.9
165 | 1 | 0 | 0 | 0 | 0 | 1 | 0.98279 | -0.33265 | 0.4 | 1 | 1.1 | 0.9
166 | 1 | 0 | 0 | 0 | 0 | 1 | 0.98276 | -0.3333 | 0.4 | 1 | 1.1 | 0.9
168 | 1 | 0.01557 | 0.0039021 | 0 | 0 | 1 | 0.98878 | -0.21577 | 0.4 | 1 | 1.1 | 0.9
169 | 1 | 0.00073394 | 0.00018394 | 0 | 0 | 1 | 0.98866 | -0.21811 | 0.4 | 1 | 1.1 | 0.9
170 | 1 | 0 | 0 | 0 | 0 | 1 | 0.98898 | -0.21177 | 0.4 | 1 | 1.1 | 0.9
171 | 1 | 0 | 0 | 0 | 0 | 1 | 0.98856 | -0.21998 | 0.4 | 1 | 1.1 | 0.9
172 | 1 | 0.0021003 | 0.0005264 | 0 | 0 | 1 | 0.98893 | -0.2129 | 0.4 | 1 | 1.1 | 0.9
173 | 1 | 0 | 0 | 0 | 0 | 1 | 0.98933 | -0.20506 | 0.4 | 1 | 1.1 | 0.9
174 | 1 | 0 | 0 | 0 | 0 | 1 | 0.98826 | -0.22592 | 0.4 | 1 | 1.1 | 0.9
175 | 1 | 0.0049148 | 0.0012318 | 0 | 0 | 1 | 0.98883 | -0.21484 | 0.4 | 1 | 1.1 | 0.9
176 | 1 | 0.0015609 | 0.00039119 | 0 | 0 | 1 | 0.98984 | -0.19512 | 0.4 | 1 | 1.1 | 0.9
177 | 1 | 0.0012056 | 0.00030215 | 0 | 0 | 1 | 0.98868 | -0.21772 | 0.4 | 1 | 1.1 | 0.9
218 | 1 | 0.0017553 | 0.00043992 | 0 | 0 | 1 | 0.98822 | -0.22667 | 0.4 | 1 | 1.1 | 0.9
209 | 1 | 0 | 0 | 0 | 0 | 1 | 0.98817 | -0.22756 | 0.4 | 1 | 1.1 | 0.9
248 | 1 | 0.00244 | 0.00061152 | 0 | 0 | 1 | 0.99073 | -0.17791 | 0.4 | 1 | 1.1 | 0.9
243 | 1 | 0 | 0 | 0 | 0 | 1 | 0.98837 | -0.22376 | 0.4 | 1 | 1.1 | 0.9
178 | 1 | 0.0021095 | 0.00052868 | 0 | 0 | 1 | 0.9932 | -0.13072 | 0.4 | 1 | 1.1 | 0.9
179 | 1 | 0.0011813 | 0.00029607 | 0 | 0 | 1 | 0.99362 | -0.12272 | 0.4 | 1 | 1.1 | 0.9
180 | 1 | 0.0016664 | 0.00041764 | 0 | 0 | 1 | 0.99307 | -0.13325 | 0.4 | 1 | 1.1 | 0.9
183 | 1 | 0.0016729 | 0.00041928 | 0 | 0 | 1 | 0.99833 | -0.031855 | 0.4 | 1 | 1.1 | 0.9
184 | 1 | 0.0021749 | 0.00054509 | 0 | 0 | 1 | 0.99786 | -0.04096 | 0.4 | 1 | 1.1 | 0.9
185 | 1 | 0 | 0 | 0 | 0 | 1 | 0.99942 | -0.01098 | 0.4 | 1 | 1.1 | 0.9
186 | 1 | 0.002174 | 0.00054486 | 0 | 0 | 1 | 0.9974 | -0.04984 | 0.4 | 1 | 1.1 | 0.9
187 | 1 | 0 | 0 | 0 | 0 | 1 | 0.99645 | -0.067757 | 0.4 | 1 | 1.1 | 0.9
188 | 1 | 0 | 0 | 0 | 0 | 1 | 0.99988 | -0.0023575 | 0.4 | 1 | 1.1 | 0.9
189 | 1 | 0.0022306 | 0.00055903 | 0 | 0 | 1 | 0.99695 | -0.058427 | 0.4 | 1 | 1.1 | 0.9
190 | 1 | 0 | 0 | 0 | 0 | 1 | 0.99594 | -0.077608 | 0.4 | 1 | 1.1 | 0.9
192 | 1 | 0.00088169 | 0.00022097 | 0 | 0 | 1 | 0.99983 | -0.0031707 | 0.4 | 1 | 1.1 | 0.9
193 | 3 | 0.0016831 | 0.00042182 | 0 | 0 | 1 | 1 | 0 | 0.4 | 1 | 1.1 | 0.9
223 | 1 | 0 | 0 | 0 | 0 | 1 | 0.99629 | -0.071162 | 0.4 | 1 | 1.1 | 0.9
231 | 1 | 0.0021095 | 0.0005287 | 0 | 0 | 1 | 0.99471 | -0.10115 | 0.4 | 1 | 1.1 | 0.9
191 | 1 | 0.0011843 | 0.00029681 | 0 | 0 | 1 | 0.98809 | -0.2292 | 0.4 | 1 | 1.1 | 0.9
242 | 1 | 0.0014449 | 0.00036213 | 0 | 0 | 1 | 0.9881 | -0.22901 | 0.4 | 1 | 1.1 | 0.9
205 | 1 | 0.0008802 | 0.0002206 | 0 | 0 | 1 | 0.99982 | -0.0033657 | 0.4 | 1 | 1.1 | 0.9
202 | 1 | 0.00088119 | 0.00022085 | 0 | 0 | 1 | 0.9999 | -0.0018384 | 0.4 | 1 | 1.1 | 0.9
194 | 1 | 0.0014211 | 0.00035617 | 0 | 0 | 1 | 0.9945 | -0.10572 | 0.4 | 1 | 1.1 | 0.9
195 | 1 | 0.0015035 | 0.00037682 | 0 | 0 | 1 | 0.99448 | -0.1061 | 0.4 | 1 | 1.1 | 0.9
196 | 1 | 0 | 0 | 0 | 0 | 1 | 0.99453 | -0.10516 | 0.4 | 1 | 1.1 | 0.9
197 | 1 | 0 | 0 | 0 | 0 | 1 | 0.99447 | -0.10627 | 0.4 | 1 | 1.1 | 0.9
201 | 1 | 0.00022724 | 5.6951e-05 | 0 | 0 | 1 | 0.99446 | -0.10643 | 0.4 | 1 | 1.1 | 0.9
198 | 1 | 0 | 0 | 0 | 0 | 1 | 0.99446 | -0.10648 | 0.4 | 1 | 1.1 | 0.9
262 | 1 | 0.00024727 | 6.1972e-05 | 0 | 0 | 1 | 0.99445 | -0.10657 | 0.4 | 1 | 1.1 | 0.9
211 | 1 | 0.0026 | 0.00065163 | 0 | 0 | 1 | 0.9949 | -0.097884 | 0.4 | 1 | 1.1 | 0.9
203 | 1 | 0.00088005 | 0.00022056 | 0 | 0 | 1 | 0.99988 | -0.0022794 | 0.4 | 1 | 1.1 | 0.9
204 | 1 | 0.00087634 | 0.00021963 | 0 | 0 | 1 | 0.99987 | -0.0024761 | 0.4 | 1 | 1.1 | 0.9
264 | 1 | 0.00088214 | 0.00022109 | 0 | 0 | 1 | 0.99983 | -0.0032442 | 0.4 | 1 | 1.1 | 0.9
265 | 1 | 0.00087656 | 0.00021969 | 0 | 0 | 1 | 0.99982 | -0.0034539 | 0.4 | 1 | 1.1 | 0.9
207 | 1 | 0.0018765 | 0.00047029 | 0 | 0 | 1 | 0.98809 | -0.22918 | 0.4 | 1 | 1.1 | 0.9
208 | 1 | 0 | 0 | 0 | 0 | 1 | 0.98811 | -0.22874 | 0.4 | 1 | 1.1 | 0.9
210 | 1 | 0.00084225 | 0.00021109 | 0 | 0 | 1 | 0.98804 | -0.23004 | 0.4 | 1 | 1.1 | 0.9
252 | 1 | 0.0013525 | 0.00033896 | 0 | 0 | 1 | 0.98797 | -0.23143 | 0.4 | 1 | 1.1 | 0.9
212 | 1 | 0 | 0 | 0 | 0 | 1 | 0.99499 | -0.096299 | 0.4 | 1 | 1.1 | 0.9
213 | 1 | 0 | 0 | 0 | 0 | 1 | 0.99546 | -0.087196 | 0.4 | 1 | 1.1 | 0.9
214 | 1 | 0.0050837 | 0.0012741 | 0 | 0 | 1 | 0.9948 | -0.099975 | 0.4 | 1 | 1.1 | 0.9
216 | 1 | 0.001341 | 0.00033609 | 0 | 0 | 1 | 0.99559 | -0.084643 | 0.4 | 1 | 1.1 | 0.9
217 | 1 | 0.0078548 | 0.0019686 | 0 | 0 | 1 | 0.99466 | -0.10258 | 0.4 | 1 | 1.1 | 0.9
236 | 1 | 0 | 0 | 0 | 0 | 1 | 0.99565 | -0.083466 | 0.4 | 1 | 1.1 | 0.9
220 | 1 | 0 | 0 | 0 | 0 | 1 | 0.99121 | -0.1694 | 0.4 | 1 | 1.1 | 0.9
222 | 1 | 0.00020463 | 5.1286e-05 | 0 | 0 | 1 | 0.99115 | -0.17059 | 0.4 | 1 | 1.1 | 0.9
233 | 1 | 0.00048504 | 0.00012156 | 0 | 0 | 1 | 0.99112 | -0.17112 | 0.4 | 1 | 1.1 | 0.9
224 | 1 | 0.0015982 | 0.00040053 | 0 | 0 | 1 | 0.99265 | -0.14089 | 0.4 | 1 | 1.1 | 0.9
225 | 1 | 0.0023197 | 0.00058136 | 0 | 0 | 1 | 0.99239 | -0.14579 | 0.4 | 1 | 1.1 | 0.9
226 | 1 | 0 | 0 | 0 | 0 | 1 | 0.99355 | -0.12337 | 0.4 | 1 | 1.1 | 0.9
227 | 1 | 0.00096263 | 0.00024126 | 0 | 0 | 1 | 0.99192 | -0.15489 | 0.4 | 1 | 1.1 | 0.9
228 | 1 | 0.0011493 | 0.00028804 | 0 | 0 | 1 | 0.99454 | -0.10445 | 0.4 | 1 | 1.1 | 0.9
229 | 1 | 0.0015963 | 0.00040007 | 0 | 0 | 1 | 0.99346 | -0.12519 | 0.4 | 1 | 1.1 | 0.9
230 | 1 | 0.0012124 | 0.00030385 | 0 | 0 | 1 | 0.99143 | -0.16443 | 0.4 | 1 | 1.1 | 0.9
232 | 1 | 0 | 0 | 0 | 0 | 1 | 0.99338 | -0.12675 | 0.4 | 1 | 1.1 | 0.9
254 | 1 | 0.0016662 | 0.00041759 | 0 | 0 | 1 | 0.99333 | -0.12763 | 0.4 | 1 | 1.1 | 0.9
234 | 1 | 0.0013102 | 0.00032836 | 0 | 0 | 1 | 0.99111 | -0.17142 | 0.4 | 1 | 1.1 | 0.9
237 | 1 | 0.0057071 | 0.0014303 | 0 | 0 | 1 | 0.99548 | -0.086734 | 0.4 | 1 | 1.1 | 0.9
238 | 1 | 0 | 0 | 0 | 0 | 1 | 0.99562 | -0.084068 | 0.4 | 1 | 1.1 | 0.9
270 | 1 | 0.0023133 | 0.00057976 | 0 | 0 | 1 | 0.99545 | -0.08727 | 0.4 | 1 | 1.1 | 0.9
253 | 1 | 0.0024479 | 0.0006135 | 0 | 0 | 1 | 0.99556 | -0.085308 | 0.4 | 1 | 1.1 | 0.9
239 | 1 | 0.0012774 | 0.00032015 | 0 | 0 | 1 | 0.98814 | -0.22819 | 0.4 | 1 | 1.1 | 0.9
240 | 1 | 0.0020474 | 0.00051313 | 0 | 0 | 1 | 0.98813 | -0.22836 | 0.4 | 1 | 1.1 | 0.9
241 | 1 | 0 | 0 | 0 | 0 | 1 | 0.98823 | -0.22648 | 0.4 | 1 | 1.1 | 0.9
247 | 1 | 0.0051093 | 0.0012805 | 0 | 0 | 1 | 0.98664 | -0.25739 | 0.4 | 1 | 1.1 | 0.9
249 | 1 | 0.00071702 | 0.0001797 | 0 | 0 | 1 | 0.98793 | -0.23222 | 0.4 | 1 | 1.1 | 0.9
250 | 1 | 0.0011992 | 0.00030055 | 0 | 0 | 1 | 0.98793 | -0.23228 | 0.4 | 1 | 1.1 | 0.9
251 | 1 | 0.0011914 | 0.00029859 | 0 | 0 | 1 | 0.98795 | -0.23195 | 0.4 | 1 | 1.1 | 0.9
255 | 1 | 0.0038287 | 0.00095956 | 0 | 0 | 1 | 0.99321 | -0.12998 | 0.4 | 1 | 1.1 | 0.9
256 | 1 | 0.0011318 | 0.00028365 | 0 | 0 | 1 | 0.99316 | -0.13094 | 0.4 | 1 | 1.1 | 0.9
257 | 1 | 0 | 0 | 0 | 0 | 1 | 0.99314 | -0.13148 | 0.4 | 1 | 1.1 | 0.9
260 | 1 | 0.0015615 | 0.00039134 | 0 | 0 | 1 | 0.99309 | -0.1323 | 0.4 | 1 | 1.1 | 0.9
258 | 1 | 0.0030917 | 0.00077486 | 0 | 0 | 1 | 0.99311 | -0.13194 | 0.4 | 1 | 1.1 | 0.9
259 | 1 | 0.0024463 | 0.00061309 | 0 | 0 | 1 | 0.99309 | -0.13231 | 0.4 | 1 | 1.1 | 0.9
261 | 1 | 0.003421 | 0.00085738 | 0 | 0 | 1 | 0.99308 | -0.13254 | 0.4 | 1 | 1.1 | 0.9
263 | 1 | 0.00022916 | 5.7433e-05 | 0 | 0 | 1 | 0.99444 | -0.10679 | 0.4 | 1 | 1.1 | 0.9
266 | 1 | 0.00092966 | 0.000233 | 0 | 0 | 1 | 0.99443 | -0.10703 | 0.4 | 1 | 1.1 | 0.9
267 | 1 | 0.00088037 | 0.00022064 | 0 | 0 | 1 | 0.99982 | -0.0034392 | 0.4 | 1 | 1.1 | 0.9
268 | 1 | 0.00087627 | 0.00021961 | 0 | 0 | 1 | 0.99982 | -0.0034834 | 0.4 | 1 | 1.1 | 0.9

## generator_data
GEN_BUS | PG | QG | QMAX | QMIN | VG | MBASE | GEN_STATUS | PMAX | PMIN
193 | 0.18328 | 0.046443 | 10 | -10 | 1 | 100 | 1 | 10 | 0

## branch_data
F_BUS | T_BUS | BR_R | BR_X | BR_B | RATE_A | RATE_B | RATE_C | TAP | SHIFT | BR_STATUS | ANGMIN | ANGMAX | P_in | Q_in | P_out | Q_out
37 | 215 | 0.57188 | 0.366 | 9.6034e-10 | 0 | 0 | 0 | 0 | 0 | 1 | -90 | 90 | 0.00050718 | 0.00012702 | -0.00050717 | -0.00012711
37 | 38 | 22.0217 | 14.0939 | 3.698e-08 | 0 | 0 | 0 | 0 | 0 | 1 | -90 | 90 | 0.0086691 | 0.002174 | -0.0086513 | -0.0021662
37 | 200 | 8.3333 | 5.3333 | 1.3994e-08 | 0 | 0 | 0 | 0 | 0 | 1 | -90 | 90 | -0.0091763 | -0.002301 | 0.0091838 | 0.0023044
38 | 221 | 1.6865 | 1.0794 | 2.8322e-09 | 0 | 0 | 0 | 0 | 0 | 1 | -90 | 90 | 0.0082779 | 0.0020733 | -0.0082767 | -0.0020728
38 | 269 | 4.1053 | 2.6274 | 6.8939e-09 | 0 | 0 | 0 | 0 | 0 | 1 | -90 | 90 | 0.00037334 | 9.2893e-05 | -0.00037333 | -9.3566e-05
200 | 211 | 1.7695 | 1.1325 | 2.9715e-09 | 0 | 0 | 0 | 0 | 0 | 1 | -90 | 90 | -0.013742 | -0.0034462 | 0.013746 | 0.0034482
200 | 196 | 1.7418 | 1.1148 | 2.925e-09 | 0 | 0 | 0 | 0 | 0 | 1 | -90 | 90 | 0.0045586 | 0.0011417 | -0.0045582 | -0.0011418
221 | 220 | 5.3223 | 3.4063 | 8.9376e-09 | 0 | 0 | 0 | 0 | 0 | 1 | -90 | 90 | 0.0020003 | 0.00049978 | -0.002 | -0.00050051
40 | 181 | 2.6741 | 1.7114 | 4.4905e-09 | 0 | 0 | 0 | 0 | 0 | 1 | -90 | 90 | 0.018597 | 0.0046717 | -0.018587 | -0.0046658
40 | 235 | 3.9165 | 2.5065 | 6.5768e-09 | 0 | 0 | 0 | 0 | 0 | 1 | -90 | 90 | -0.018597 | -0.0046717 | 0.018612 | 0.0046804
181 | 179 | 3.1413 | 2.0104 | 5.2751e-09 | 0 | 0 | 0 | 0 | 0 | 1 | -90 | 90 | 0.014902 | 0.0037421 | -0.014894 | -0.0037378
235 | 237 | 1.1949 | 0.76475 | 2.0066e-09 | 0 | 0 | 0 | 0 | 0 | 1 | -90 | 90 | 0.0080212 | 0.0020103 | -0.0080204 | -0.00201
235 | 223 | 2.2428 | 1.4354 | 3.7663e-09 | 0 | 0 | 0 | 0 | 0 | 1 | -90 | 90 | -0.026633 | -0.0066907 | 0.02665 | 0.0067012
49 | 50 | 25.4767 | 16.3051 | 4.2782e-08 | 0 | 0 | 0 | 0 | 0 | 1 | -90 | 90 | -0.0074181 | -0.0018596 | 0.0074333 | 0.0018652
49 | 97 | 12.6576 | 8.1008 | 2.1255e-08 | 0 | 0 | 0 | 0 | 0 | 1 | -90 | 90 | 0.0074181 | 0.0018596 | -0.0074106 | -0.0018569
50 | 182 | 3.3247 | 2.1278 | 5.583e-09 | 0 | 0 | 0 | 0 | 0 | 1 | -90 | 90 | -0.0074333 | -0.0018652 | 0.0074353 | 0.0018659
97 | 96 | 1.009 | 0.64577 | 1.6944e-09 | 0 | 0 | 0 | 0 | 0 | 1 | -90 | 90 | 0.006872 | 0.0017219 | -0.0068715 | -0.0017218
182 | 180 | 2.4645 | 1.5773 | 4.1386e-09 | 0 | 0 | 0 | 0 | 0 | 1 | -90 | 90 | -0.0099276 | -0.0024905 | 0.0099303 | 0.0024918
96 | 98 | 3.5441 | 2.2682 | 5.9515e-09 | 0 | 0 | 0 | 0 | 0 | 1 | -90 | 90 | 0.0033783 | 0.00084627 | -0.0033778 | -0.00084657
99 | 100 | 32.3778 | 20.7218 | 5.4371e-08 | 0 | 0 | 0 | 0 | 0 | 1 | -90 | 90 | -0.0053849 | -0.0013462 | 0.0053951 | 0.0013475
99 | 162 | 32.5943 | 20.8603 | 5.4735e-08 | 0 | 0 | 0 | 0 | 0 | 1 | -90 | 90 | 0.0053849 | 0.0013462 | -0.0053745 | -0.0013449
100 | 102 | 3.208 | 2.0531 | 5.3871e-09 | 0 | 0 | 0 | 0 | 0 | 1 | -90 | 90 | -0.006971 | -0.0017419 | 0.0069727 | 0.0017425
100 | 206 | 3.8047 | 2.435 | 6.3891e-09 | 0 | 0 | 0 | 0 | 0 | 1 | -90 | 90 | 0.0015759 | 0.00039438 | -0.0015758 | -0.00039493
162 | 160 | 0.58852 | 0.37665 | 9.8828e-10 | 0 | 0 | 0 | 0 | 0 | 1 | -90 | 90 | 0.0052158 | 0.0013051 | -0.0052156 | -0.0013051
102 | 103 | 0.89406 | 0.5722 | 1.5014e-09 | 0 | 0 | 0 | 0 | 0 | 1 | -90 | 90 | 0.018426 | 0.0046198 | -0.018423 | -0.0046178
102 | 244 | 2.3721 | 1.5182 | 3.9834e-09 | 0 | 0 | 0 | 0 | 0 | 1 | -90 | 90 | -0.025399 | -0.0063622 | 0.025415 | 0.0063725
103 | 246 | 1.8988 | 1.2153 | 3.1887e-09 | 0 | 0 | 0 | 0 | 0 | 1 | -90 | 90 | 0.011767 | 0.0029497 | -0.011764 | -0.0029482
103 | 245 | 3.2988 | 2.1112 | 5.5396e-09 | 0 | 0 | 0 | 0 | 0 | 1 | -90 | 90 | 0.0066554 | 0.0016681 | -0.0066538 | -0.0016676
244 | 241 | 0.35816 | 0.22922 | 6.0145e-10 | 0 | 0 | 0 | 0 | 0 | 1 | -90 | 90 | -0.032935 | -0.0082571 | 0.032939 | 0.0082597
246 | 247 | 4.7431 | 3.0356 | 7.965e-09 | 0 | 0 | 0 | 0 | 0 | 1 | -90 | 90 | 0.0051106 | 0.0012806 | -0.0051092 | -0.0012805
154 | 155 | 0.44602 | 0.28545 | 7.4899e-10 | 0 | 0 | 0 | 0 | 0 | 1 | -90 | 90 | -0.00056343 | -0.00014121 | 0.00056344 | 0.00014114
155 | 156 | 4.0939 | 2.6201 | 6.8748e-09 | 0 | 0 | 0 | 0 | 0 | 1 | -90 | 90 | 0.0011056 | 0.00027646 | -0.0011056 | -0.00027708
155 | 157 | 2.26 | 1.4464 | 3.7951e-09 | 0 | 0 | 0 | 0 | 0 | 1 | -90 | 90 | -0.0016691 | -0.0004176 | 0.0016691 | 0.00041727
157 | 158 | 0.86323 | 0.55246 | 1.4496e-09 | 0 | 0 | 0 | 0 | 0 | 1 | -90 | 90 | -0.0022147 | -0.00055401 | 0.0022147 | 0.0005539
158 | 167 | 2.511 | 1.607 | 4.2167e-09 | 0 | 0 | 0 | 0 | 0 | 1 | -90 | 90 | -0.0026073 | -0.00065228 | 0.0026075 | 0.00065199
167 | 166 | 1.1566 | 0.74022 | 1.9422e-09 | 0 | 0 | 0 | 0 | 0 | 1 | -90 | 90 | -0.0029638 | -0.0007413 | 0.0029639 | 0.00074118
159 | 160 | 0.72693 | 0.46524 | 1.2207e-09 | 0 | 0 | 0 | 0 | 0 | 1 | -90 | 90 | -0.0048476 | -0.0012129 | 0.0048478 | 0.0012129
159 | 161 | 0.5569 | 0.35642 | 9.3519e-10 | 0 | 0 | 0 | 0 | 0 | 1 | -90 | 90 | 0.0044731 | 0.0011191 | -0.004473 | -0.0011191
161 | 163 | 0.48192 | 0.30843 | 8.0927e-10 | 0 | 0 | 0 | 0 | 0 | 1 | -90 | 90 | 0.0042789 | 0.0010704 | -0.0042788 | -0.0010705
163 | 164 | 1.3443 | 0.86033 | 2.2574e-09 | 0 | 0 | 0 | 0 | 0 | 1 | -90 | 90 | 0.0039766 | 0.00099472 | -0.0039764 | -0.00099479
164 | 165 | 0.26607 | 0.17029 | 4.4681e-10 | 0 | 0 | 0 | 0 | 0 | 1 | -90 | 90 | 0.002964 | 0.00074106 | -0.002964 | -0.00074108
165 | 166 | 0.94937 | 0.6076 | 1.5943e-09 | 0 | 0 | 0 | 0 | 0 | 1 | -90 | 90 | 0.002964 | 0.00074108 | -0.0029639 | -0.00074118
168 | 169 | 1.0625 | 0.68 | 1.7842e-09 | 0 | 0 | 0 | 0 | 0 | 1 | -90 | 90 | 0.0096742 | 0.0024243 | -0.0096731 | -0.0024238
168 | 170 | 0.69326 | 0.44368 | 1.1642e-09 | 0 | 0 | 0 | 0 | 0 | 1 | -90 | 90 | -0.025244 | -0.0063264 | 0.025249 | 0.0063294
169 | 171 | 0.91674 | 0.58672 | 1.5395e-09 | 0 | 0 | 0 | 0 | 0 | 1 | -90 | 90 | 0.0089392 | 0.0022398 | -0.0089384 | -0.0022395
170 | 172 | 0.70184 | 0.44917 | 1.1786e-09 | 0 | 0 | 0 | 0 | 0 | 1 | -90 | 90 | 0.0070159 | 0.0017583 | -0.0070156 | -0.0017582
170 | 173 | 0.91258 | 0.58405 | 1.5325e-09 | 0 | 0 | 0 | 0 | 0 | 1 | -90 | 90 | -0.032265 | -0.0080877 | 0.032275 | 0.0080941
171 | 174 | 2.908 | 1.8611 | 4.8833e-09 | 0 | 0 | 0 | 0 | 0 | 1 | -90 | 90 | 0.0089384 | 0.0022395 | -0.0089359 | -0.0022383
172 | 175 | 1.7309 | 1.1078 | 2.9066e-09 | 0 | 0 | 0 | 0 | 0 | 1 | -90 | 90 | 0.0049152 | 0.0012318 | -0.0049148 | -0.0012318
173 | 176 | 0.60329 | 0.38611 | 1.0131e-09 | 0 | 0 | 0 | 0 | 0 | 1 | -90 | 90 | -0.072415 | -0.018174 | 0.072449 | 0.018195
173 | 177 | 1.3841 | 0.88582 | 2.3243e-09 | 0 | 0 | 0 | 0 | 0 | 1 | -90 | 90 | 0.04014 | 0.010079 | -0.040115 | -0.010064
174 | 218 | 1.8778 | 1.2018 | 3.1534e-09 | 0 | 0 | 0 | 0 | 0 | 1 | -90 | 90 | 0.0017554 | 0.00043965 | -0.0017553 | -0.00043992
174 | 209 | 1.0022 | 0.6414 | 1.6829e-09 | 0 | 0 | 0 | 0 | 0 | 1 | -90 | 90 | 0.0071805 | 0.0017987 | -0.00718 | -0.0017985
176 | 248 | 1.0233 | 0.65491 | 1.7184e-09 | 0 | 0 | 0 | 0 | 0 | 1 | -90 | 90 | -0.07401 | -0.018587 | 0.074071 | 0.018625
177 | 243 | 0.68113 | 0.43592 | 1.1438e-09 | 0 | 0 | 0 | 0 | 0 | 1 | -90 | 90 | 0.03891 | 0.009762 | -0.038899 | -0.009755
209 | 210 | 2.0392 | 1.3051 | 3.4243e-09 | 0 | 0 | 0 | 0 | 0 | 1 | -90 | 90 | 0.0053033 | 0.0013287 | -0.0053027 | -0.0013287
209 | 208 | 2.7305 | 1.7475 | 4.5852e-09 | 0 | 0 | 0 | 0 | 0 | 1 | -90 | 90 | 0.0018766 | 0.00046976 | -0.0018765 | -0.00047015
248 | 230 | 0.77738 | 0.49752 | 1.3054e-09 | 0 | 0 | 0 | 0 | 0 | 1 | -90 | 90 | -0.076511 | -0.019237 | 0.07656 | 0.019268
243 | 241 | 0.3057 | 0.19565 | 5.1336e-10 | 0 | 0 | 0 | 0 | 0 | 1 | -90 | 90 | 0.038899 | 0.009755 | -0.038894 | -0.0097518
178 | 179 | 2.5845 | 1.6541 | 4.34e-09 | 0 | 0 | 0 | 0 | 0 | 1 | -90 | 90 | -0.013708 | -0.0034388 | 0.013713 | 0.0034418
178 | 180 | 0.9636 | 0.6167 | 1.6181e-09 | 0 | 0 | 0 | 0 | 0 | 1 | -90 | 90 | 0.011598 | 0.0029102 | -0.011597 | -0.0029094
183 | 184 | 0.61374 | 0.39279 | 1.0306e-09 | 0 | 0 | 0 | 0 | 0 | 1 | -90 | 90 | 0.066463 | 0.016743 | -0.066434 | -0.016724
183 | 185 | 1.3746 | 0.87976 | 2.3084e-09 | 0 | 0 | 0 | 0 | 0 | 1 | -90 | 90 | -0.068136 | -0.017162 | 0.068204 | 0.017205
184 | 186 | 0.61831 | 0.39572 | 1.0383e-09 | 0 | 0 | 0 | 0 | 0 | 1 | -90 | 90 | 0.064259 | 0.016179 | -0.064232 | -0.016162
185 | 187 | 2.4264 | 1.5529 | 4.0746e-09 | 0 | 0 | 0 | 0 | 0 | 1 | -90 | 90 | 0.10538 | 0.026774 | -0.1051 | -0.02659
185 | 188 | 0.22406 | 0.1434 | 7.5252e-10 | 0 | 0 | 0 | 0 | 0 | 1 | -90 | 90 | -0.17359 | -0.043979 | 0.17366 | 0.044025
186 | 189 | 0.61837 | 0.39576 | 1.0384e-09 | 0 | 0 | 0 | 0 | 0 | 1 | -90 | 90 | 0.062058 | 0.015617 | -0.062032 | -0.015601
187 | 190 | 0.41953 | 0.2685 | 7.0451e-10 | 0 | 0 | 0 | 0 | 0 | 1 | -90 | 90 | 0.1051 | 0.02659 | -0.10505 | -0.026559
188 | 192 | 1.3807 | 0.88367 | 2.3186e-09 | 0 | 0 | 0 | 0 | 0 | 1 | -90 | 90 | 0.0026386 | 0.00066094 | -0.0026385 | -0.00066111
188 | 193 | 0.060373 | 0.038639 | 2.0277e-10 | 0 | 0 | 0 | 0 | 0 | 1 | -90 | 90 | -0.1763 | -0.044686 | 0.17632 | 0.044699
189 | 223 | 0.95029 | 0.60819 | 1.5958e-09 | 0 | 0 | 0 | 0 | 0 | 1 | -90 | 90 | 0.059802 | 0.015042 | -0.059766 | -0.015019
190 | 231 | 1.0011 | 0.64068 | 1.6811e-09 | 0 | 0 | 0 | 0 | 0 | 1 | -90 | 90 | 0.10505 | 0.026559 | -0.10493 | -0.026483
192 | 205 | 0.49731 | 0.31828 | 8.3512e-10 | 0 | 0 | 0 | 0 | 0 | 1 | -90 | 90 | 0.0017568 | 0.00044014 | -0.0017568 | -0.00044021
193 | 202 | 1.5612 | 0.99916 | 2.6217e-09 | 0 | 0 | 0 | 0 | 0 | 1 | -90 | 90 | 0.0052771 | 0.0013221 | -0.0052766 | -0.0013221
223 | 236 | 1.6543 | 1.0588 | 2.778e-09 | 0 | 0 | 0 | 0 | 0 | 1 | -90 | 90 | 0.033116 | 0.0083174 | -0.033096 | -0.0083052
231 | 228 | 0.14293 | 0.091474 | 2.4001e-10 | 0 | 0 | 0 | 0 | 0 | 1 | -90 | 90 | 0.10282 | 0.025954 | -0.1028 | -0.025944
191 | 242 | 0.69059 | 0.44198 | 1.1597e-09 | 0 | 0 | 0 | 0 | 0 | 1 | -90 | 90 | -0.0011843 | -0.00029681 | 0.0011843 | 0.00029671
242 | 240 | 1.089 | 0.69694 | 1.8287e-09 | 0 | 0 | 0 | 0 | 0 | 1 | -90 | 90 | -0.0026292 | -0.00065883 | 0.0026293 | 0.00065871
205 | 265 | 0.45068 | 0.28843 | 7.5681e-10 | 0 | 0 | 0 | 0 | 0 | 1 | -90 | 90 | 0.00087657 | 0.00021961 | -0.00087656 | -0.00021969
202 | 203 | 0.44953 | 0.2877 | 7.5488e-10 | 0 | 0 | 0 | 0 | 0 | 1 | -90 | 90 | 0.0043954 | 0.0011012 | -0.0043953 | -0.0011012
194 | 195 | 0.53675 | 0.34352 | 9.0135e-10 | 0 | 0 | 0 | 0 | 0 | 1 | -90 | 90 | 0.003137 | 0.0007856 | -0.0031369 | -0.00078565
194 | 196 | 0.55003 | 0.35202 | 9.2364e-10 | 0 | 0 | 0 | 0 | 0 | 1 | -90 | 90 | -0.0045581 | -0.0011418 | 0.0045582 | 0.0011418
195 | 197 | 0.45184 | 0.28918 | 7.5875e-10 | 0 | 0 | 0 | 0 | 0 | 1 | -90 | 90 | 0.0016334 | 0.00040884 | -0.0016334 | -0.00040891
197 | 201 | 0.4404 | 0.28186 | 7.3955e-10 | 0 | 0 | 0 | 0 | 0 | 1 | -90 | 90 | 0.0016334 | 0.00040891 | -0.0016334 | -0.00040897
201 | 198 | 0.1651 | 0.10566 | 2.7725e-10 | 0 | 0 | 0 | 0 | 0 | 1 | -90 | 90 | 0.0014061 | 0.00035202 | -0.0014061 | -0.00035204
198 | 262 | 0.27109 | 0.1735 | 4.5523e-10 | 0 | 0 | 0 | 0 | 0 | 1 | -90 | 90 | 0.0014061 | 0.00035204 | -0.0014061 | -0.00035209
262 | 263 | 0.84296 | 0.53949 | 1.4156e-09 | 0 | 0 | 0 | 0 | 0 | 1 | -90 | 90 | 0.0011588 | 0.00029011 | -0.0011588 | -0.00029024
211 | 212 | 0.43045 | 0.27549 | 7.2284e-10 | 0 | 0 | 0 | 0 | 0 | 1 | -90 | 90 | -0.016346 | -0.0040998 | 0.016347 | 0.0041005
203 | 204 | 0.25064 | 0.16041 | 4.2089e-10 | 0 | 0 | 0 | 0 | 0 | 1 | -90 | 90 | 0.0035153 | 0.00088068 | -0.0035152 | -0.00088071
204 | 264 | 1.3041 | 0.8346 | 2.1899e-09 | 0 | 0 | 0 | 0 | 0 | 1 | -90 | 90 | 0.0026389 | 0.00066107 | -0.0026388 | -0.00066123
264 | 267 | 0.49735 | 0.3183 | 8.3518e-10 | 0 | 0 | 0 | 0 | 0 | 1 | -90 | 90 | 0.0017567 | 0.00044015 | -0.0017566 | -0.00044022
207 | 208 | 1.0332 | 0.66126 | 1.7351e-09 | 0 | 0 | 0 | 0 | 0 | 1 | -90 | 90 | -0.0018765 | -0.00047029 | 0.0018765 | 0.00047015
210 | 252 | 1.365 | 0.87358 | 2.2921e-09 | 0 | 0 | 0 | 0 | 0 | 1 | -90 | 90 | 0.0044605 | 0.0011176 | -0.0044602 | -0.0011176
252 | 251 | 0.73555 | 0.47075 | 1.2352e-09 | 0 | 0 | 0 | 0 | 0 | 1 | -90 | 90 | 0.0031077 | 0.00077865 | -0.0031076 | -0.00077873
212 | 213 | 1.3804 | 0.88345 | 2.318e-09 | 0 | 0 | 0 | 0 | 0 | 1 | -90 | 90 | -0.029289 | -0.0073448 | 0.029302 | 0.0073527
212 | 214 | 1.2605 | 0.80669 | 2.1167e-09 | 0 | 0 | 0 | 0 | 0 | 1 | -90 | 90 | 0.012942 | 0.0032443 | -0.01294 | -0.0032431
213 | 216 | 0.3873 | 0.24787 | 6.5037e-10 | 0 | 0 | 0 | 0 | 0 | 1 | -90 | 90 | -0.029302 | -0.0073527 | 0.029305 | 0.007355
214 | 217 | 1.4713 | 0.94165 | 2.4708e-09 | 0 | 0 | 0 | 0 | 0 | 1 | -90 | 90 | 0.0078558 | 0.001969 | -0.0078548 | -0.0019686
216 | 236 | 0.17084 | 0.10934 | 2.8688e-10 | 0 | 0 | 0 | 0 | 0 | 1 | -90 | 90 | -0.030646 | -0.0076911 | 0.030648 | 0.0076921
236 | 238 | 1.0936 | 0.6999 | 1.8364e-09 | 0 | 0 | 0 | 0 | 0 | 1 | -90 | 90 | 0.0024481 | 0.00061308 | -0.002448 | -0.00061322
220 | 222 | 2.6093 | 1.6699 | 4.3817e-09 | 0 | 0 | 0 | 0 | 0 | 1 | -90 | 90 | 0.002 | 0.00050051 | -0.0019999 | -0.00050087
222 | 233 | 1.302 | 0.83327 | 2.1864e-09 | 0 | 0 | 0 | 0 | 0 | 1 | -90 | 90 | 0.0017953 | 0.00044959 | -0.0017952 | -0.00044977
233 | 234 | 1.0023 | 0.64148 | 1.6831e-09 | 0 | 0 | 0 | 0 | 0 | 1 | -90 | 90 | 0.0013102 | 0.00032821 | -0.0013102 | -0.00032836
224 | 225 | 0.26784 | 0.17142 | 4.4978e-10 | 0 | 0 | 0 | 0 | 0 | 1 | -90 | 90 | 0.081143 | 0.020451 | -0.081124 | -0.020439
224 | 226 | 0.93919 | 0.60108 | 1.5771e-09 | 0 | 0 | 0 | 0 | 0 | 1 | -90 | 90 | -0.082741 | -0.020852 | 0.082811 | 0.020896
225 | 227 | 0.51093 | 0.327 | 8.5799e-10 | 0 | 0 | 0 | 0 | 0 | 1 | -90 | 90 | 0.078805 | 0.019858 | -0.07877 | -0.019836
226 | 228 | 0.82817 | 0.53003 | 1.3907e-09 | 0 | 0 | 0 | 0 | 0 | 1 | -90 | 90 | -0.10156 | -0.025597 | 0.10165 | 0.025656
226 | 229 | 0.42943 | 0.27483 | 7.2113e-10 | 0 | 0 | 0 | 0 | 0 | 1 | -90 | 90 | 0.01875 | 0.004701 | -0.018748 | -0.0047
227 | 230 | 0.54221 | 0.34702 | 9.1052e-10 | 0 | 0 | 0 | 0 | 0 | 1 | -90 | 90 | 0.077808 | 0.019595 | -0.077772 | -0.019572
229 | 232 | 0.40068 | 0.25643 | 6.7284e-10 | 0 | 0 | 0 | 0 | 0 | 1 | -90 | 90 | 0.017152 | 0.0043 | -0.017151 | -0.0042992
232 | 254 | 0.2274 | 0.14554 | 3.8187e-10 | 0 | 0 | 0 | 0 | 0 | 1 | -90 | 90 | 0.017151 | 0.0042992 | -0.01715 | -0.0042988
254 | 255 | 0.67224 | 0.43023 | 1.1289e-09 | 0 | 0 | 0 | 0 | 0 | 1 | -90 | 90 | 0.015484 | 0.0038812 | -0.015482 | -0.0038802
237 | 270 | 1.0291 | 0.6586 | 1.7281e-09 | 0 | 0 | 0 | 0 | 0 | 1 | -90 | 90 | 0.0023133 | 0.00057963 | -0.0023133 | -0.00057976
238 | 253 | 2.25 | 1.44 | 3.7783e-09 | 0 | 0 | 0 | 0 | 0 | 1 | -90 | 90 | 0.002448 | 0.00061322 | -0.0024479 | -0.0006135
239 | 240 | 0.156 | 0.099841 | 2.6197e-10 | 0 | 0 | 0 | 0 | 0 | 1 | -90 | 90 | 0.0046767 | 0.0011718 | -0.0046767 | -0.0011718
239 | 241 | 1.2573 | 0.80469 | 2.1114e-09 | 0 | 0 | 0 | 0 | 0 | 1 | -90 | 90 | -0.0059541 | -0.001492 | 0.0059546 | 0.0014921
249 | 250 | 0.23871 | 0.15278 | 4.0086e-10 | 0 | 0 | 0 | 0 | 0 | 1 | -90 | 90 | 0.0011992 | 0.00030052 | -0.0011992 | -0.00030055
249 | 251 | 0.6163 | 0.39443 | 1.0349e-09 | 0 | 0 | 0 | 0 | 0 | 1 | -90 | 90 | -0.0019162 | -0.00048022 | 0.0019163 | 0.00048013
255 | 256 | 0.36436 | 0.23319 | 6.1186e-10 | 0 | 0 | 0 | 0 | 0 | 1 | -90 | 90 | 0.011653 | 0.0029206 | -0.011653 | -0.0029204
256 | 257 | 0.22527 | 0.14417 | 3.7828e-10 | 0 | 0 | 0 | 0 | 0 | 1 | -90 | 90 | 0.010521 | 0.0026367 | -0.010521 | -0.0026366
257 | 260 | 0.72634 | 0.46486 | 1.2197e-09 | 0 | 0 | 0 | 0 | 0 | 1 | -90 | 90 | 0.0049827 | 0.0012487 | -0.0049825 | -0.0012487
257 | 258 | 0.37159 | 0.23782 | 6.2401e-10 | 0 | 0 | 0 | 0 | 0 | 1 | -90 | 90 | 0.0055381 | 0.0013879 | -0.005538 | -0.0013879
260 | 261 | 0.31726 | 0.20305 | 5.3277e-10 | 0 | 0 | 0 | 0 | 0 | 1 | -90 | 90 | 0.003421 | 0.00085735 | -0.003421 | -0.00085738
258 | 259 | 0.65972 | 0.42222 | 1.1079e-09 | 0 | 0 | 0 | 0 | 0 | 1 | -90 | 90 | 0.0024463 | 0.00061301 | -0.0024463 | -0.00061309
263 | 266 | 1.1442 | 0.73231 | 1.9215e-09 | 0 | 0 | 0 | 0 | 0 | 1 | -90 | 90 | 0.00092967 | 0.00023281 | -0.00092966 | -0.000233
267 | 268 | 0.22599 | 0.14464 | 3.795e-10 | 0 | 0 | 0 | 0 | 0 | 1 | -90 | 90 | 0.00087627 | 0.00021958 | -0.00087627 | -0.00021961