## bus_data
BUS_I | BUS_TYPE | Pd | Qd | Gs | Bs | area | Vm | Va | baseKV | zone | Vmax | Vmin
10 | 1 | 0 | 0 | 0 | 0 | 1 | 0.99244 | -0.14516 | 0.4 | 1 | 1.1 | 0.9
102 | 1 | 0.0039275 | 0.00098432 | 0 | 0 | 1 | 0.99228 | -0.14832 | 0.4 | 1 | 1.1 | 0.9
32 | 1 | 0 | 0 | 0 | 0 | 1 | 0.99251 | -0.1439 | 0.4 | 1 | 1.1 | 0.9
11 | 1 | 0 | 0 | 0 | 0 | 1 | 0.99023 | -0.18762 | 0.4 | 1 | 1.1 | 0.9
52 | 1 | 0.006933 | 0.0017376 | 0 | 0 | 1 | 0.98999 | -0.19219 | 0.4 | 1 | 1.1 | 0.9
50 | 1 | 0.004547 | 0.0011396 | 0 | 0 | 1 | 0.9905 | -0.18237 | 0.4 | 1 | 1.1 | 0.9
88 | 1 | 0.004841 | 0.0012133 | 0 | 0 | 1 | 0.99288 | -0.13625 | 0.4 | 1 | 1.1 | 0.9
65 | 1 | 0 | 0 | 0 | 0 | 1 | 0.99302 | -0.13349 | 0.4 | 1 | 1.1 | 0.9
103 | 1 | 0.0033608 | 0.0008423 | 0 | 0 | 1 | 0.9924 | -0.14588 | 0.4 | 1 | 1.1 | 0.9
29 | 1 | 0 | 0 | 0 | 0 | 1 | 0.99267 | -0.14079 | 0.4 | 1 | 1.1 | 0.9
79 | 1 | 0 | 0 | 0 | 0 | 1 | 0.98985 | -0.19489 | 0.4 | 1 | 1.1 | 0.9
51 | 1 | 0 | 0 | 0 | 0 | 1 | 0.99071 | -0.17825 | 0.4 | 1 | 1.1 | 0.9
28 | 1 | 0.013446 | 0.0033699 | 0 | 0 | 1 | 0.99223 | -0.14918 | 0.4 | 1 | 1.1 | 0.9
31 | 1 | 0 | 0 | 0 | 0 | 1 | 0.99352 | -0.12429 | 0.4 | 1 | 1.1 | 0.9
77 | 1 | 0.0060182 | 0.0015083 | 0 | 0 | 1 | 0.99415 | -0.11202 | 0.4 | 1 | 1.1 | 0.9
76 | 1 | 0.0013605 | 0.00034096 | 0 | 0 | 1 | 0.99518 | -0.092317 | 0.4 | 1 | 1.1 | 0.9
70 | 1 | 0 | 0 | 0 | 0 | 1 | 0.99151 | -0.16197 | 0.4 | 1 | 1.1 | 0.9
72 | 1 | 0.0046918 | 0.0011759 | 0 | 0 | 1 | 0.99164 | -0.1595 | 0.4 | 1 | 1.1 | 0.9
69 | 1 | 0 | 0 | 0 | 0 | 1 | 0.98982 | -0.19437 | 0.4 | 1 | 1.1 | 0.9
89 | 1 | 0.009107 | 0.0022824 | 0 | 0 | 1 | 0.99274 | -0.13906 | 0.4 | 1 | 1.1 | 0.9
53 | 1 | 0 | 0 | 0 | 0 | 1 | 0.9911 | -0.17072 | 0.4 | 1 | 1.1 | 0.9
86 | 1 | 0.0044733 | 0.0011211 | 0 | 0 | 1 | 0.99112 | -0.17033 | 0.4 | 1 | 1.1 | 0.9
54 | 1 | 0 | 0 | 0 | 0 | 1 | 0.99294 | -0.13507 | 0.4 | 1 | 1.1 | 0.9
66 | 1 | 0 | 0 | 0 | 0 | 1 | 0.99379 | -0.1186 | 0.4 | 1 | 1.1 | 0.9
85 | 1 | 0.0043194 | 0.0010825 | 0 | 0 | 1 | 0.9924 | -0.14542 | 0.4 | 1 | 1.1 | 0.9
80 | 1 | 0.0077589 | 0.0019446 | 0 | 0 | 1 | 0.98973 | -0.19733 | 0.4 | 1 | 1.1 | 0.9
84 | 1 | 0.0031309 | 0.00078468 | 0 | 0 | 1 | 0.99171 | -0.15877 | 0.4 | 1 | 1.1 | 0.9
68 | 1 | 0 | 0 | 0 | 0 | 1 | 0.99544 | -0.086946 | 0.4 | 1 | 1.1 | 0.9
74 | 1 | 0.005527 | 0.0013852 | 0 | 0 | 1 | 0.99372 | -0.12006 | 0.4 | 1 | 1.1 | 0.9
55 | 1 | 0.0019023 | 0.00047676 | 0 | 0 | 1 | 0.98665 | -0.25566 | 0.4 | 1 | 1.1 | 0.9
56 | 1 | 0.0025534 | 0.00063994 | 0 | 0 | 1 | 0.98528 | -0.28232 | 0.4 | 1 | 1.1 | 0.9
57 | 1 | 0.0024904 | 0.00062415 | 0 | 0 | 1 | 0.98672 | -0.25436 | 0.4 | 1 | 1.1 | 0.9
58 | 1 | 0.0071601 | 0.0017945 | 0 | 0 | 1 | 0.98359 | -0.31519 | 0.4 | 1 | 1.1 | 0.9
59 | 1 | 0 | 0 | 0 | 0 | 1 | 0.98801 | -0.22933 | 0.4 | 1 | 1.1 | 0.9
73 | 1 | 0 | 0 | 0 | 0 | 1 | 0.98159 | -0.35414 | 0.4 | 1 | 1.1 | 0.9
82 | 1 | 0.0075585 | 0.0018943 | 0 | 0 | 1 | 0.98118 | -0.36215 | 0.4 | 1 | 1.1 | 0.9
83 | 1 | 0.02372 | 0.0059447 | 0 | 0 | 1 | 0.98157 | -0.35456 | 0.4 | 1 | 1.1 | 0.9
87 | 1 | 0 | 0 | 0 | 0 | 1 | 0.97917 | -0.40163 | 0.4 | 1 | 1.1 | 0.9
93 | 1 | 0 | 0 | 0 | 0 | 1 | 0.9798 | -0.38927 | 0.4 | 1 | 1.1 | 0.9
90 | 1 | 0.0021301 | 0.00053386 | 0 | 0 | 1 | 0.97854 | -0.41399 | 0.4 | 1 | 1.1 | 0.9
94 | 1 | 0.0099369 | 0.0024904 | 0 | 0 | 1 | 0.98097 | -0.36636 | 0.4 | 1 | 1.1 | 0.9
60 | 1 | 0.001745 | 0.00043733 | 0 | 0 | 1 | 0.99737 | -0.0501 | 0.4 | 1 | 1.1 | 0.9
61 | 1 | 0.0062871 | 0.0015757 | 0 | 0 | 1 | 0.99727 | -0.052085 | 0.4 | 1 | 1.1 | 0.9
62 | 1 | 0 | 0 | 0 | 0 | 1 | 0.99751 | -0.047311 | 0.4 | 1 | 1.1 | 0.9
63 | 1 | 0.0018982 | 0.00047573 | 0 | 0 | 1 | 0.99722 | -0.052987 | 0.4 | 1 | 1.1 | 0.9
64 | 3 | 0.0042009 | 0.0010529 | 0 | 0 | 1 | 1 | 0 | 0.4 | 1 | 1.1 | 0.9
67 | 1 | 0 | 0 | 0 | 0 | 1 | 0.99555 | -0.085066 | 0.4 | 1 | 1.1 | 0.9
78 | 1 | 0 | 0 | 0 | 0 | 1 | 0.99542 | -0.087527 | 0.4 | 1 | 1.1 | 0.9
75 | 1 | 0.0012669 | 0.00031752 | 0 | 0 | 1 | 0.99546 | -0.086939 | 0.4 | 1 | 1.1 | 0.9
71 | 1 | 0.0020139 | 0.00050472 | 0 | 0 | 1 | 0.99408 | -0.11276 | 0.4 | 1 | 1.1 | 0.9
97 | 1 | 0.0063585 | 0.0015936 | 0 | 0 | 1 | 0.99509 | -0.094026 | 0.4 | 1 | 1.1 | 0.9
96 | 1 | 0.0060313 | 0.0015116 | 0 | 0 | 1 | 0.99536 | -0.088716 | 0.4 | 1 | 1.1 | 0.9
95 | 1 | 0 | 0 | 0 | 0 | 1 | 0.98141 | -0.35776 | 0.4 | 1 | 1.1 | 0.9
98 | 1 | 0.0075923 | 0.0019028 | 0 | 0 | 1 | 0.99482 | -0.099193 | 0.4 | 1 | 1.1 | 0.9
100 | 1 | 0.0058628 | 0.0014694 | 0 | 0 | 1 | 0.98113 | -0.36321 | 0.4 | 1 | 1.1 | 0.9
91 | 1 | 0.0014424 | 0.0003615 | 0 | 0 | 1 | 0.9785 | -0.41472 | 0.4 | 1 | 1.1 | 0.9
92 | 1 | 0.01035 | 0.0025938 | 0 | 0 | 1 | 0.97833 | -0.41798 | 0.4 | 1 | 1.1 | 0.9

## generator_data
GEN_BUS | PG | QG | QMAX | QMIN | VG | MBASE | GEN_STATUS | PMAX | PMIN
64 | 0.19799 | 0.050399 | 10 | -10 | 1 | 100 | 1 | 10 | 0

## branch_data
F_BUS | T_BUS | BR_R | BR_X | BR_B | RATE_A | RATE_B | RATE_C | TAP | SHIFT | BR_STATUS | ANGMIN | ANGMAX | P_in | Q_in | P_out | Q_out
10 | 102 | 3.551 | 2.2727 | 5.9631e-09 | 0 | 0 | 0 | 0 | 0 | 1 | -90 | 90 | 0.0039281 | 0.00098411 | -0.0039275 | -0.00098432
10 | 32 | 1.4096 | 0.90215 | 2.3671e-09 | 0 | 0 | 0 | 0 | 0 | 1 | -90 | 90 | -0.0039281 | -0.00098411 | 0.0039283 | 0.00098403
32 | 103 | 2.6016 | 1.665 | 4.3687e-09 | 0 | 0 | 0 | 0 | 0 | 1 | -90 | 90 | 0.0033611 | 0.00084208 | -0.0033608 | -0.0008423
32 | 29 | 1.8845 | 1.2061 | 3.1646e-09 | 0 | 0 | 0 | 0 | 0 | 1 | -90 | 90 | -0.0072894 | -0.0018261 | 0.0072905 | 0.0018265
11 | 52 | 1.3672 | 0.87502 | 2.2959e-09 | 0 | 0 | 0 | 0 | 0 | 1 | -90 | 90 | 0.014697 | 0.0036847 | -0.014694 | -0.0036829
11 | 50 | 1.5709 | 1.0054 | 2.638e-09 | 0 | 0 | 0 | 0 | 0 | 1 | -90 | 90 | -0.014697 | -0.0036847 | 0.014701 | 0.0036868
52 | 79 | 1.5295 | 0.97889 | 2.5685e-09 | 0 | 0 | 0 | 0 | 0 | 1 | -90 | 90 | 0.0077608 | 0.0019453 | -0.0077598 | -0.0019449
50 | 51 | 0.94249 | 0.60319 | 1.5827e-09 | 0 | 0 | 0 | 0 | 0 | 1 | -90 | 90 | -0.019248 | -0.0048264 | 0.019251 | 0.0048287
88 | 65 | 2.5166 | 1.6106 | 4.2261e-09 | 0 | 0 | 0 | 0 | 0 | 1 | -90 | 90 | -0.004841 | -0.0012133 | 0.0048416 | 0.0012133
65 | 89 | 2.7045 | 1.7309 | 4.5415e-09 | 0 | 0 | 0 | 0 | 0 | 1 | -90 | 90 | 0.0091094 | 0.0022835 | -0.009107 | -0.0022824
65 | 66 | 4.7201 | 3.0209 | 7.9263e-09 | 0 | 0 | 0 | 0 | 0 | 1 | -90 | 90 | -0.013951 | -0.0034968 | 0.013961 | 0.0035023
29 | 31 | 3.5159 | 2.2502 | 5.9042e-09 | 0 | 0 | 0 | 0 | 0 | 1 | -90 | 90 | -0.020742 | -0.0051993 | 0.020758 | 0.0052092
29 | 28 | 2.756 | 1.7639 | 4.6281e-09 | 0 | 0 | 0 | 0 | 0 | 1 | -90 | 90 | 0.013451 | 0.0033729 | -0.013446 | -0.0033699
79 | 80 | 1.3801 | 0.88325 | 2.3175e-09 | 0 | 0 | 0 | 0 | 0 | 1 | -90 | 90 | 0.0077598 | 0.0019449 | -0.0077589 | -0.0019446
51 | 53 | 1.7212 | 1.1016 | 2.8903e-09 | 0 | 0 | 0 | 0 | 0 | 1 | -90 | 90 | -0.019251 | -0.0048287 | 0.019258 | 0.0048328
31 | 77 | 2.6193 | 1.6763 | 4.3984e-09 | 0 | 0 | 0 | 0 | 0 | 1 | -90 | 90 | -0.020758 | -0.0052092 | 0.02077 | 0.0052165
77 | 76 | 3.2655 | 2.0899 | 5.4837e-09 | 0 | 0 | 0 | 0 | 0 | 1 | -90 | 90 | -0.026789 | -0.0067248 | 0.026814 | 0.0067404
76 | 75 | 0.84927 | 0.54353 | 1.4262e-09 | 0 | 0 | 0 | 0 | 0 | 1 | -90 | 90 | -0.028174 | -0.0070814 | 0.028181 | 0.0070859
70 | 72 | 0.14498 | 0.092785 | 2.4346e-10 | 0 | 0 | 0 | 0 | 0 | 1 | -90 | 90 | -0.075811 | -0.019269 | 0.07582 | 0.019275
70 | 69 | 1.8976 | 1.2145 | 3.1865e-09 | 0 | 0 | 0 | 0 | 0 | 1 | -90 | 90 | 0.075811 | 0.019269 | -0.075693 | -0.019194
72 | 71 | 2.5873 | 1.6559 | 4.3448e-09 | 0 | 0 | 0 | 0 | 0 | 1 | -90 | 90 | -0.080512 | -0.02045 | 0.080693 | 0.020566
69 | 59 | 2.0401 | 1.3056 | 3.4258e-09 | 0 | 0 | 0 | 0 | 0 | 1 | -90 | 90 | 0.075693 | 0.019194 | -0.075566 | -0.019113
53 | 86 | 0.089656 | 0.05738 | 1.5056e-10 | 0 | 0 | 0 | 0 | 0 | 1 | -90 | 90 | -0.019258 | -0.0048328 | 0.019259 | 0.004833
86 | 84 | 2.1478 | 1.3746 | 3.6068e-09 | 0 | 0 | 0 | 0 | 0 | 1 | -90 | 90 | -0.023732 | -0.0059541 | 0.023745 | 0.0059621
54 | 66 | 2.3369 | 1.4956 | 3.9242e-09 | 0 | 0 | 0 | 0 | 0 | 1 | -90 | 90 | -0.031228 | -0.0078496 | 0.031252 | 0.0078649
54 | 85 | 1.4664 | 0.93848 | 2.4624e-09 | 0 | 0 | 0 | 0 | 0 | 1 | -90 | 90 | 0.031228 | 0.0078496 | -0.031212 | -0.00784
66 | 68 | 2.7715 | 1.7738 | 4.6541e-09 | 0 | 0 | 0 | 0 | 0 | 1 | -90 | 90 | -0.050741 | -0.012753 | 0.050818 | 0.012801
66 | 74 | 1.165 | 0.74561 | 1.9564e-09 | 0 | 0 | 0 | 0 | 0 | 1 | -90 | 90 | 0.0055274 | 0.0013853 | -0.005527 | -0.0013852
85 | 84 | 2.1937 | 1.404 | 3.6838e-09 | 0 | 0 | 0 | 0 | 0 | 1 | -90 | 90 | 0.026893 | 0.0067574 | -0.026876 | -0.0067468
68 | 71 | 1.3995 | 0.8957 | 2.3502e-09 | 0 | 0 | 0 | 0 | 0 | 1 | -90 | 90 | 0.082811 | 0.021137 | -0.082707 | -0.021071
68 | 62 | 1.3316 | 0.85222 | 2.2361e-09 | 0 | 0 | 0 | 0 | 0 | 1 | -90 | 90 | -0.13363 | -0.033938 | 0.13388 | 0.034101
55 | 56 | 1.6429 | 1.0514 | 2.7588e-09 | 0 | 0 | 0 | 0 | 0 | 1 | -90 | 90 | 0.071078 | 0.017951 | -0.070987 | -0.017893
55 | 57 | 0.078081 | 0.049972 | 1.3112e-10 | 0 | 0 | 0 | 0 | 0 | 1 | -90 | 90 | -0.07298 | -0.018428 | 0.072985 | 0.018431
56 | 58 | 2.0941 | 1.3402 | 3.5165e-09 | 0 | 0 | 0 | 0 | 0 | 1 | -90 | 90 | 0.068434 | 0.017254 | -0.068327 | -0.017185
57 | 59 | 1.4557 | 0.93167 | 2.4446e-09 | 0 | 0 | 0 | 0 | 0 | 1 | -90 | 90 | -0.075475 | -0.019055 | 0.075566 | 0.019113
58 | 73 | 2.7632 | 1.7685 | 4.6402e-09 | 0 | 0 | 0 | 0 | 0 | 1 | -90 | 90 | 0.061166 | 0.015391 | -0.061053 | -0.015318
73 | 82 | 1.1 | 0.70397 | 1.8471e-09 | 0 | 0 | 0 | 0 | 0 | 1 | -90 | 90 | 0.031468 | 0.0079034 | -0.031456 | -0.0078959
73 | 83 | 0.060456 | 0.038692 | 1.0152e-10 | 0 | 0 | 0 | 0 | 0 | 1 | -90 | 90 | 0.029585 | 0.007415 | -0.029585 | -0.0074147
82 | 94 | 0.76101 | 0.48705 | 1.2779e-09 | 0 | 0 | 0 | 0 | 0 | 1 | -90 | 90 | 0.023897 | 0.0060016 | -0.023892 | -0.0059986
83 | 95 | 2.3619 | 1.5116 | 3.9663e-09 | 0 | 0 | 0 | 0 | 0 | 1 | -90 | 90 | 0.0058651 | 0.0014699 | -0.0058643 | -0.0014697
87 | 93 | 3.8187 | 2.444 | 6.4126e-09 | 0 | 0 | 0 | 0 | 0 | 1 | -90 | 90 | -0.013932 | -0.0034949 | 0.01394 | 0.0034996
87 | 90 | 3.8112 | 2.4392 | 6.4e-09 | 0 | 0 | 0 | 0 | 0 | 1 | -90 | 90 | 0.013932 | 0.0034949 | -0.013924 | -0.0034903
93 | 94 | 7.0861 | 4.5351 | 1.19e-08 | 0 | 0 | 0 | 0 | 0 | 1 | -90 | 90 | -0.01394 | -0.0034996 | 0.013956 | 0.0035082
90 | 91 | 0.2657 | 0.17005 | 4.4619e-10 | 0 | 0 | 0 | 0 | 0 | 1 | -90 | 90 | 0.011794 | 0.0029564 | -0.011793 | -0.0029562
60 | 61 | 1.0813 | 0.69203 | 1.8158e-09 | 0 | 0 | 0 | 0 | 0 | 1 | -90 | 90 | 0.0081862 | 0.0020514 | -0.0081854 | -0.0020511
60 | 62 | 1.2523 | 0.80147 | 2.1029e-09 | 0 | 0 | 0 | 0 | 0 | 1 | -90 | 90 | -0.0099311 | -0.0024888 | 0.0099324 | 0.0024894
61 | 63 | 2.1165 | 1.3546 | 3.5542e-09 | 0 | 0 | 0 | 0 | 0 | 1 | -90 | 90 | 0.0018983 | 0.00047543 | -0.0018982 | -0.00047573
62 | 64 | 1.103 | 0.7059 | 3.7044e-09 | 0 | 0 | 0 | 0 | 0 | 1 | -90 | 90 | -0.19335 | -0.049065 | 0.19379 | 0.049347
62 | 67 | 3.4038 | 2.1784 | 5.7158e-09 | 0 | 0 | 0 | 0 | 0 | 1 | -90 | 90 | 0.049531 | 0.012474 | -0.049442 | -0.012418
67 | 78 | 0.54711 | 0.35015 | 9.1874e-10 | 0 | 0 | 0 | 0 | 0 | 1 | -90 | 90 | 0.019991 | 0.0050126 | -0.019989 | -0.0050112
67 | 75 | 0.28306 | 0.18116 | 4.7533e-10 | 0 | 0 | 0 | 0 | 0 | 1 | -90 | 90 | 0.029451 | 0.0074051 | -0.029448 | -0.0074034
78 | 97 | 2.0681 | 1.3236 | 3.4729e-09 | 0 | 0 | 0 | 0 | 0 | 1 | -90 | 90 | 0.013957 | 0.0034995 | -0.013953 | -0.0034971
78 | 96 | 0.87554 | 0.56035 | 1.4703e-09 | 0 | 0 | 0 | 0 | 0 | 1 | -90 | 90 | 0.0060317 | 0.0015117 | -0.0060313 | -0.0015116
97 | 98 | 3.0195 | 1.9325 | 5.0705e-09 | 0 | 0 | 0 | 0 | 0 | 1 | -90 | 90 | 0.0075941 | 0.0019035 | -0.0075922 | -0.0019028
95 | 100 | 4.0068 | 2.5643 | 6.7284e-09 | 0 | 0 | 0 | 0 | 0 | 1 | -90 | 90 | 0.0058643 | 0.0014697 | -0.0058627 | -0.0014694
91 | 92 | 1.3519 | 0.86523 | 2.2703e-09 | 0 | 0 | 0 | 0 | 0 | 1 | -90 | 90 | 0.010351 | 0.0025947 | -0.010349 | -0.0025939