## bus_data
BUS_I | BUS_TYPE | Pd | Qd | Gs | Bs | area | Vm | Va | baseKV | zone | Vmax | Vmin
1 | 1 | 0.00030709 | 7.6964e-05 | 0 | 0 | 1 | 0.9924 | -0.14544 | 0.4 | 1 | 1.1 | 0.9
2 | 1 | 0 | 0 | 0 | 0 | 1 | 0.9924 | -0.14551 | 0.4 | 1 | 1.1 | 0.9
3 | 1 | 0 | 0 | 0 | 0 | 1 | 0.99241 | -0.14523 | 0.4 | 1 | 1.1 | 0.9
4 | 1 | 0.00011478 | 2.8767e-05 | 0 | 0 | 1 | 0.9924 | -0.14557 | 0.4 | 1 | 1.1 | 0.9
6 | 1 | 0 | 0 | 0 | 0 | 1 | 0.99249 | -0.14366 | 0.4 | 1 | 1.1 | 0.9
5 | 1 | 0 | 0 | 0 | 0 | 1 | 0.99641 | -0.067987 | 0.4 | 1 | 1.1 | 0.9
53 | 1 | 0 | 0 | 0 | 0 | 1 | 0.99491 | -0.096618 | 0.4 | 1 | 1.1 | 0.9
60 | 3 | 0.032878 | 0.0082401 | 0 | 0 | 1 | 1 | 0 | 0.4 | 1 | 1.1 | 0.9
102 | 1 | 0.033236 | 0.0083296 | 0 | 0 | 1 | 0.9924 | -0.14539 | 0.4 | 1 | 1.1 | 0.9
9 | 1 | 0 | 0 | 0 | 0 | 1 | 0.99597 | -0.077144 | 0.4 | 1 | 1.1 | 0.9
49 | 1 | 0 | 0 | 0 | 0 | 1 | 0.99582 | -0.080149 | 0.4 | 1 | 1.1 | 0.9
20 | 1 | 0 | 0 | 0 | 0 | 1 | 0.9755 | -0.47272 | 0.4 | 1 | 1.1 | 0.9
64 | 1 | 0.00078142 | 0.00019584 | 0 | 0 | 1 | 0.97559 | -0.47092 | 0.4 | 1 | 1.1 | 0.9
22 | 1 | 0 | 0 | 0 | 0 | 1 | 0.97546 | -0.47349 | 0.4 | 1 | 1.1 | 0.9
63 | 1 | 0.0015673 | 0.0003928 | 0 | 0 | 1 | 0.97519 | -0.4788 | 0.4 | 1 | 1.1 | 0.9
30 | 1 | 0.0020601 | 0.00051632 | 0 | 0 | 1 | 0.97482 | -0.486 | 0.4 | 1 | 1.1 | 0.9
61 | 1 | 0.00069574 | 0.00017437 | 0 | 0 | 1 | 0.97505 | -0.48156 | 0.4 | 1 | 1.1 | 0.9
57 | 1 | 0.005943 | 0.0014895 | 0 | 0 | 1 | 0.99329 | -0.12887 | 0.4 | 1 | 1.1 | 0.9
50 | 1 | 0 | 0 | 0 | 0 | 1 | 0.98643 | -0.25961 | 0.4 | 1 | 1.1 | 0.9
97 | 1 | 0.0057205 | 0.0014337 | 0 | 0 | 1 | 0.98655 | -0.2573 | 0.4 | 1 | 1.1 | 0.9
96 | 1 | 0.006203 | 0.0015546 | 0 | 0 | 1 | 0.98636 | -0.26089 | 0.4 | 1 | 1.1 | 0.9
51 | 1 | 0 | 0 | 0 | 0 | 1 | 0.98891 | -0.21137 | 0.4 | 1 | 1.1 | 0.9
52 | 1 | 0 | 0 | 0 | 0 | 1 | 0.9828 | -0.32965 | 0.4 | 1 | 1.1 | 0.9
100 | 1 | 0.0022988 | 0.00057614 | 0 | 0 | 1 | 0.98866 | -0.21626 | 0.4 | 1 | 1.1 | 0.9
59 | 1 | 0 | 0 | 0 | 0 | 1 | 0.97782 | -0.42704 | 0.4 | 1 | 1.1 | 0.9
99 | 1 | 0.045244 | 0.011339 | 0 | 0 | 1 | 0.97963 | -0.39159 | 0.4 | 1 | 1.1 | 0.9
58 | 1 | 0.042015 | 0.01053 | 0 | 0 | 1 | 0.99257 | -0.14279 | 0.4 | 1 | 1.1 | 0.9
94 | 1 | 0.0031507 | 0.00078963 | 0 | 0 | 1 | 0.9777 | -0.42931 | 0.4 | 1 | 1.1 | 0.9
89 | 1 | 0.00052575 | 0.00013177 | 0 | 0 | 1 | 0.97707 | -0.44165 | 0.4 | 1 | 1.1 | 0.9
92 | 1 | 0 | 0 | 0 | 0 | 1 | 0.97764 | -0.43048 | 0.4 | 1 | 1.1 | 0.9
62 | 1 | 0.0004495 | 0.00011266 | 0 | 0 | 1 | 0.97506 | -0.4813 | 0.4 | 1 | 1.1 | 0.9
83 | 1 | 0.0013503 | 0.00033841 | 0 | 0 | 1 | 0.97585 | -0.4658 | 0.4 | 1 | 1.1 | 0.9
81 | 1 | 0.00095168 | 0.00023851 | 0 | 0 | 1 | 0.97589 | -0.46499 | 0.4 | 1 | 1.1 | 0.9
82 | 1 | 0.00070234 | 0.00017602 | 0 | 0 | 1 | 0.97602 | -0.46247 | 0.4 | 1 | 1.1 | 0.9
84 | 1 | 0.00085653 | 0.00021467 | 0 | 0 | 1 | 0.97605 | -0.46172 | 0.4 | 1 | 1.1 | 0.9
85 | 1 | 0.0012907 | 0.00032347 | 0 | 0 | 1 | 0.97615 | -0.4598 | 0.4 | 1 | 1.1 | 0.9
86 | 1 | 0 | 0 | 0 | 0 | 1 | 0.97636 | -0.45572 | 0.4 | 1 | 1.1 | 0.9
88 | 1 | 0.0016951 | 0.00042482 | 0 | 0 | 1 | 0.97643 | -0.45422 | 0.4 | 1 | 1.1 | 0.9
87 | 1 | 0 | 0 | 0 | 0 | 1 | 0.97696 | -0.44395 | 0.4 | 1 | 1.1 | 0.9
90 | 1 | 0.0013149 | 0.00032954 | 0 | 0 | 1 | 0.97753 | -0.43267 | 0.4 | 1 | 1.1 | 0.9
91 | 1 | 0.0012273 | 0.0003076 | 0 | 0 | 1 | 0.97751 | -0.43306 | 0.4 | 1 | 1.1 | 0.9
95 | 1 | 0.0062024 | 0.0015545 | 0 | 0 | 1 | 0.97757 | -0.43193 | 0.4 | 1 | 1.1 | 0.9
98 | 1 | 0 | 0 | 0 | 0 | 1 | 0.98682 | -0.25198 | 0.4 | 1 | 1.1 | 0.9
101 | 1 | 0 | 0 | 0 | 0 | 1 | 0.98855 | -0.21838 | 0.4 | 1 | 1.1 | 0.9

## generator_data
GEN_BUS | PG | QG | QMAX | QMIN | VG | MBASE | GEN_STATUS | PMAX | PMIN
60 | 0.20092 | 0.051159 | 10 | -10 | 1 | 100 | 1 | 10 | 0

## branch_data
F_BUS | T_BUS | BR_R | BR_X | BR_B | RATE_A | RATE_B | RATE_C | TAP | SHIFT | BR_STATUS | ANGMIN | ANGMAX | P_in | Q_in | P_out | Q_out
1 | 2 | 2.5188 | 1.612 | 4.2297e-09 | 0 | 0 | 0 | 0 | 0 | 1 | -90 | 90 | 0.00011478 | 2.7964e-05 | -0.00011478 | -2.8381e-05
1 | 3 | 2.1888 | 1.4009 | 3.6757e-09 | 0 | 0 | 0 | 0 | 0 | 1 | -90 | 90 | -0.00042187 | -0.00010493 | 0.00042188 | 0.00010457
2 | 4 | 2.3371 | 1.4958 | 3.9246e-09 | 0 | 0 | 0 | 0 | 0 | 1 | -90 | 90 | 0.00011478 | 2.8381e-05 | -0.00011478 | -2.8767e-05
3 | 6 | 16.2003 | 10.3682 | 2.7205e-08 | 0 | 0 | 0 | 0 | 0 | 1 | -90 | 90 | -0.00042188 | -0.00010457 | 0.00042191 | 0.00010191
6 | 102 | 0.22977 | 0.14705 | 3.8584e-10 | 0 | 0 | 0 | 0 | 0 | 1 | -90 | 90 | 0.033238 | 0.0083313 | -0.033235 | -0.0083296
6 | 5 | 9.9625 | 6.376 | 1.673e-08 | 0 | 0 | 0 | 0 | 0 | 1 | -90 | 90 | -0.03366 | -0.0084332 | 0.033782 | 0.0085095
5 | 53 | 1.5085 | 0.96542 | 5.0663e-09 | 0 | 0 | 0 | 0 | 0 | 1 | -90 | 90 | 0.085584 | 0.021934 | -0.085465 | -0.021858
5 | 60 | 2.573 | 1.6467 | 8.6417e-09 | 0 | 0 | 0 | 0 | 0 | 1 | -90 | 90 | -0.11937 | -0.030443 | 0.11976 | 0.030694
53 | 51 | 6.0005 | 3.8403 | 2.0153e-08 | 0 | 0 | 0 | 0 | 0 | 1 | -90 | 90 | 0.085465 | 0.021859 | -0.084993 | -0.021559
60 | 9 | 7.1806 | 4.5956 | 1.2058e-08 | 0 | 0 | 0 | 0 | 0 | 1 | -90 | 90 | 0.048283 | 0.012225 | -0.048104 | -0.012112
9 | 49 | 0.27852 | 0.17825 | 4.677e-10 | 0 | 0 | 0 | 0 | 0 | 1 | -90 | 90 | 0.048104 | 0.012112 | -0.048098 | -0.012108
49 | 57 | 4.504 | 2.8826 | 7.5635e-09 | 0 | 0 | 0 | 0 | 0 | 1 | -90 | 90 | 0.048098 | 0.012108 | -0.047986 | -0.012037
20 | 64 | 1.6018 | 1.0252 | 2.6898e-09 | 0 | 0 | 0 | 0 | 0 | 1 | -90 | 90 | -0.0047748 | -0.0011947 | 0.0047752 | 0.0011947
20 | 22 | 0.6918 | 0.44275 | 1.1617e-09 | 0 | 0 | 0 | 0 | 0 | 1 | -90 | 90 | 0.0047748 | 0.0011947 | -0.0047746 | -0.0011947
64 | 83 | 3.9263 | 2.5129 | 6.5934e-09 | 0 | 0 | 0 | 0 | 0 | 1 | -90 | 90 | -0.0055566 | -0.0013905 | 0.005558 | 0.0013908
22 | 63 | 4.7342 | 3.0299 | 7.95e-09 | 0 | 0 | 0 | 0 | 0 | 1 | -90 | 90 | 0.0047746 | 0.0011947 | -0.0047734 | -0.0011947
63 | 62 | 3.3194 | 2.1244 | 5.5741e-09 | 0 | 0 | 0 | 0 | 0 | 1 | -90 | 90 | 0.0032062 | 0.00080185 | -0.0032058 | -0.00080214
30 | 61 | 9.1733 | 5.8709 | 1.5404e-08 | 0 | 0 | 0 | 0 | 0 | 1 | -90 | 90 | -0.0020601 | -0.00051633 | 0.0020605 | 0.00051515
61 | 62 | 0.41015 | 0.2625 | 6.8876e-10 | 0 | 0 | 0 | 0 | 0 | 1 | -90 | 90 | -0.0027563 | -0.00068952 | 0.0027563 | 0.00068948
57 | 58 | 1.4644 | 0.93723 | 2.4592e-09 | 0 | 0 | 0 | 0 | 0 | 1 | -90 | 90 | 0.042043 | 0.010548 | -0.042015 | -0.01053
50 | 97 | 1.6185 | 1.0358 | 2.7178e-09 | 0 | 0 | 0 | 0 | 0 | 1 | -90 | 90 | -0.0062034 | -0.0015547 | 0.006204 | 0.0015549
50 | 96 | 0.90058 | 0.57637 | 1.5123e-09 | 0 | 0 | 0 | 0 | 0 | 1 | -90 | 90 | 0.0062034 | 0.0015547 | -0.006203 | -0.0015546
97 | 98 | 1.9483 | 1.2469 | 3.2717e-09 | 0 | 0 | 0 | 0 | 0 | 1 | -90 | 90 | -0.011925 | -0.0029886 | 0.011928 | 0.0029902
51 | 52 | 7.3512 | 4.7048 | 2.4689e-08 | 0 | 0 | 0 | 0 | 0 | 1 | -90 | 90 | 0.070743 | 0.01798 | -0.070343 | -0.017726
51 | 100 | 1.5078 | 0.96502 | 2.5321e-09 | 0 | 0 | 0 | 0 | 0 | 1 | -90 | 90 | 0.01425 | 0.0035791 | -0.014247 | -0.0035772
52 | 59 | 16.8843 | 10.8059 | 2.8353e-08 | 0 | 0 | 0 | 0 | 0 | 1 | -90 | 90 | 0.024965 | 0.0063021 | -0.024849 | -0.0062306
52 | 99 | 5.9073 | 3.7807 | 9.92e-09 | 0 | 0 | 0 | 0 | 0 | 1 | -90 | 90 | 0.045377 | 0.011424 | -0.045243 | -0.011339
100 | 101 | 0.77788 | 0.49784 | 1.3063e-09 | 0 | 0 | 0 | 0 | 0 | 1 | -90 | 90 | 0.011948 | 0.0030011 | -0.011947 | -0.0030004
59 | 94 | 1.0388 | 0.66484 | 1.7445e-09 | 0 | 0 | 0 | 0 | 0 | 1 | -90 | 90 | 0.0093546 | 0.0023448 | -0.0093536 | -0.0023443
59 | 89 | 4.8347 | 3.0942 | 8.1187e-09 | 0 | 0 | 0 | 0 | 0 | 1 | -90 | 90 | 0.012952 | 0.00325 | -0.012943 | -0.003245
59 | 92 | 5.7865 | 3.7034 | 9.7171e-09 | 0 | 0 | 0 | 0 | 0 | 1 | -90 | 90 | 0.0025428 | 0.00063586 | -0.0025424 | -0.00063652
94 | 95 | 1.8104 | 1.1586 | 3.0401e-09 | 0 | 0 | 0 | 0 | 0 | 1 | -90 | 90 | 0.006203 | 0.0015547 | -0.0062023 | -0.0015545
89 | 87 | 0.79261 | 0.50727 | 1.331e-09 | 0 | 0 | 0 | 0 | 0 | 1 | -90 | 90 | 0.012417 | 0.0031133 | -0.012416 | -0.0031125
92 | 90 | 3.682 | 2.3565 | 6.1831e-09 | 0 | 0 | 0 | 0 | 0 | 1 | -90 | 90 | 0.0025424 | 0.00063652 | -0.0025422 | -0.00063694
83 | 81 | 0.50066 | 0.32042 | 8.4074e-10 | 0 | 0 | 0 | 0 | 0 | 1 | -90 | 90 | -0.0069082 | -0.0017292 | 0.0069085 | 0.0017293
81 | 82 | 1.369 | 0.87615 | 2.2989e-09 | 0 | 0 | 0 | 0 | 0 | 1 | -90 | 90 | -0.0078601 | -0.0019678 | 0.0078611 | 0.0019682
82 | 84 | 0.37466 | 0.23978 | 6.2916e-10 | 0 | 0 | 0 | 0 | 0 | 1 | -90 | 90 | -0.0085634 | -0.0021442 | 0.0085637 | 0.0021443
84 | 85 | 0.86896 | 0.55613 | 1.4592e-09 | 0 | 0 | 0 | 0 | 0 | 1 | -90 | 90 | -0.0094202 | -0.002359 | 0.0094211 | 0.0023594
85 | 86 | 1.6269 | 1.0412 | 2.732e-09 | 0 | 0 | 0 | 0 | 0 | 1 | -90 | 90 | -0.010712 | -0.0026829 | 0.010714 | 0.002684
86 | 88 | 0.59914 | 0.38345 | 1.0061e-09 | 0 | 0 | 0 | 0 | 0 | 1 | -90 | 90 | -0.010714 | -0.002684 | 0.010715 | 0.0026844
88 | 87 | 3.536 | 2.2631 | 5.9379e-09 | 0 | 0 | 0 | 0 | 0 | 1 | -90 | 90 | -0.01241 | -0.0031092 | 0.012416 | 0.0031125
90 | 91 | 1.3749 | 0.87993 | 2.3088e-09 | 0 | 0 | 0 | 0 | 0 | 1 | -90 | 90 | 0.0012273 | 0.0003074 | -0.0012273 | -0.0003076
98 | 101 | 12.3163 | 7.8824 | 2.0682e-08 | 0 | 0 | 0 | 0 | 0 | 1 | -90 | 90 | -0.011928 | -0.0029902 | 0.011947 | 0.0030004