## bus_data
BUS_I | BUS_TYPE | Pd | Qd | Gs | Bs | area | Vm | Va | baseKV | zone | Vmax | Vmin
38 | 1 | 0 | 0 | 0 | 0 | 1 | 0.98207 | -0.34261 | 0.4 | 1 | 1.1 | 0.9
70 | 1 | 0 | 0 | 0 | 0 | 1 | 0.9816 | -0.35174 | 0.4 | 1 | 1.1 | 0.9
121 | 1 | 0.0019323 | 0.00048427 | 0 | 0 | 1 | 0.98507 | -0.28461 | 0.4 | 1 | 1.1 | 0.9
39 | 1 | 0 | 0 | 0 | 0 | 1 | 0.97925 | -0.39759 | 0.4 | 1 | 1.1 | 0.9
71 | 1 | 0 | 0 | 0 | 0 | 1 | 0.97803 | -0.42127 | 0.4 | 1 | 1.1 | 0.9
69 | 1 | 0.0042702 | 0.0010702 | 0 | 0 | 1 | 0.98026 | -0.3778 | 0.4 | 1 | 1.1 | 0.9
41 | 1 | 0 | 0 | 0 | 0 | 1 | 0.98817 | -0.22483 | 0.4 | 1 | 1.1 | 0.9
56 | 1 | 0 | 0 | 0 | 0 | 1 | 0.98853 | -0.21807 | 0.4 | 1 | 1.1 | 0.9
120 | 1 | 0.0013463 | 0.0003374 | 0 | 0 | 1 | 0.98684 | -0.25054 | 0.4 | 1 | 1.1 | 0.9
191 | 1 | 0.0017247 | 0.00043224 | 0 | 0 | 1 | 0.97105 | -0.55855 | 0.4 | 1 | 1.1 | 0.9
190 | 1 | 0.0015829 | 0.00039671 | 0 | 0 | 1 | 0.97115 | -0.55649 | 0.4 | 1 | 1.1 | 0.9
192 | 1 | 0.001503 | 0.0003767 | 0 | 0 | 1 | 0.97095 | -0.56047 | 0.4 | 1 | 1.1 | 0.9
189 | 1 | 0.0011932 | 0.00029904 | 0 | 0 | 1 | 0.97186 | -0.54251 | 0.4 | 1 | 1.1 | 0.9
59 | 1 | 0 | 0 | 0 | 0 | 1 | 0.97227 | -0.53452 | 0.4 | 1 | 1.1 | 0.9
78 | 1 | 0.00675 | 0.0016917 | 0 | 0 | 1 | 0.98924 | -0.20447 | 0.4 | 1 | 1.1 | 0.9
61 | 1 | 0 | 0 | 0 | 0 | 1 | 0.97734 | -0.43477 | 0.4 | 1 | 1.1 | 0.9
188 | 1 | 0.0013316 | 0.00033372 | 0 | 0 | 1 | 0.97214 | -0.53704 | 0.4 | 1 | 1.1 | 0.9
60 | 1 | 0 | 0 | 0 | 0 | 1 | 0.99053 | -0.17969 | 0.4 | 1 | 1.1 | 0.9
63 | 1 | 0 | 0 | 0 | 0 | 1 | 0.99251 | -0.14192 | 0.4 | 1 | 1.1 | 0.9
77 | 1 | 0.00095092 | 0.00023832 | 0 | 0 | 1 | 0.98981 | -0.19345 | 0.4 | 1 | 1.1 | 0.9
74 | 1 | 0.0026863 | 0.00067325 | 0 | 0 | 1 | 0.97709 | -0.43971 | 0.4 | 1 | 1.1 | 0.9
62 | 3 | 0 | 0 | 0 | 0 | 1 | 1 | 0 | 0.4 | 1 | 1.1 | 0.9
76 | 1 | 0.0045915 | 0.0011507 | 0 | 0 | 1 | 0.99494 | -0.095609 | 0.4 | 1 | 1.1 | 0.9
202 | 1 | 0.0009042 | 0.00022661 | 0 | 0 | 1 | 0.99248 | -0.14256 | 0.4 | 1 | 1.1 | 0.9
65 | 1 | 0 | 0 | 0 | 0 | 1 | 0.99267 | -0.13884 | 0.4 | 1 | 1.1 | 0.9
64 | 1 | 0 | 0 | 0 | 0 | 1 | 0.97025 | -0.57444 | 0.4 | 1 | 1.1 | 0.9
117 | 1 | 0 | 0 | 0 | 0 | 1 | 0.97027 | -0.57393 | 0.4 | 1 | 1.1 | 0.9
116 | 1 | 0.00058291 | 0.00014609 | 0 | 0 | 1 | 0.97021 | -0.57529 | 0.4 | 1 | 1.1 | 0.9
75 | 1 | 0.0026345 | 0.00066027 | 0 | 0 | 1 | 0.99342 | -0.12451 | 0.4 | 1 | 1.1 | 0.9
186 | 1 | 0.00093605 | 0.0002346 | 0 | 0 | 1 | 0.97212 | -0.53738 | 0.4 | 1 | 1.1 | 0.9
187 | 1 | 0.001015 | 0.00025437 | 0 | 0 | 1 | 0.97212 | -0.53734 | 0.4 | 1 | 1.1 | 0.9
72 | 1 | 0.00091669 | 0.00022975 | 0 | 0 | 1 | 0.9814 | -0.3558 | 0.4 | 1 | 1.1 | 0.9
79 | 1 | 0.0035483 | 0.00088928 | 0 | 0 | 1 | 0.98129 | -0.3578 | 0.4 | 1 | 1.1 | 0.9
73 | 1 | 0.0027319 | 0.00068468 | 0 | 0 | 1 | 0.97704 | -0.44064 | 0.4 | 1 | 1.1 | 0.9
80 | 1 | 0.0038894 | 0.00097477 | 0 | 0 | 1 | 0.98126 | -0.35854 | 0.4 | 1 | 1.1 | 0.9
193 | 1 | 0.0022845 | 0.00057255 | 0 | 0 | 1 | 0.97084 | -0.56262 | 0.4 | 1 | 1.1 | 0.9
194 | 1 | 0.0022518 | 0.00056436 | 0 | 0 | 1 | 0.97068 | -0.56589 | 0.4 | 1 | 1.1 | 0.9
195 | 1 | 0.0016548 | 0.00041473 | 0 | 0 | 1 | 0.97061 | -0.56735 | 0.4 | 1 | 1.1 | 0.9
196 | 1 | 0.0015712 | 0.00039379 | 0 | 0 | 1 | 0.97055 | -0.56849 | 0.4 | 1 | 1.1 | 0.9
197 | 1 | 0.0024039 | 0.00060247 | 0 | 0 | 1 | 0.97049 | -0.56961 | 0.4 | 1 | 1.1 | 0.9
198 | 1 | 0.0022612 | 0.0005667 | 0 | 0 | 1 | 0.97042 | -0.57098 | 0.4 | 1 | 1.1 | 0.9
199 | 1 | 0.0033137 | 0.00083049 | 0 | 0 | 1 | 0.97023 | -0.57471 | 0.4 | 1 | 1.1 | 0.9

## generator_data
GEN_BUS | PG | QG | QMAX | QMIN | VG | MBASE | GEN_STATUS | PMAX | PMIN
62 | 0.063968 | 0.016483 | 10 | -10 | 1 | 100 | 1 | 10 | 0

## branch_data
F_BUS | T_BUS | BR_R | BR_X | BR_B | RATE_A | RATE_B | RATE_C | TAP | SHIFT | BR_STATUS | ANGMIN | ANGMAX | P_in | Q_in | P_out | Q_out
38 | 70 | 0.90336 | 0.57815 | 1.517e-09 | 0 | 0 | 0 | 0 | 0 | 1 | -90 | 90 | 0.043961 | 0.011128 | -0.043942 | -0.011116
38 | 121 | 5.7585 | 3.6854 | 9.6701e-09 | 0 | 0 | 0 | 0 | 0 | 1 | -90 | 90 | -0.043961 | -0.011128 | 0.044084 | 0.011205
70 | 72 | 2.0945 | 1.3405 | 3.5172e-09 | 0 | 0 | 0 | 0 | 0 | 1 | -90 | 90 | 0.0083567 | 0.0020947 | -0.0083551 | -0.0020941
70 | 69 | 3.1815 | 2.0362 | 5.3427e-09 | 0 | 0 | 0 | 0 | 0 | 1 | -90 | 90 | 0.035585 | 0.0090208 | -0.035541 | -0.0089929
121 | 120 | 3.2539 | 2.0825 | 5.4642e-09 | 0 | 0 | 0 | 0 | 0 | 1 | -90 | 90 | -0.046016 | -0.011689 | 0.046092 | 0.011737
39 | 71 | 3.2736 | 2.0951 | 5.4972e-09 | 0 | 0 | 0 | 0 | 0 | 1 | -90 | 90 | 0.031241 | 0.0079042 | -0.031205 | -0.007882
39 | 69 | 2.743 | 1.7555 | 4.6063e-09 | 0 | 0 | 0 | 0 | 0 | 1 | -90 | 90 | -0.031241 | -0.0079041 | 0.03127 | 0.0079227
71 | 61 | 1.8636 | 1.1927 | 3.1295e-09 | 0 | 0 | 0 | 0 | 0 | 1 | -90 | 90 | 0.031205 | 0.007882 | -0.031185 | -0.0078694
41 | 56 | 0.63031 | 0.4034 | 1.0585e-09 | 0 | 0 | 0 | 0 | 0 | 1 | -90 | 90 | -0.047497 | -0.012112 | 0.047512 | 0.012122
41 | 120 | 2.3933 | 1.5317 | 4.019e-09 | 0 | 0 | 0 | 0 | 0 | 1 | -90 | 90 | 0.047497 | 0.012112 | -0.047438 | -0.012075
56 | 78 | 1.2693 | 0.81238 | 4.2631e-09 | 0 | 0 | 0 | 0 | 0 | 1 | -90 | 90 | -0.047512 | -0.012122 | 0.047544 | 0.012141
191 | 190 | 0.44412 | 0.28423 | 7.4579e-10 | 0 | 0 | 0 | 0 | 0 | 1 | -90 | 90 | -0.019559 | -0.0049028 | 0.019561 | 0.004904
191 | 192 | 0.45598 | 0.29183 | 7.6572e-10 | 0 | 0 | 0 | 0 | 0 | 1 | -90 | 90 | 0.017835 | 0.0044706 | -0.017833 | -0.0044696
190 | 189 | 2.7985 | 1.7911 | 4.6995e-09 | 0 | 0 | 0 | 0 | 0 | 1 | -90 | 90 | -0.021144 | -0.0053007 | 0.021158 | 0.0053093
192 | 193 | 0.55603 | 0.35586 | 9.3372e-10 | 0 | 0 | 0 | 0 | 0 | 1 | -90 | 90 | 0.01633 | 0.0040929 | -0.016329 | -0.0040919
189 | 59 | 1.5154 | 0.96984 | 2.5447e-09 | 0 | 0 | 0 | 0 | 0 | 1 | -90 | 90 | -0.022351 | -0.0056083 | 0.02236 | 0.0056135
59 | 61 | 16.58 | 10.6112 | 2.7842e-08 | 0 | 0 | 0 | 0 | 0 | 1 | -90 | 90 | -0.025643 | -0.0064357 | 0.025765 | 0.0065115
59 | 188 | 3.2621 | 2.0877 | 5.4779e-09 | 0 | 0 | 0 | 0 | 0 | 1 | -90 | 90 | 0.0032829 | 0.00082235 | -0.0032825 | -0.00082261
78 | 77 | 0.90058 | 0.57637 | 3.0246e-09 | 0 | 0 | 0 | 0 | 0 | 1 | -90 | 90 | -0.054294 | -0.013833 | 0.054322 | 0.013851
61 | 74 | 3.8962 | 2.4936 | 6.5427e-09 | 0 | 0 | 0 | 0 | 0 | 1 | -90 | 90 | 0.0054195 | 0.001358 | -0.0054182 | -0.0013578
188 | 187 | 0.65329 | 0.4181 | 1.097e-09 | 0 | 0 | 0 | 0 | 0 | 1 | -90 | 90 | 0.001951 | 0.00048888 | -0.0019509 | -0.00048896
60 | 63 | 3.0448 | 1.9487 | 1.0226e-08 | 0 | 0 | 0 | 0 | 0 | 1 | -90 | 90 | -0.05531 | -0.014113 | 0.055411 | 0.014176
60 | 77 | 1.1057 | 0.70765 | 3.7135e-09 | 0 | 0 | 0 | 0 | 0 | 1 | -90 | 90 | 0.05531 | 0.014113 | -0.055273 | -0.014089
63 | 202 | 3.1218 | 1.9979 | 5.2423e-09 | 0 | 0 | 0 | 0 | 0 | 1 | -90 | 90 | 0.00090422 | 0.00022612 | -0.0009042 | -0.00022661
63 | 65 | 0.24469 | 0.1566 | 8.2179e-10 | 0 | 0 | 0 | 0 | 0 | 1 | -90 | 90 | -0.056315 | -0.014402 | 0.056324 | 0.014408
74 | 73 | 1.4595 | 0.93409 | 2.4509e-09 | 0 | 0 | 0 | 0 | 0 | 1 | -90 | 90 | 0.002732 | 0.00068455 | -0.0027319 | -0.00068471
62 | 76 | 6.7888 | 4.3449 | 2.2801e-08 | 0 | 0 | 0 | 0 | 0 | 1 | -90 | 90 | 0.063968 | 0.016483 | -0.063672 | -0.016295
76 | 75 | 2.1999 | 1.4079 | 7.3883e-09 | 0 | 0 | 0 | 0 | 0 | 1 | -90 | 90 | 0.05908 | 0.015145 | -0.058997 | -0.015093
65 | 75 | 1.1395 | 0.72929 | 3.8271e-09 | 0 | 0 | 0 | 0 | 0 | 1 | -90 | 90 | -0.056324 | -0.014408 | 0.056363 | 0.014432
64 | 117 | 3.6822 | 2.3566 | 6.1835e-09 | 0 | 0 | 0 | 0 | 0 | 1 | -90 | 90 | -0.00058292 | -0.00014514 | 0.00058293 | 0.00014457
64 | 116 | 6.1499 | 3.9359 | 1.0327e-08 | 0 | 0 | 0 | 0 | 0 | 1 | -90 | 90 | 0.00058292 | 0.00014514 | -0.00058289 | -0.0001461
117 | 198 | 3.1931 | 2.0436 | 5.362e-09 | 0 | 0 | 0 | 0 | 0 | 1 | -90 | 90 | -0.0038966 | -0.00097502 | 0.0038972 | 0.00097487
117 | 199 | 0.99867 | 0.63915 | 1.677e-09 | 0 | 0 | 0 | 0 | 0 | 1 | -90 | 90 | 0.0033137 | 0.00083046 | -0.0033136 | -0.00083053
186 | 187 | 0.18169 | 0.11628 | 3.0511e-10 | 0 | 0 | 0 | 0 | 0 | 1 | -90 | 90 | -0.00093602 | -0.00023461 | 0.00093602 | 0.00023458
72 | 79 | 1.1628 | 0.74422 | 1.9527e-09 | 0 | 0 | 0 | 0 | 0 | 1 | -90 | 90 | 0.0074384 | 0.0018643 | -0.0074377 | -0.001864
79 | 80 | 0.82171 | 0.52589 | 1.3799e-09 | 0 | 0 | 0 | 0 | 0 | 1 | -90 | 90 | 0.0038895 | 0.00097474 | -0.0038893 | -0.00097479
193 | 194 | 0.98471 | 0.63022 | 1.6536e-09 | 0 | 0 | 0 | 0 | 0 | 1 | -90 | 90 | 0.014044 | 0.0035193 | -0.014042 | -0.0035181
194 | 195 | 0.52139 | 0.33369 | 8.7556e-10 | 0 | 0 | 0 | 0 | 0 | 1 | -90 | 90 | 0.01179 | 0.0029537 | -0.011789 | -0.0029532
195 | 196 | 0.47549 | 0.30431 | 7.9847e-10 | 0 | 0 | 0 | 0 | 0 | 1 | -90 | 90 | 0.010135 | 0.0025385 | -0.010134 | -0.0025382
196 | 197 | 0.55067 | 0.35243 | 9.2473e-10 | 0 | 0 | 0 | 0 | 0 | 1 | -90 | 90 | 0.0085629 | 0.0021444 | -0.0085624 | -0.0021442
197 | 198 | 0.93804 | 0.60035 | 1.5752e-09 | 0 | 0 | 0 | 0 | 0 | 1 | -90 | 90 | 0.0061587 | 0.0015417 | -0.0061583 | -0.0015416