## bus_data
BUS_I | BUS_TYPE | Pd | Qd | Gs | Bs | area | Vm | Va | baseKV | zone | Vmax | Vmin
1 | 1 | 0.041654 | 0.01044 | 0 | 0 | 1 | 0.98131 | -0.35832 | 0.4 | 1 | 1.1 | 0.9
2 | 1 | 0 | 0 | 0 | 0 | 1 | 0.98217 | -0.34153 | 0.4 | 1 | 1.1 | 0.9
4 | 1 | 0 | 0 | 0 | 0 | 1 | 0.9815 | -0.35468 | 0.4 | 1 | 1.1 | 0.9
5 | 1 | 0.0020804 | 0.00052139 | 0 | 0 | 1 | 0.98247 | -0.33575 | 0.4 | 1 | 1.1 | 0.9
3 | 1 | 0 | 0 | 0 | 0 | 1 | 0.98137 | -0.35646 | 0.4 | 1 | 1.1 | 0.9
6 | 1 | 0 | 0 | 0 | 0 | 1 | 0.98119 | -0.36017 | 0.4 | 1 | 1.1 | 0.9
7 | 1 | 0 | 0 | 0 | 0 | 1 | 0.98441 | -0.29779 | 0.4 | 1 | 1.1 | 0.9
11 | 1 | 0 | 0 | 0 | 0 | 1 | 0.97262 | -0.52745 | 0.4 | 1 | 1.1 | 0.9
53 | 1 | 0.02026 | 0.0050777 | 0 | 0 | 1 | 0.98099 | -0.36473 | 0.4 | 1 | 1.1 | 0.9
58 | 1 | 0.0048413 | 0.0012133 | 0 | 0 | 1 | 0.98098 | -0.3643 | 0.4 | 1 | 1.1 | 0.9
8 | 1 | 0 | 0 | 0 | 0 | 1 | 0.98494 | -0.28772 | 0.4 | 1 | 1.1 | 0.9
32 | 1 | 0 | 0 | 0 | 0 | 1 | 0.98517 | -0.28313 | 0.4 | 1 | 1.1 | 0.9
9 | 1 | 0 | 0 | 0 | 0 | 1 | 0.98295 | -0.32764 | 0.4 | 1 | 1.1 | 0.9
16 | 1 | 0 | 0 | 0 | 0 | 1 | 0.98392 | -0.30872 | 0.4 | 1 | 1.1 | 0.9
59 | 1 | 0.021026 | 0.0052697 | 0 | 0 | 1 | 0.98219 | -0.34244 | 0.4 | 1 | 1.1 | 0.9
19 | 1 | 0.070876 | 0.017763 | 0 | 0 | 1 | 0.97043 | -0.57083 | 0.4 | 1 | 1.1 | 0.9
13 | 1 | 0 | 0 | 0 | 0 | 1 | 0.98609 | -0.26637 | 0.4 | 1 | 1.1 | 0.9
15 | 1 | 0 | 0 | 0 | 0 | 1 | 0.98755 | -0.23803 | 0.4 | 1 | 1.1 | 0.9
62 | 1 | 0.0033487 | 0.00083926 | 0 | 0 | 1 | 0.98525 | -0.28286 | 0.4 | 1 | 1.1 | 0.9
49 | 1 | 0.0086235 | 0.0021612 | 0 | 0 | 1 | 0.9885 | -0.2198 | 0.4 | 1 | 1.1 | 0.9
60 | 1 | 0.0096011 | 0.0024063 | 0 | 0 | 1 | 0.98437 | -0.29986 | 0.4 | 1 | 1.1 | 0.9
17 | 1 | 0 | 0 | 0 | 0 | 1 | 0.99992 | -0.0014978 | 0.4 | 1 | 1.1 | 0.9
46 | 1 | 0.016364 | 0.0041011 | 0 | 0 | 1 | 0.99966 | -0.0065321 | 0.4 | 1 | 1.1 | 0.9
44 | 3 | 0.014079 | 0.0035285 | 0 | 0 | 1 | 1 | 0 | 0.4 | 1 | 1.1 | 0.9
18 | 1 | 0 | 0 | 0 | 0 | 1 | 0.99643 | -0.067621 | 0.4 | 1 | 1.1 | 0.9
31 | 1 | 0 | 0 | 0 | 0 | 1 | 0.99816 | -0.034784 | 0.4 | 1 | 1.1 | 0.9
47 | 1 | 0.006066 | 0.0015203 | 0 | 0 | 1 | 0.99543 | -0.086574 | 0.4 | 1 | 1.1 | 0.9
23 | 1 | 0 | 0 | 0 | 0 | 1 | 0.98892 | -0.21094 | 0.4 | 1 | 1.1 | 0.9
25 | 1 | 0 | 0 | 0 | 0 | 1 | 0.98793 | -0.2301 | 0.4 | 1 | 1.1 | 0.9
21 | 1 | 0.0077675 | 0.0019467 | 0 | 0 | 1 | 0.98948 | -0.20033 | 0.4 | 1 | 1.1 | 0.9
24 | 1 | 0 | 0 | 0 | 0 | 1 | 0.99013 | -0.18774 | 0.4 | 1 | 1.1 | 0.9
39 | 1 | 0 | 0 | 0 | 0 | 1 | 0.99111 | -0.16906 | 0.4 | 1 | 1.1 | 0.9
22 | 1 | 0.015919 | 0.0039898 | 0 | 0 | 1 | 0.9898 | -0.19418 | 0.4 | 1 | 1.1 | 0.9
27 | 1 | 0 | 0 | 0 | 0 | 1 | 0.99065 | -0.1779 | 0.4 | 1 | 1.1 | 0.9
28 | 1 | 0 | 0 | 0 | 0 | 1 | 0.98961 | -0.19819 | 0.4 | 1 | 1.1 | 0.9
38 | 1 | 0.0087259 | 0.0021869 | 0 | 0 | 1 | 0.99079 | -0.17529 | 0.4 | 1 | 1.1 | 0.9
43 | 1 | 0.0047909 | 0.0012007 | 0 | 0 | 1 | 0.98954 | -0.19952 | 0.4 | 1 | 1.1 | 0.9
42 | 1 | 0.0073683 | 0.0018467 | 0 | 0 | 1 | 0.98948 | -0.2006 | 0.4 | 1 | 1.1 | 0.9
36 | 1 | 0 | 0 | 0 | 0 | 1 | 0.98771 | -0.23434 | 0.4 | 1 | 1.1 | 0.9
37 | 1 | 0 | 0 | 0 | 0 | 1 | 0.98774 | -0.23374 | 0.4 | 1 | 1.1 | 0.9
35 | 1 | 0.0064253 | 0.0016103 | 0 | 0 | 1 | 0.98763 | -0.23597 | 0.4 | 1 | 1.1 | 0.9
63 | 1 | 0.0060316 | 0.0015117 | 0 | 0 | 1 | 0.98768 | -0.23487 | 0.4 | 1 | 1.1 | 0.9
29 | 1 | 0 | 0 | 0 | 0 | 1 | 0.98598 | -0.26753 | 0.4 | 1 | 1.1 | 0.9
61 | 1 | 0 | 0 | 0 | 0 | 1 | 0.98477 | -0.29221 | 0.4 | 1 | 1.1 | 0.9
50 | 1 | 0.009388 | 0.0023528 | 0 | 0 | 1 | 0.98873 | -0.21534 | 0.4 | 1 | 1.1 | 0.9
45 | 1 | 0.011075 | 0.0027757 | 0 | 0 | 1 | 0.99795 | -0.038821 | 0.4 | 1 | 1.1 | 0.9
48 | 1 | 0.004607 | 0.0011546 | 0 | 0 | 1 | 0.99422 | -0.10967 | 0.4 | 1 | 1.1 | 0.9
55 | 1 | 0.004827 | 0.0012098 | 0 | 0 | 1 | 0.98744 | -0.23944 | 0.4 | 1 | 1.1 | 0.9
54 | 1 | 0.002276 | 0.00057043 | 0 | 0 | 1 | 0.98662 | -0.25515 | 0.4 | 1 | 1.1 | 0.9
30 | 1 | 0 | 0 | 0 | 0 | 1 | 0.99793 | -0.03924 | 0.4 | 1 | 1.1 | 0.9
57 | 1 | 0.0034168 | 0.00085633 | 0 | 0 | 1 | 0.99792 | -0.039361 | 0.4 | 1 | 1.1 | 0.9
40 | 1 | 0 | 0 | 0 | 0 | 1 | 0.99265 | -0.13968 | 0.4 | 1 | 1.1 | 0.9
41 | 1 | 0 | 0 | 0 | 0 | 1 | 0.99075 | -0.17625 | 0.4 | 1 | 1.1 | 0.9
56 | 1 | 0.0046775 | 0.0011723 | 0 | 0 | 1 | 0.99155 | -0.16071 | 0.4 | 1 | 1.1 | 0.9
52 | 1 | 0.005884 | 0.0014747 | 0 | 0 | 1 | 0.99059 | -0.17935 | 0.4 | 1 | 1.1 | 0.9
51 | 1 | 0.0056912 | 0.0014264 | 0 | 0 | 1 | 0.98969 | -0.19669 | 0.4 | 1 | 1.1 | 0.9

## generator_data
GEN_BUS | PG | QG | QMAX | QMIN | VG | MBASE | GEN_STATUS | PMAX | PMIN
44 | 0.33247 | 0.085166 | 10 | -10 | 1 | 100 | 1 | 10 | 0

## branch_data
F_BUS | T_BUS | BR_R | BR_X | BR_B | RATE_A | RATE_B | RATE_C | TAP | SHIFT | BR_STATUS | ANGMIN | ANGMAX | P_in | Q_in | P_out | Q_out
1 | 2 | 1.7418 | 1.1148 | 2.9249e-09 | 0 | 0 | 0 | 0 | 0 | 1 | -90 | 90 | -0.041654 | -0.01044 | 0.041688 | 0.010461
2 | 4 | 2.8039 | 1.7945 | 4.7085e-09 | 0 | 0 | 0 | 0 | 0 | 1 | -90 | 90 | 0.020283 | 0.0050913 | -0.02027 | -0.0050836
2 | 5 | 0.40387 | 0.25847 | 6.782e-10 | 0 | 0 | 0 | 0 | 0 | 1 | -90 | 90 | -0.06197 | -0.015552 | 0.061987 | 0.015563
4 | 53 | 2.1404 | 1.3699 | 3.5943e-09 | 0 | 0 | 0 | 0 | 0 | 1 | -90 | 90 | 0.02027 | 0.0050836 | -0.02026 | -0.0050777
5 | 7 | 2.5709 | 1.6454 | 4.3172e-09 | 0 | 0 | 0 | 0 | 0 | 1 | -90 | 90 | -0.064068 | -0.016084 | 0.064184 | 0.016158
3 | 6 | 3.308 | 2.1171 | 5.555e-09 | 0 | 0 | 0 | 0 | 0 | 1 | -90 | 90 | 0.0048431 | 0.0012134 | -0.0048422 | -0.0012133
3 | 7 | 3.3546 | 2.1469 | 5.6332e-09 | 0 | 0 | 0 | 0 | 0 | 1 | -90 | 90 | -0.076451 | -0.019443 | 0.076668 | 0.019581
3 | 11 | 10.3212 | 6.6056 | 1.7332e-08 | 0 | 0 | 0 | 0 | 0 | 1 | -90 | 90 | 0.071608 | 0.01823 | -0.071023 | -0.017857
6 | 58 | 3.6761 | 2.3527 | 6.1732e-09 | 0 | 0 | 0 | 0 | 0 | 1 | -90 | 90 | 0.0048422 | 0.0012133 | -0.0048413 | -0.0012133
7 | 8 | 0.31339 | 0.20057 | 1.5788e-09 | 0 | 0 | 0 | 0 | 0 | 1 | -90 | 90 | -0.14085 | -0.035739 | 0.14092 | 0.035783
11 | 19 | 2.5896 | 1.6573 | 4.3486e-09 | 0 | 0 | 0 | 0 | 0 | 1 | -90 | 90 | 0.071023 | 0.017857 | -0.070876 | -0.017763
8 | 32 | 0.14294 | 0.091483 | 7.2012e-10 | 0 | 0 | 0 | 0 | 0 | 1 | -90 | 90 | -0.14092 | -0.035783 | 0.14095 | 0.035803
32 | 29 | 0.48608 | 0.31109 | 2.4488e-09 | 0 | 0 | 0 | 0 | 0 | 1 | -90 | 90 | -0.14095 | -0.035803 | 0.14106 | 0.03587
9 | 16 | 3.9013 | 2.4968 | 6.5513e-09 | 0 | 0 | 0 | 0 | 0 | 1 | -90 | 90 | -0.021041 | -0.0052787 | 0.02106 | 0.0052902
9 | 59 | 3.0446 | 1.9485 | 5.1126e-09 | 0 | 0 | 0 | 0 | 0 | 1 | -90 | 90 | 0.021041 | 0.0052787 | -0.021026 | -0.0052697
16 | 60 | 1.8286 | 1.1703 | 3.0707e-09 | 0 | 0 | 0 | 0 | 0 | 1 | -90 | 90 | -0.02106 | -0.0052902 | 0.021069 | 0.0052956
13 | 15 | 3.6401 | 2.3297 | 6.1128e-09 | 0 | 0 | 0 | 0 | 0 | 1 | -90 | 90 | -0.034071 | -0.0085735 | 0.034117 | 0.0086025
13 | 62 | 2.1138 | 1.3529 | 3.5497e-09 | 0 | 0 | 0 | 0 | 0 | 1 | -90 | 90 | 0.034071 | 0.0085735 | -0.034044 | -0.0085567
15 | 49 | 2.3477 | 1.5025 | 3.9424e-09 | 0 | 0 | 0 | 0 | 0 | 1 | -90 | 90 | -0.034117 | -0.0086025 | 0.034147 | 0.0086212
62 | 61 | 1.3264 | 0.8489 | 2.2274e-09 | 0 | 0 | 0 | 0 | 0 | 1 | -90 | 90 | 0.030695 | 0.0077174 | -0.030681 | -0.0077089
49 | 50 | 0.45829 | 0.2933 | 7.6959e-10 | 0 | 0 | 0 | 0 | 0 | 1 | -90 | 90 | -0.04277 | -0.010782 | 0.042779 | 0.010788
60 | 61 | 1.0861 | 0.69509 | 1.8238e-09 | 0 | 0 | 0 | 0 | 0 | 1 | -90 | 90 | -0.03067 | -0.0077019 | 0.030681 | 0.0077089
17 | 46 | 1.3784 | 0.88218 | 2.3147e-09 | 0 | 0 | 0 | 0 | 0 | 1 | -90 | 90 | 0.016368 | 0.0041034 | -0.016364 | -0.0041011
17 | 44 | 0.41022 | 0.26254 | 6.8888e-10 | 0 | 0 | 0 | 0 | 0 | 1 | -90 | 90 | -0.016368 | -0.0041034 | 0.016369 | 0.0041041
44 | 31 | 0.52349 | 0.33503 | 2.6373e-09 | 0 | 0 | 0 | 0 | 0 | 1 | -90 | 90 | 0.30202 | 0.077534 | -0.30151 | -0.077208
18 | 31 | 0.51766 | 0.3313 | 2.6079e-09 | 0 | 0 | 0 | 0 | 0 | 1 | -90 | 90 | -0.28656 | -0.073283 | 0.28701 | 0.073575
18 | 47 | 0.29797 | 0.1907 | 1.5011e-09 | 0 | 0 | 0 | 0 | 0 | 1 | -90 | 90 | 0.28656 | 0.073283 | -0.2863 | -0.073115
31 | 45 | 1.2435 | 0.79586 | 2.0882e-09 | 0 | 0 | 0 | 0 | 0 | 1 | -90 | 90 | 0.014495 | 0.0036336 | -0.014492 | -0.003632
47 | 48 | 0.37021 | 0.23693 | 1.865e-09 | 0 | 0 | 0 | 0 | 0 | 1 | -90 | 90 | 0.28023 | 0.071595 | -0.27992 | -0.071395
23 | 25 | 0.5269 | 0.33722 | 2.6544e-09 | 0 | 0 | 0 | 0 | 0 | 1 | -90 | 90 | 0.16103 | 0.041034 | -0.16088 | -0.040939
23 | 21 | 0.29208 | 0.18693 | 1.4715e-09 | 0 | 0 | 0 | 0 | 0 | 1 | -90 | 90 | -0.16103 | -0.041034 | 0.16111 | 0.041087
25 | 37 | 1.2756 | 0.8164 | 2.1421e-09 | 0 | 0 | 0 | 0 | 0 | 1 | -90 | 90 | 0.01246 | 0.0031234 | -0.012458 | -0.0031223
25 | 55 | 0.27816 | 0.17802 | 1.4013e-09 | 0 | 0 | 0 | 0 | 0 | 1 | -90 | 90 | 0.14842 | 0.037816 | -0.14835 | -0.037773
21 | 22 | 0.16167 | 0.10347 | 8.1446e-10 | 0 | 0 | 0 | 0 | 0 | 1 | -90 | 90 | -0.16888 | -0.043034 | 0.16893 | 0.043066
24 | 39 | 0.44909 | 0.28742 | 2.2624e-09 | 0 | 0 | 0 | 0 | 0 | 1 | -90 | 90 | -0.18491 | -0.047092 | 0.18507 | 0.047199
24 | 22 | 0.15445 | 0.098848 | 7.7809e-10 | 0 | 0 | 0 | 0 | 0 | 1 | -90 | 90 | 0.18491 | 0.047092 | -0.18485 | -0.047056
39 | 40 | 0.63555 | 0.40675 | 3.2018e-09 | 0 | 0 | 0 | 0 | 0 | 1 | -90 | 90 | -0.20598 | -0.052444 | 0.20627 | 0.052631
39 | 38 | 1.3111 | 0.83907 | 2.2016e-09 | 0 | 0 | 0 | 0 | 0 | 1 | -90 | 90 | 0.020906 | 0.0052455 | -0.0209 | -0.0052418
27 | 28 | 7.3316 | 4.6922 | 1.2312e-08 | 0 | 0 | 0 | 0 | 0 | 1 | -90 | 90 | 0.012172 | 0.003054 | -0.01216 | -0.0030477
27 | 38 | 0.94585 | 0.60535 | 1.5883e-09 | 0 | 0 | 0 | 0 | 0 | 1 | -90 | 90 | -0.012172 | -0.003054 | 0.012174 | 0.0030548
28 | 43 | 1.2161 | 0.77831 | 2.0422e-09 | 0 | 0 | 0 | 0 | 0 | 1 | -90 | 90 | 0.0047912 | 0.0012007 | -0.0047909 | -0.0012007
28 | 42 | 1.4376 | 0.92004 | 2.414e-09 | 0 | 0 | 0 | 0 | 0 | 1 | -90 | 90 | 0.0073692 | 0.001847 | -0.0073683 | -0.0018467
36 | 37 | 0.40977 | 0.26225 | 6.8811e-10 | 0 | 0 | 0 | 0 | 0 | 1 | -90 | 90 | -0.0064258 | -0.0016105 | 0.006426 | 0.0016105
36 | 35 | 1.1091 | 0.7098 | 1.8624e-09 | 0 | 0 | 0 | 0 | 0 | 1 | -90 | 90 | 0.0064258 | 0.0016105 | -0.0064253 | -0.0016103
37 | 63 | 0.82 | 0.5248 | 1.377e-09 | 0 | 0 | 0 | 0 | 0 | 1 | -90 | 90 | 0.0060319 | 0.0015117 | -0.0060316 | -0.0015117
29 | 54 | 0.38623 | 0.24719 | 1.9457e-09 | 0 | 0 | 0 | 0 | 0 | 1 | -90 | 90 | -0.14106 | -0.03587 | 0.14114 | 0.035924
50 | 51 | 1.5731 | 1.0068 | 2.6416e-09 | 0 | 0 | 0 | 0 | 0 | 1 | -90 | 90 | -0.052167 | -0.013141 | 0.052214 | 0.013171
45 | 30 | 0.54859 | 0.3511 | 9.2123e-10 | 0 | 0 | 0 | 0 | 0 | 1 | -90 | 90 | 0.0034169 | 0.00085627 | -0.0034168 | -0.00085632
48 | 40 | 0.4879 | 0.31226 | 2.458e-09 | 0 | 0 | 0 | 0 | 0 | 1 | -90 | 90 | 0.27531 | 0.070241 | -0.27491 | -0.069986
55 | 54 | 0.48305 | 0.30915 | 2.4335e-09 | 0 | 0 | 0 | 0 | 0 | 1 | -90 | 90 | 0.14353 | 0.036564 | -0.14342 | -0.036494
30 | 57 | 0.15739 | 0.10073 | 2.643e-10 | 0 | 0 | 0 | 0 | 0 | 1 | -90 | 90 | 0.0034168 | 0.00085632 | -0.0034168 | -0.00085633
40 | 56 | 1.3596 | 0.87012 | 2.2831e-09 | 0 | 0 | 0 | 0 | 0 | 1 | -90 | 90 | 0.068641 | 0.017355 | -0.068572 | -0.017311
41 | 56 | 1.076 | 0.68863 | 1.8069e-09 | 0 | 0 | 0 | 0 | 0 | 1 | -90 | 90 | -0.063847 | -0.016108 | 0.063894 | 0.016138
41 | 52 | 0.21488 | 0.13752 | 3.6084e-10 | 0 | 0 | 0 | 0 | 0 | 1 | -90 | 90 | 0.063847 | 0.016108 | -0.063837 | -0.016102
52 | 51 | 1.3207 | 0.84525 | 2.2178e-09 | 0 | 0 | 0 | 0 | 0 | 1 | -90 | 90 | 0.057953 | 0.014628 | -0.057905 | -0.014597