## bus_data
BUS_I | BUS_TYPE | Pd | Qd | Gs | Bs | area | Vm | Va | baseKV | zone | Vmax | Vmin
1 | 1 | 0.001142 | 0.00028622 | 0 | 0 | 1 | 0.97383 | -0.50559 | 0.4 | 1 | 1.1 | 0.9
3 | 1 | 0 | 0 | 0 | 0 | 1 | 0.97385 | -0.50532 | 0.4 | 1 | 1.1 | 0.9
2 | 1 | 0.0053012 | 0.0013286 | 0 | 0 | 1 | 0.97367 | -0.50874 | 0.4 | 1 | 1.1 | 0.9
4 | 1 | 0 | 0 | 0 | 0 | 1 | 0.97388 | -0.50463 | 0.4 | 1 | 1.1 | 0.9
6 | 1 | 0 | 0 | 0 | 0 | 1 | 0.97533 | -0.47595 | 0.4 | 1 | 1.1 | 0.9
5 | 1 | 0 | 0 | 0 | 0 | 1 | 0.975 | -0.4826 | 0.4 | 1 | 1.1 | 0.9
369 | 1 | 0.00024861 | 6.2308e-05 | 0 | 0 | 1 | 0.9749 | -0.48452 | 0.4 | 1 | 1.1 | 0.9
324 | 1 | 0.00044279 | 0.00011097 | 0 | 0 | 1 | 0.97531 | -0.47642 | 0.4 | 1 | 1.1 | 0.9
259 | 1 | 0 | 0 | 0 | 0 | 1 | 0.97541 | -0.47441 | 0.4 | 1 | 1.1 | 0.9
7 | 1 | 0 | 0 | 0 | 0 | 1 | 0.97498 | -0.48313 | 0.4 | 1 | 1.1 | 0.9
8 | 1 | 0 | 0 | 0 | 0 | 1 | 0.97507 | -0.48131 | 0.4 | 1 | 1.1 | 0.9
328 | 1 | 0 | 0 | 0 | 0 | 1 | 0.97444 | -0.49387 | 0.4 | 1 | 1.1 | 0.9
327 | 1 | 0.00073624 | 0.00018452 | 0 | 0 | 1 | 0.97504 | -0.48183 | 0.4 | 1 | 1.1 | 0.9
260 | 1 | 0 | 0 | 0 | 0 | 1 | 0.9735 | -0.51225 | 0.4 | 1 | 1.1 | 0.9
370 | 1 | 0 | 0 | 0 | 0 | 1 | 0.97309 | -0.5202 | 0.4 | 1 | 1.1 | 0.9
368 | 1 | 0.00060408 | 0.0001514 | 0 | 0 | 1 | 0.97378 | -0.50668 | 0.4 | 1 | 1.1 | 0.9
261 | 1 | 0.00016 | 4.0099e-05 | 0 | 0 | 1 | 0.97541 | -0.47456 | 0.4 | 1 | 1.1 | 0.9
262 | 1 | 0.00083895 | 0.00021026 | 0 | 0 | 1 | 0.97578 | -0.46724 | 0.4 | 1 | 1.1 | 0.9
257 | 1 | 0.00032362 | 8.1107e-05 | 0 | 0 | 1 | 0.9754 | -0.47475 | 0.4 | 1 | 1.1 | 0.9
61 | 1 | 0 | 0 | 0 | 0 | 1 | 0.98091 | -0.3663 | 0.4 | 1 | 1.1 | 0.9
63 | 1 | 0 | 0 | 0 | 0 | 1 | 0.98062 | -0.37214 | 0.4 | 1 | 1.1 | 0.9
59 | 1 | 0.0049226 | 0.0012337 | 0 | 0 | 1 | 0.98165 | -0.35184 | 0.4 | 1 | 1.1 | 0.9
62 | 1 | 0 | 0 | 0 | 0 | 1 | 0.98652 | -0.25722 | 0.4 | 1 | 1.1 | 0.9
66 | 1 | 0 | 0 | 0 | 0 | 1 | 0.98951 | -0.1996 | 0.4 | 1 | 1.1 | 0.9
60 | 1 | 0.00019762 | 4.9527e-05 | 0 | 0 | 1 | 0.985 | -0.28669 | 0.4 | 1 | 1.1 | 0.9
99 | 1 | 0 | 0 | 0 | 0 | 1 | 0.97501 | -0.48093 | 0.4 | 1 | 1.1 | 0.9
333 | 1 | 0.0038959 | 0.00097642 | 0 | 0 | 1 | 0.97467 | -0.48765 | 0.4 | 1 | 1.1 | 0.9
89 | 1 | 0 | 0 | 0 | 0 | 1 | 0.97749 | -0.4323 | 0.4 | 1 | 1.1 | 0.9
100 | 1 | 0 | 0 | 0 | 0 | 1 | 0.97433 | -0.49437 | 0.4 | 1 | 1.1 | 0.9
101 | 1 | 0 | 0 | 0 | 0 | 1 | 0.97395 | -0.5018 | 0.4 | 1 | 1.1 | 0.9
332 | 1 | 0.0076333 | 0.0019131 | 0 | 0 | 1 | 0.97361 | -0.50848 | 0.4 | 1 | 1.1 | 0.9
334 | 1 | 0.00088927 | 0.00022287 | 0 | 0 | 1 | 0.97442 | -0.49428 | 0.4 | 1 | 1.1 | 0.9
375 | 1 | 0.00028536 | 7.1519e-05 | 0 | 0 | 1 | 0.97302 | -0.52175 | 0.4 | 1 | 1.1 | 0.9
374 | 1 | 0 | 0 | 0 | 0 | 1 | 0.97302 | -0.52158 | 0.4 | 1 | 1.1 | 0.9
67 | 1 | 0 | 0 | 0 | 0 | 1 | 0.9797 | -0.39007 | 0.4 | 1 | 1.1 | 0.9
68 | 1 | 0.0010035 | 0.00025149 | 0 | 0 | 1 | 0.98046 | -0.37514 | 0.4 | 1 | 1.1 | 0.9
270 | 1 | 0.0010904 | 0.00027327 | 0 | 0 | 1 | 0.99053 | -0.18007 | 0.4 | 1 | 1.1 | 0.9
172 | 1 | 0.00031562 | 7.9103e-05 | 0 | 0 | 1 | 0.97969 | -0.39032 | 0.4 | 1 | 1.1 | 0.9
80 | 1 | 0 | 0 | 0 | 0 | 1 | 0.97956 | -0.39282 | 0.4 | 1 | 1.1 | 0.9
215 | 1 | 0.0043701 | 0.0010952 | 0 | 0 | 1 | 0.98042 | -0.3759 | 0.4 | 1 | 1.1 | 0.9
81 | 1 | 0 | 0 | 0 | 0 | 1 | 0.97853 | -0.41315 | 0.4 | 1 | 1.1 | 0.9
116 | 1 | 0 | 0 | 0 | 0 | 1 | 0.97816 | -0.42043 | 0.4 | 1 | 1.1 | 0.9
79 | 1 | 0.0016377 | 0.00041044 | 0 | 0 | 1 | 0.97861 | -0.41163 | 0.4 | 1 | 1.1 | 0.9
115 | 1 | 0.00035182 | 8.8174e-05 | 0 | 0 | 1 | 0.97798 | -0.42387 | 0.4 | 1 | 1.1 | 0.9
166 | 1 | 0.00055721 | 0.00013965 | 0 | 0 | 1 | 0.97757 | -0.43204 | 0.4 | 1 | 1.1 | 0.9
167 | 1 | 0.00089345 | 0.00022392 | 0 | 0 | 1 | 0.97758 | -0.43188 | 0.4 | 1 | 1.1 | 0.9
292 | 1 | 0 | 0 | 0 | 0 | 1 | 0.99131 | -0.16504 | 0.4 | 1 | 1.1 | 0.9
311 | 1 | 0.0024178 | 0.00060596 | 0 | 0 | 1 | 0.99119 | -0.16731 | 0.4 | 1 | 1.1 | 0.9
310 | 1 | 0 | 0 | 0 | 0 | 1 | 0.99137 | -0.16386 | 0.4 | 1 | 1.1 | 0.9
289 | 1 | 0.00064945 | 0.00016277 | 0 | 0 | 1 | 0.99347 | -0.1235 | 0.4 | 1 | 1.1 | 0.9
287 | 1 | 0.001343 | 0.0003366 | 0 | 0 | 1 | 0.99347 | -0.12349 | 0.4 | 1 | 1.1 | 0.9
273 | 1 | 0 | 0 | 0 | 0 | 1 | 0.99201 | -0.15145 | 0.4 | 1 | 1.1 | 0.9
275 | 1 | 0.0037014 | 0.00092765 | 0 | 0 | 1 | 0.99174 | -0.15677 | 0.4 | 1 | 1.1 | 0.9
276 | 1 | 0 | 0 | 0 | 0 | 1 | 0.99216 | -0.14856 | 0.4 | 1 | 1.1 | 0.9
271 | 1 | 0.011255 | 0.0028209 | 0 | 0 | 1 | 0.99068 | -0.17709 | 0.4 | 1 | 1.1 | 0.9
171 | 1 | 0.00030871 | 7.737e-05 | 0 | 0 | 1 | 0.97967 | -0.39065 | 0.4 | 1 | 1.1 | 0.9
78 | 1 | 0.00065744 | 0.00016477 | 0 | 0 | 1 | 0.97933 | -0.39746 | 0.4 | 1 | 1.1 | 0.9
216 | 1 | 0.0003933 | 9.857e-05 | 0 | 0 | 1 | 0.97897 | -0.40427 | 0.4 | 1 | 1.1 | 0.9
69 | 1 | 0.0024428 | 0.00061221 | 0 | 0 | 1 | 0.98044 | -0.3736 | 0.4 | 1 | 1.1 | 0.9
70 | 1 | 0.0026186 | 0.00065627 | 0 | 0 | 1 | 0.98087 | -0.36525 | 0.4 | 1 | 1.1 | 0.9
71 | 1 | 0.002837 | 0.00071101 | 0 | 0 | 1 | 0.97965 | -0.38901 | 0.4 | 1 | 1.1 | 0.9
72 | 1 | 0.0019932 | 0.00049955 | 0 | 0 | 1 | 0.98123 | -0.35833 | 0.4 | 1 | 1.1 | 0.9
73 | 1 | 0.0012547 | 0.00031446 | 0 | 0 | 1 | 0.97882 | -0.40518 | 0.4 | 1 | 1.1 | 0.9
74 | 1 | 0.0029358 | 0.00073578 | 0 | 0 | 1 | 0.98214 | -0.34052 | 0.4 | 1 | 1.1 | 0.9
75 | 1 | 0.0019099 | 0.00047866 | 0 | 0 | 1 | 0.97878 | -0.40581 | 0.4 | 1 | 1.1 | 0.9
130 | 1 | 0.0012255 | 0.00030714 | 0 | 0 | 1 | 0.98362 | -0.31198 | 0.4 | 1 | 1.1 | 0.9
150 | 1 | 0.0012811 | 0.00032107 | 0 | 0 | 1 | 0.9778 | -0.42502 | 0.4 | 1 | 1.1 | 0.9
131 | 1 | 0.00097261 | 0.00024376 | 0 | 0 | 1 | 0.98484 | -0.28847 | 0.4 | 1 | 1.1 | 0.9
151 | 1 | 0.00079068 | 0.00019816 | 0 | 0 | 1 | 0.97746 | -0.43165 | 0.4 | 1 | 1.1 | 0.9
76 | 1 | 0.0018067 | 0.00045281 | 0 | 0 | 1 | 0.97897 | -0.40444 | 0.4 | 1 | 1.1 | 0.9
77 | 1 | 0.00088651 | 0.00022218 | 0 | 0 | 1 | 0.97869 | -0.40997 | 0.4 | 1 | 1.1 | 0.9
82 | 1 | 0.0016516 | 0.00041392 | 0 | 0 | 1 | 0.97466 | -0.4866 | 0.4 | 1 | 1.1 | 0.9
83 | 1 | 0.0015063 | 0.00037751 | 0 | 0 | 1 | 0.97467 | -0.48647 | 0.4 | 1 | 1.1 | 0.9
84 | 1 | 0.0011011 | 0.00027597 | 0 | 0 | 1 | 0.97465 | -0.48683 | 0.4 | 1 | 1.1 | 0.9
85 | 1 | 0 | 0 | 0 | 0 | 1 | 0.97477 | -0.48443 | 0.4 | 1 | 1.1 | 0.9
87 | 1 | 0 | 0 | 0 | 0 | 1 | 0.97498 | -0.48035 | 0.4 | 1 | 1.1 | 0.9
88 | 1 | 0.00039818 | 9.9793e-05 | 0 | 0 | 1 | 0.97467 | -0.48646 | 0.4 | 1 | 1.1 | 0.9
86 | 1 | 0.001131 | 0.00028347 | 0 | 0 | 1 | 0.97742 | -0.43357 | 0.4 | 1 | 1.1 | 0.9
102 | 1 | 0.0025685 | 0.00064372 | 0 | 0 | 1 | 0.97577 | -0.46477 | 0.4 | 1 | 1.1 | 0.9
103 | 1 | 0.0028793 | 0.00072162 | 0 | 0 | 1 | 0.97488 | -0.48227 | 0.4 | 1 | 1.1 | 0.9
104 | 1 | 0.0031726 | 0.00079513 | 0 | 0 | 1 | 0.97464 | -0.48703 | 0.4 | 1 | 1.1 | 0.9
98 | 1 | 0 | 0 | 0 | 0 | 1 | 0.97865 | -0.40948 | 0.4 | 1 | 1.1 | 0.9
114 | 1 | 0 | 0 | 0 | 0 | 1 | 0.97603 | -0.4596 | 0.4 | 1 | 1.1 | 0.9
181 | 1 | 0.0025671 | 0.00064337 | 0 | 0 | 1 | 0.97476 | -0.48476 | 0.4 | 1 | 1.1 | 0.9
269 | 1 | 0.0017887 | 0.00044829 | 0 | 0 | 1 | 0.9793 | -0.39677 | 0.4 | 1 | 1.1 | 0.9
90 | 1 | 0.0013068 | 0.00032751 | 0 | 0 | 1 | 0.97671 | -0.44761 | 0.4 | 1 | 1.1 | 0.9
91 | 1 | 0.0021247 | 0.00053251 | 0 | 0 | 1 | 0.97687 | -0.44459 | 0.4 | 1 | 1.1 | 0.9
92 | 1 | 0 | 0 | 0 | 0 | 1 | 0.9767 | -0.44784 | 0.4 | 1 | 1.1 | 0.9
93 | 1 | 0.0018694 | 0.00046851 | 0 | 0 | 1 | 0.97701 | -0.44183 | 0.4 | 1 | 1.1 | 0.9
94 | 1 | 0.0030241 | 0.00075792 | 0 | 0 | 1 | 0.97665 | -0.44884 | 0.4 | 1 | 1.1 | 0.9
95 | 1 | 0.00071855 | 0.00018009 | 0 | 0 | 1 | 0.97665 | -0.44887 | 0.4 | 1 | 1.1 | 0.9
96 | 1 | 0.0017269 | 0.00043281 | 0 | 0 | 1 | 0.97713 | -0.43936 | 0.4 | 1 | 1.1 | 0.9
97 | 1 | 0.00084007 | 0.00021054 | 0 | 0 | 1 | 0.97664 | -0.449 | 0.4 | 1 | 1.1 | 0.9
162 | 1 | 0.0022366 | 0.00056054 | 0 | 0 | 1 | 0.97724 | -0.43728 | 0.4 | 1 | 1.1 | 0.9
163 | 1 | 0.0017918 | 0.00044908 | 0 | 0 | 1 | 0.97742 | -0.43366 | 0.4 | 1 | 1.1 | 0.9
267 | 1 | 0 | 0 | 0 | 0 | 1 | 0.97956 | -0.3917 | 0.4 | 1 | 1.1 | 0.9
315 | 1 | 0.0018076 | 0.00045303 | 0 | 0 | 1 | 0.97869 | -0.40889 | 0.4 | 1 | 1.1 | 0.9
316 | 1 | 0.0030031 | 0.00075264 | 0 | 0 | 1 | 0.97873 | -0.40821 | 0.4 | 1 | 1.1 | 0.9
331 | 1 | 0 | 0 | 0 | 0 | 1 | 0.97356 | -0.50951 | 0.4 | 1 | 1.1 | 0.9
175 | 1 | 0.0016627 | 0.00041671 | 0 | 0 | 1 | 0.97659 | -0.44876 | 0.4 | 1 | 1.1 | 0.9
174 | 1 | 0.0016367 | 0.0004102 | 0 | 0 | 1 | 0.97536 | -0.47277 | 0.4 | 1 | 1.1 | 0.9
105 | 1 | 0.0016556 | 0.00041492 | 0 | 0 | 1 | 0.97133 | -0.5522 | 0.4 | 1 | 1.1 | 0.9
106 | 1 | 0.0021284 | 0.00053342 | 0 | 0 | 1 | 0.97177 | -0.54362 | 0.4 | 1 | 1.1 | 0.9
107 | 1 | 0 | 0 | 0 | 0 | 1 | 0.9713 | -0.55275 | 0.4 | 1 | 1.1 | 0.9
108 | 1 | 0 | 0 | 0 | 0 | 1 | 0.97201 | -0.53877 | 0.4 | 1 | 1.1 | 0.9
109 | 1 | 0.0025687 | 0.00064378 | 0 | 0 | 1 | 0.97105 | -0.55776 | 0.4 | 1 | 1.1 | 0.9
110 | 1 | 0.0025687 | 0.00064378 | 0 | 0 | 1 | 0.97127 | -0.5534 | 0.4 | 1 | 1.1 | 0.9
111 | 1 | 0.0026144 | 0.00065524 | 0 | 0 | 1 | 0.97188 | -0.54139 | 0.4 | 1 | 1.1 | 0.9
112 | 1 | 0.0017281 | 0.0004331 | 0 | 0 | 1 | 0.97264 | -0.52638 | 0.4 | 1 | 1.1 | 0.9
113 | 1 | 0.0020183 | 0.00050583 | 0 | 0 | 1 | 0.97094 | -0.55995 | 0.4 | 1 | 1.1 | 0.9
123 | 1 | 0 | 0 | 0 | 0 | 1 | 0.97153 | -0.54827 | 0.4 | 1 | 1.1 | 0.9
125 | 1 | 0.0014162 | 0.00035494 | 0 | 0 | 1 | 0.97315 | -0.51633 | 0.4 | 1 | 1.1 | 0.9
223 | 1 | 0.002019 | 0.00050602 | 0 | 0 | 1 | 0.97093 | -0.56024 | 0.4 | 1 | 1.1 | 0.9
124 | 1 | 0.0016973 | 0.00042539 | 0 | 0 | 1 | 0.97152 | -0.54845 | 0.4 | 1 | 1.1 | 0.9
121 | 1 | 0.0049714 | 0.001246 | 0 | 0 | 1 | 0.97098 | -0.55923 | 0.4 | 1 | 1.1 | 0.9
126 | 1 | 0 | 0 | 0 | 0 | 1 | 0.97399 | -0.49974 | 0.4 | 1 | 1.1 | 0.9
224 | 1 | 0.0018526 | 0.0004643 | 0 | 0 | 1 | 0.9709 | -0.56082 | 0.4 | 1 | 1.1 | 0.9
173 | 1 | 0.00075402 | 0.00018897 | 0 | 0 | 1 | 0.97525 | -0.47496 | 0.4 | 1 | 1.1 | 0.9
117 | 1 | 0 | 0 | 0 | 0 | 1 | 0.97783 | -0.42693 | 0.4 | 1 | 1.1 | 0.9
118 | 1 | 0.00096237 | 0.00024119 | 0 | 0 | 1 | 0.97767 | -0.43002 | 0.4 | 1 | 1.1 | 0.9
119 | 1 | 0.00070098 | 0.00017568 | 0 | 0 | 1 | 0.97766 | -0.4303 | 0.4 | 1 | 1.1 | 0.9
168 | 1 | 0 | 0 | 0 | 0 | 1 | 0.97764 | -0.43057 | 0.4 | 1 | 1.1 | 0.9
169 | 1 | 0 | 0 | 0 | 0 | 1 | 0.97763 | -0.43079 | 0.4 | 1 | 1.1 | 0.9
120 | 1 | 0.0048425 | 0.0012137 | 0 | 0 | 1 | 0.97068 | -0.56501 | 0.4 | 1 | 1.1 | 0.9
122 | 1 | 0.0033557 | 0.00084102 | 0 | 0 | 1 | 0.97063 | -0.56614 | 0.4 | 1 | 1.1 | 0.9
127 | 1 | 0.0011304 | 0.0002833 | 0 | 0 | 1 | 0.97368 | -0.50582 | 0.4 | 1 | 1.1 | 0.9
128 | 1 | 0 | 0 | 0 | 0 | 1 | 0.97346 | -0.51019 | 0.4 | 1 | 1.1 | 0.9
129 | 1 | 0.0013688 | 0.00034304 | 0 | 0 | 1 | 0.97448 | -0.49019 | 0.4 | 1 | 1.1 | 0.9
186 | 1 | 0.00051061 | 0.00012797 | 0 | 0 | 1 | 0.97344 | -0.51057 | 0.4 | 1 | 1.1 | 0.9
164 | 1 | 0.0099081 | 0.0024832 | 0 | 0 | 1 | 0.97322 | -0.51487 | 0.4 | 1 | 1.1 | 0.9
144 | 1 | 0 | 0 | 0 | 0 | 1 | 0.97341 | -0.51114 | 0.4 | 1 | 1.1 | 0.9
198 | 1 | 0.0013247 | 0.000332 | 0 | 0 | 1 | 0.97319 | -0.51549 | 0.4 | 1 | 1.1 | 0.9
170 | 1 | 0.0070696 | 0.0017718 | 0 | 0 | 1 | 0.97313 | -0.51662 | 0.4 | 1 | 1.1 | 0.9
142 | 1 | 0.0056854 | 0.0014249 | 0 | 0 | 1 | 0.97314 | -0.51657 | 0.4 | 1 | 1.1 | 0.9
201 | 1 | 0.0034864 | 0.00087378 | 0 | 0 | 1 | 0.98598 | -0.26646 | 0.4 | 1 | 1.1 | 0.9
293 | 1 | 0.0046538 | 0.0011663 | 0 | 0 | 1 | 0.98736 | -0.24004 | 0.4 | 1 | 1.1 | 0.9
141 | 1 | 0.00048157 | 0.00012069 | 0 | 0 | 1 | 0.97272 | -0.52477 | 0.4 | 1 | 1.1 | 0.9
143 | 1 | 0 | 0 | 0 | 0 | 1 | 0.97239 | -0.53132 | 0.4 | 1 | 1.1 | 0.9
145 | 1 | 0 | 0 | 0 | 0 | 1 | 0.97233 | -0.53255 | 0.4 | 1 | 1.1 | 0.9
146 | 1 | 0.0011465 | 0.00028733 | 0 | 0 | 1 | 0.97205 | -0.53805 | 0.4 | 1 | 1.1 | 0.9
148 | 1 | 0.00050186 | 0.00012578 | 0 | 0 | 1 | 0.97228 | -0.53348 | 0.4 | 1 | 1.1 | 0.9
149 | 1 | 0.0014314 | 0.00035874 | 0 | 0 | 1 | 0.97168 | -0.54535 | 0.4 | 1 | 1.1 | 0.9
147 | 1 | 0.0062185 | 0.0015585 | 0 | 0 | 1 | 0.97009 | -0.57676 | 0.4 | 1 | 1.1 | 0.9
165 | 1 | 0.017641 | 0.0044211 | 0 | 0 | 1 | 0.9701 | -0.57648 | 0.4 | 1 | 1.1 | 0.9
182 | 1 | 0 | 0 | 0 | 0 | 1 | 0.97151 | -0.54868 | 0.4 | 1 | 1.1 | 0.9
395 | 1 | 0.014351 | 0.0035968 | 0 | 0 | 1 | 0.97042 | -0.57021 | 0.4 | 1 | 1.1 | 0.9
183 | 1 | 0 | 0 | 0 | 0 | 1 | 0.9713 | -0.55299 | 0.4 | 1 | 1.1 | 0.9
179 | 1 | 0.0011566 | 0.00028987 | 0 | 0 | 1 | 0.97136 | -0.55165 | 0.4 | 1 | 1.1 | 0.9
203 | 1 | 0 | 0 | 0 | 0 | 1 | 0.97763 | -0.42965 | 0.4 | 1 | 1.1 | 0.9
204 | 1 | 0 | 0 | 0 | 0 | 1 | 0.97742 | -0.43378 | 0.4 | 1 | 1.1 | 0.9
205 | 1 | 0.0025496 | 0.00063899 | 0 | 0 | 1 | 0.97775 | -0.42728 | 0.4 | 1 | 1.1 | 0.9
396 | 1 | 0.014077 | 0.003528 | 0 | 0 | 1 | 0.97043 | -0.57 | 0.4 | 1 | 1.1 | 0.9
207 | 1 | 0.00035573 | 8.9154e-05 | 0 | 0 | 1 | 0.97763 | -0.43084 | 0.4 | 1 | 1.1 | 0.9
177 | 1 | 0 | 0 | 0 | 0 | 1 | 0.97129 | -0.55314 | 0.4 | 1 | 1.1 | 0.9
180 | 1 | 0.0022279 | 0.00055837 | 0 | 0 | 1 | 0.97104 | -0.55797 | 0.4 | 1 | 1.1 | 0.9
184 | 1 | 0.0016287 | 0.00040819 | 0 | 0 | 1 | 0.97126 | -0.55365 | 0.4 | 1 | 1.1 | 0.9
185 | 1 | 0.0019326 | 0.00048436 | 0 | 0 | 1 | 0.97123 | -0.55419 | 0.4 | 1 | 1.1 | 0.9
209 | 1 | 0.0016966 | 0.00042521 | 0 | 0 | 1 | 0.97122 | -0.55458 | 0.4 | 1 | 1.1 | 0.9
208 | 1 | 0.0010365 | 0.00025976 | 0 | 0 | 1 | 0.97118 | -0.5552 | 0.4 | 1 | 1.1 | 0.9
199 | 1 | 0.0014714 | 0.00036876 | 0 | 0 | 1 | 0.9728 | -0.52319 | 0.4 | 1 | 1.1 | 0.9
200 | 1 | 0.0016008 | 0.0004012 | 0 | 0 | 1 | 0.97238 | -0.53148 | 0.4 | 1 | 1.1 | 0.9
202 | 1 | 0 | 0 | 0 | 0 | 1 | 0.97221 | -0.5348 | 0.4 | 1 | 1.1 | 0.9
220 | 1 | 0.0021172 | 0.00053062 | 0 | 0 | 1 | 0.97171 | -0.54465 | 0.4 | 1 | 1.1 | 0.9
294 | 1 | 0.0025872 | 0.0006484 | 0 | 0 | 1 | 0.98839 | -0.22042 | 0.4 | 1 | 1.1 | 0.9
219 | 1 | 0.0064629 | 0.0016198 | 0 | 0 | 1 | 0.99915 | -0.016268 | 0.4 | 1 | 1.1 | 0.9
320 | 1 | 0.0048806 | 0.0012232 | 0 | 0 | 1 | 0.99935 | -0.012429 | 0.4 | 1 | 1.1 | 0.9
388 | 1 | 0.0021179 | 0.00053079 | 0 | 0 | 1 | 0.9717 | -0.54496 | 0.4 | 1 | 1.1 | 0.9
235 | 1 | 0.0017042 | 0.0004271 | 0 | 0 | 1 | 0.97739 | -0.43433 | 0.4 | 1 | 1.1 | 0.9
236 | 1 | 0.0019066 | 0.00047785 | 0 | 0 | 1 | 0.9774 | -0.4341 | 0.4 | 1 | 1.1 | 0.9
232 | 1 | 0.002131 | 0.00053409 | 0 | 0 | 1 | 0.97801 | -0.42212 | 0.4 | 1 | 1.1 | 0.9
329 | 1 | 0.0027033 | 0.00067752 | 0 | 0 | 1 | 0.97734 | -0.4352 | 0.4 | 1 | 1.1 | 0.9
233 | 1 | 0.0012 | 0.00030076 | 0 | 0 | 1 | 0.97848 | -0.41288 | 0.4 | 1 | 1.1 | 0.9
210 | 1 | 0.0016912 | 0.00042384 | 0 | 0 | 1 | 0.97118 | -0.55535 | 0.4 | 1 | 1.1 | 0.9
217 | 1 | 0.00079187 | 0.00019846 | 0 | 0 | 1 | 0.97888 | -0.40622 | 0.4 | 1 | 1.1 | 0.9
218 | 1 | 0.00014148 | 3.5458e-05 | 0 | 0 | 1 | 0.97886 | -0.40661 | 0.4 | 1 | 1.1 | 0.9
284 | 1 | 0.00037042 | 9.2837e-05 | 0 | 0 | 1 | 0.97843 | -0.41487 | 0.4 | 1 | 1.1 | 0.9
283 | 1 | 0.00028678 | 7.1874e-05 | 0 | 0 | 1 | 0.97626 | -0.45775 | 0.4 | 1 | 1.1 | 0.9
319 | 1 | 0.0018161 | 0.00045515 | 0 | 0 | 1 | 0.99961 | -0.0075171 | 0.4 | 1 | 1.1 | 0.9
397 | 1 | 0.0021585 | 0.00054096 | 0 | 0 | 1 | 0.97169 | -0.54504 | 0.4 | 1 | 1.1 | 0.9
225 | 1 | 0.0022931 | 0.00057469 | 0 | 0 | 1 | 0.97804 | -0.42164 | 0.4 | 1 | 1.1 | 0.9
226 | 1 | 0.0036811 | 0.00092256 | 0 | 0 | 1 | 0.97843 | -0.41392 | 0.4 | 1 | 1.1 | 0.9
227 | 1 | 0.0034487 | 0.00086433 | 0 | 0 | 1 | 0.97791 | -0.42427 | 0.4 | 1 | 1.1 | 0.9
228 | 1 | 0.0017226 | 0.00043173 | 0 | 0 | 1 | 0.97857 | -0.41119 | 0.4 | 1 | 1.1 | 0.9
229 | 1 | 0.003727 | 0.00093408 | 0 | 0 | 1 | 0.97766 | -0.4292 | 0.4 | 1 | 1.1 | 0.9
230 | 1 | 0.0029135 | 0.00073018 | 0 | 0 | 1 | 0.97914 | -0.40002 | 0.4 | 1 | 1.1 | 0.9
231 | 1 | 0.0082893 | 0.0020775 | 0 | 0 | 1 | 0.97762 | -0.42995 | 0.4 | 1 | 1.1 | 0.9
263 | 1 | 0.0016431 | 0.00041181 | 0 | 0 | 1 | 0.97925 | -0.39796 | 0.4 | 1 | 1.1 | 0.9
254 | 1 | 0 | 0 | 0 | 0 | 1 | 0.98037 | -0.37607 | 0.4 | 1 | 1.1 | 0.9
234 | 1 | 0.0017945 | 0.00044973 | 0 | 0 | 1 | 0.97861 | -0.4104 | 0.4 | 1 | 1.1 | 0.9
268 | 1 | 0.0012103 | 0.00030334 | 0 | 0 | 1 | 0.97871 | -0.40831 | 0.4 | 1 | 1.1 | 0.9
237 | 1 | 0.0036531 | 0.00091555 | 0 | 0 | 1 | 0.97614 | -0.45906 | 0.4 | 1 | 1.1 | 0.9
238 | 1 | 0.003565 | 0.00089347 | 0 | 0 | 1 | 0.97622 | -0.4575 | 0.4 | 1 | 1.1 | 0.9
239 | 1 | 0.0040125 | 0.0010056 | 0 | 0 | 1 | 0.97637 | -0.45444 | 0.4 | 1 | 1.1 | 0.9
240 | 1 | 0.00437 | 0.0010952 | 0 | 0 | 1 | 0.97662 | -0.44962 | 0.4 | 1 | 1.1 | 0.9
252 | 1 | 0.0038994 | 0.00097728 | 0 | 0 | 1 | 0.97695 | -0.44301 | 0.4 | 1 | 1.1 | 0.9
253 | 1 | 0.0025772 | 0.00064589 | 0 | 0 | 1 | 0.97736 | -0.43499 | 0.4 | 1 | 1.1 | 0.9
241 | 1 | 0.0030343 | 0.00076046 | 0 | 0 | 1 | 0.98477 | -0.2903 | 0.4 | 1 | 1.1 | 0.9
242 | 1 | 0.0024769 | 0.00062078 | 0 | 0 | 1 | 0.98401 | -0.30514 | 0.4 | 1 | 1.1 | 0.9
243 | 1 | 0 | 0 | 0 | 0 | 1 | 0.98671 | -0.25284 | 0.4 | 1 | 1.1 | 0.9
244 | 1 | 0.0026813 | 0.000672 | 0 | 0 | 1 | 0.98317 | -0.32137 | 0.4 | 1 | 1.1 | 0.9
245 | 1 | 0.0033164 | 0.00083116 | 0 | 0 | 1 | 0.98537 | -0.27863 | 0.4 | 1 | 1.1 | 0.9
246 | 1 | 0 | 0 | 0 | 0 | 1 | 0.98752 | -0.23717 | 0.4 | 1 | 1.1 | 0.9
247 | 1 | 0.003076 | 0.00077091 | 0 | 0 | 1 | 0.9818 | -0.34807 | 0.4 | 1 | 1.1 | 0.9
248 | 1 | 0.0043367 | 0.0010869 | 0 | 0 | 1 | 0.98374 | -0.31021 | 0.4 | 1 | 1.1 | 0.9
249 | 1 | 0.0025267 | 0.00063325 | 0 | 0 | 1 | 0.98638 | -0.25926 | 0.4 | 1 | 1.1 | 0.9
250 | 1 | 0.0016473 | 0.00041284 | 0 | 0 | 1 | 0.9873 | -0.24149 | 0.4 | 1 | 1.1 | 0.9
251 | 1 | 0 | 0 | 0 | 0 | 1 | 0.98878 | -0.21287 | 0.4 | 1 | 1.1 | 0.9
265 | 1 | 0.005257 | 0.0013175 | 0 | 0 | 1 | 0.98164 | -0.35118 | 0.4 | 1 | 1.1 | 0.9
279 | 1 | 0.0018913 | 0.000474 | 0 | 0 | 1 | 0.98593 | -0.26813 | 0.4 | 1 | 1.1 | 0.9
302 | 1 | 0.0023194 | 0.00058129 | 0 | 0 | 1 | 0.9872 | -0.24338 | 0.4 | 1 | 1.1 | 0.9
307 | 1 | 0.0015555 | 0.00038985 | 0 | 0 | 1 | 0.99045 | -0.18095 | 0.4 | 1 | 1.1 | 0.9
285 | 1 | 0.0022569 | 0.00056563 | 0 | 0 | 1 | 0.97907 | -0.40148 | 0.4 | 1 | 1.1 | 0.9
264 | 1 | 0.0023954 | 0.00060035 | 0 | 0 | 1 | 0.9809 | -0.36546 | 0.4 | 1 | 1.1 | 0.9
278 | 1 | 0.0017583 | 0.00044068 | 0 | 0 | 1 | 0.98586 | -0.26944 | 0.4 | 1 | 1.1 | 0.9
303 | 1 | 0.0016314 | 0.00040887 | 0 | 0 | 1 | 0.98715 | -0.24436 | 0.4 | 1 | 1.1 | 0.9
308 | 1 | 0.0010829 | 0.00027139 | 0 | 0 | 1 | 0.99248 | -0.14221 | 0.4 | 1 | 1.1 | 0.9
277 | 1 | 0.0023761 | 0.0005955 | 0 | 0 | 1 | 0.97784 | -0.42553 | 0.4 | 1 | 1.1 | 0.9
286 | 1 | 0.0024999 | 0.00062652 | 0 | 0 | 1 | 0.97886 | -0.40559 | 0.4 | 1 | 1.1 | 0.9
255 | 1 | 0.00028111 | 7.0454e-05 | 0 | 0 | 1 | 0.97539 | -0.47493 | 0.4 | 1 | 1.1 | 0.9
256 | 1 | 0.00046709 | 0.00011706 | 0 | 0 | 1 | 0.97538 | -0.47509 | 0.4 | 1 | 1.1 | 0.9
371 | 1 | 0.00079597 | 0.00019949 | 0 | 0 | 1 | 0.97304 | -0.52121 | 0.4 | 1 | 1.1 | 0.9
372 | 1 | 0.00086143 | 0.00021589 | 0 | 0 | 1 | 0.97305 | -0.521 | 0.4 | 1 | 1.1 | 0.9
266 | 1 | 0.001005 | 0.00025188 | 0 | 0 | 1 | 0.98031 | -0.37708 | 0.4 | 1 | 1.1 | 0.9
272 | 1 | 0.0019977 | 0.00050066 | 0 | 0 | 1 | 0.99072 | -0.17633 | 0.4 | 1 | 1.1 | 0.9
274 | 1 | 0.00082424 | 0.00020657 | 0 | 0 | 1 | 0.99116 | -0.16792 | 0.4 | 1 | 1.1 | 0.9
309 | 1 | 0.0025644 | 0.00064269 | 0 | 0 | 1 | 0.99164 | -0.15862 | 0.4 | 1 | 1.1 | 0.9
301 | 1 | 0.0016781 | 0.00042058 | 0 | 0 | 1 | 0.99242 | -0.14374 | 0.4 | 1 | 1.1 | 0.9
299 | 1 | 0.0017961 | 0.00045014 | 0 | 0 | 1 | 0.99251 | -0.14187 | 0.4 | 1 | 1.1 | 0.9
304 | 1 | 0.0021088 | 0.00052852 | 0 | 0 | 1 | 0.98709 | -0.24557 | 0.4 | 1 | 1.1 | 0.9
280 | 1 | 0.0020449 | 0.00051251 | 0 | 0 | 1 | 0.9855 | -0.27657 | 0.4 | 1 | 1.1 | 0.9
281 | 1 | 0.0021578 | 0.0005408 | 0 | 0 | 1 | 0.98542 | -0.27803 | 0.4 | 1 | 1.1 | 0.9
282 | 1 | 0.001057 | 0.00026492 | 0 | 0 | 1 | 0.98515 | -0.2833 | 0.4 | 1 | 1.1 | 0.9
305 | 1 | 0.0015711 | 0.00039375 | 0 | 0 | 1 | 0.98508 | -0.28464 | 0.4 | 1 | 1.1 | 0.9
306 | 1 | 0.0089618 | 0.002246 | 0 | 0 | 1 | 0.98501 | -0.28597 | 0.4 | 1 | 1.1 | 0.9
288 | 1 | 0.0018765 | 0.00047031 | 0 | 0 | 1 | 0.99348 | -0.12336 | 0.4 | 1 | 1.1 | 0.9
290 | 1 | 0.001119 | 0.00028045 | 0 | 0 | 1 | 0.99358 | -0.12137 | 0.4 | 1 | 1.1 | 0.9
291 | 1 | 0.0022701 | 0.00056894 | 0 | 0 | 1 | 0.99358 | -0.12137 | 0.4 | 1 | 1.1 | 0.9
312 | 1 | 0 | 0 | 0 | 0 | 1 | 0.99373 | -0.11846 | 0.4 | 1 | 1.1 | 0.9
313 | 1 | 0 | 0 | 0 | 0 | 1 | 0.99401 | -0.11319 | 0.4 | 1 | 1.1 | 0.9
300 | 1 | 0.0016189 | 0.00040573 | 0 | 0 | 1 | 0.99338 | -0.12527 | 0.4 | 1 | 1.1 | 0.9
317 | 1 | 0.0019006 | 0.00047633 | 0 | 0 | 1 | 0.99106 | -0.16976 | 0.4 | 1 | 1.1 | 0.9
295 | 1 | 0.0021135 | 0.0005297 | 0 | 0 | 1 | 0.9928 | -0.13644 | 0.4 | 1 | 1.1 | 0.9
296 | 1 | 0.0011628 | 0.00029141 | 0 | 0 | 1 | 0.99306 | -0.13139 | 0.4 | 1 | 1.1 | 0.9
297 | 1 | 0.0024124 | 0.0006046 | 0 | 0 | 1 | 0.99273 | -0.13775 | 0.4 | 1 | 1.1 | 0.9
298 | 1 | 0.0020882 | 0.00052335 | 0 | 0 | 1 | 0.99309 | -0.13069 | 0.4 | 1 | 1.1 | 0.9
314 | 1 | 0.000644 | 0.0001614 | 0 | 0 | 1 | 0.99689 | -0.058473 | 0.4 | 1 | 1.1 | 0.9
318 | 1 | 0.001428 | 0.0003579 | 0 | 0 | 1 | 0.99106 | -0.16983 | 0.4 | 1 | 1.1 | 0.9
325 | 3 | 0.0013193 | 0.00033064 | 0 | 0 | 1 | 1 | 0 | 0.4 | 1 | 1.1 | 0.9
326 | 1 | 0.001361 | 0.00034109 | 0 | 0 | 1 | 0.99997 | -0.00052636 | 0.4 | 1 | 1.1 | 0.9
321 | 1 | 0.0014999 | 0.00037591 | 0 | 0 | 1 | 0.99963 | -0.0072004 | 0.4 | 1 | 1.1 | 0.9
322 | 1 | 0.0012076 | 0.00030266 | 0 | 0 | 1 | 0.99978 | -0.0041869 | 0.4 | 1 | 1.1 | 0.9
323 | 1 | 0.00098376 | 0.00024655 | 0 | 0 | 1 | 0.99984 | -0.0030471 | 0.4 | 1 | 1.1 | 0.9
330 | 1 | 0.0058545 | 0.0014673 | 0 | 0 | 1 | 0.97354 | -0.50995 | 0.4 | 1 | 1.1 | 0.9
377 | 1 | 0.0014518 | 0.00036386 | 0 | 0 | 1 | 0.973 | -0.52208 | 0.4 | 1 | 1.1 | 0.9
373 | 1 | 0.0005253 | 0.00013165 | 0 | 0 | 1 | 0.97305 | -0.52115 | 0.4 | 1 | 1.1 | 0.9
380 | 1 | 0.00037374 | 9.3667e-05 | 0 | 0 | 1 | 0.973 | -0.5221 | 0.4 | 1 | 1.1 | 0.9
376 | 1 | 0.0004548 | 0.00011398 | 0 | 0 | 1 | 0.97299 | -0.52231 | 0.4 | 1 | 1.1 | 0.9
378 | 1 | 0.0010805 | 0.0002708 | 0 | 0 | 1 | 0.97298 | -0.52238 | 0.4 | 1 | 1.1 | 0.9
398 | 1 | 0.014351 | 0.0035968 | 0 | 0 | 1 | 0.97168 | -0.54534 | 0.4 | 1 | 1.1 | 0.9
400 | 1 | 0.0021591 | 0.00054113 | 0 | 0 | 1 | 0.97044 | -0.56987 | 0.4 | 1 | 1.1 | 0.9
399 | 1 | 0.0021172 | 0.00053062 | 0 | 0 | 1 | 0.97045 | -0.56958 | 0.4 | 1 | 1.1 | 0.9

## generator_data
GEN_BUS | PG | QG | QMAX | QMIN | VG | MBASE | GEN_STATUS | PMAX | PMIN
325 | 0.49775 | 0.12842 | 10 | -10 | 1 | 100 | 1 | 10 | 0

## branch_data
F_BUS | T_BUS | BR_R | BR_X | BR_B | RATE_A | RATE_B | RATE_C | TAP | SHIFT | BR_STATUS | ANGMIN | ANGMAX | P_in | Q_in | P_out | Q_out
1 | 3 | 1.0214 | 0.65368 | 1.7152e-09 | 0 | 0 | 0 | 0 | 0 | 1 | -90 | 90 | -0.001142 | -0.00028623 | 0.001142 | 0.00028608
3 | 4 | 2.5439 | 1.6281 | 4.2719e-09 | 0 | 0 | 0 | 0 | 0 | 1 | -90 | 90 | -0.001142 | -0.00028608 | 0.0011421 | 0.0002857
2 | 4 | 3.2966 | 2.1098 | 5.5359e-09 | 0 | 0 | 0 | 0 | 0 | 1 | -90 | 90 | -0.005301 | -0.0013286 | 0.0053021 | 0.0013288
4 | 6 | 18.9356 | 12.1188 | 3.1798e-08 | 0 | 0 | 0 | 0 | 0 | 1 | -90 | 90 | -0.0064441 | -0.0016145 | 0.0064529 | 0.0016171
6 | 324 | 0.95522 | 0.61134 | 1.6041e-09 | 0 | 0 | 0 | 0 | 0 | 1 | -90 | 90 | 0.0020692 | 0.00050659 | -0.0020692 | -0.00050671
6 | 259 | 0.43102 | 0.27585 | 7.2379e-10 | 0 | 0 | 0 | 0 | 0 | 1 | -90 | 90 | -0.015217 | -0.0038005 | 0.015218 | 0.0038012
6 | 5 | 4.232 | 2.7085 | 7.1067e-09 | 0 | 0 | 0 | 0 | 0 | 1 | -90 | 90 | 0.0066951 | 0.0016769 | -0.006693 | -0.0016762
5 | 369 | 1.2209 | 0.78135 | 2.0502e-09 | 0 | 0 | 0 | 0 | 0 | 1 | -90 | 90 | 0.006693 | 0.0016762 | -0.0066924 | -0.001676
369 | 368 | 14.6364 | 9.3673 | 2.4578e-08 | 0 | 0 | 0 | 0 | 0 | 1 | -90 | 90 | 0.0064438 | 0.0016137 | -0.006437 | -0.0016117
324 | 8 | 12.6044 | 8.0668 | 2.1166e-08 | 0 | 0 | 0 | 0 | 0 | 1 | -90 | 90 | 0.0016264 | 0.00039573 | -0.001626 | -0.00039751
259 | 261 | 3.9749 | 2.544 | 6.675e-09 | 0 | 0 | 0 | 0 | 0 | 1 | -90 | 90 | 0.00015999 | 3.9466e-05 | -0.00015999 | -4.01e-05
259 | 262 | 1.8533 | 1.1861 | 3.1122e-09 | 0 | 0 | 0 | 0 | 0 | 1 | -90 | 90 | -0.01645 | -0.0041087 | 0.016456 | 0.004112
259 | 257 | 1.3621 | 0.87175 | 2.2874e-09 | 0 | 0 | 0 | 0 | 0 | 1 | -90 | 90 | 0.0010718 | 0.00026803 | -0.0010718 | -0.00026824
7 | 8 | 8.4757 | 5.4245 | 1.4233e-08 | 0 | 0 | 0 | 0 | 0 | 1 | -90 | 90 | -0.00088972 | -0.00021476 | 0.00088979 | 0.00021345
7 | 328 | 50.8301 | 32.5313 | 8.5357e-08 | 0 | 0 | 0 | 0 | 0 | 1 | -90 | 90 | 0.00088972 | 0.00021476 | -0.00088927 | -0.00022258
8 | 327 | 3.0149 | 1.9295 | 5.0628e-09 | 0 | 0 | 0 | 0 | 0 | 1 | -90 | 90 | 0.00073624 | 0.00018405 | -0.00073622 | -0.00018452
328 | 334 | 1.9399 | 1.2416 | 3.2577e-09 | 0 | 0 | 0 | 0 | 0 | 1 | -90 | 90 | 0.00088927 | 0.00022258 | -0.00088925 | -0.00022288
260 | 370 | 5.7875 | 3.704 | 9.7188e-09 | 0 | 0 | 0 | 0 | 0 | 1 | -90 | 90 | 0.0058314 | 0.0014599 | -0.0058292 | -0.0014594
260 | 368 | 4.053 | 2.5939 | 6.8061e-09 | 0 | 0 | 0 | 0 | 0 | 1 | -90 | 90 | -0.0058314 | -0.0014599 | 0.0058329 | 0.0014603
370 | 371 | 1.6377 | 1.0481 | 2.7502e-09 | 0 | 0 | 0 | 0 | 0 | 1 | -90 | 90 | 0.0026217 | 0.00065656 | -0.0026215 | -0.00065674
370 | 372 | 1.0617 | 0.67948 | 1.7829e-09 | 0 | 0 | 0 | 0 | 0 | 1 | -90 | 90 | 0.0032075 | 0.00080289 | -0.0032074 | -0.00080298
262 | 283 | 2.3406 | 1.498 | 3.9305e-09 | 0 | 0 | 0 | 0 | 0 | 1 | -90 | 90 | -0.017295 | -0.0043222 | 0.017303 | 0.0043268
257 | 255 | 1.055 | 0.67521 | 1.7716e-09 | 0 | 0 | 0 | 0 | 0 | 1 | -90 | 90 | 0.0007482 | 0.00018713 | -0.00074819 | -0.00018729
61 | 63 | 0.73703 | 0.4717 | 1.2377e-09 | 0 | 0 | 0 | 0 | 0 | 1 | -90 | 90 | 0.034199 | 0.0085896 | -0.034189 | -0.0085836
61 | 59 | 1.8279 | 1.1699 | 3.0695e-09 | 0 | 0 | 0 | 0 | 0 | 1 | -90 | 90 | -0.034199 | -0.0085895 | 0.034222 | 0.0086044
63 | 67 | 8.1639 | 5.2249 | 1.3709e-08 | 0 | 0 | 0 | 0 | 0 | 1 | -90 | 90 | 0.0094535 | 0.0023676 | -0.0094455 | -0.0023638
63 | 68 | 0.52419 | 0.33548 | 8.8025e-10 | 0 | 0 | 0 | 0 | 0 | 1 | -90 | 90 | 0.024736 | 0.006216 | -0.024732 | -0.0062138
59 | 60 | 7.2261 | 4.6247 | 1.2135e-08 | 0 | 0 | 0 | 0 | 0 | 1 | -90 | 90 | -0.039145 | -0.009838 | 0.039267 | 0.009915
62 | 66 | 6.4187 | 4.108 | 2.1557e-08 | 0 | 0 | 0 | 0 | 0 | 1 | -90 | 90 | -0.03952 | -0.0099996 | 0.03963 | 0.010068
62 | 60 | 3.2681 | 2.0916 | 5.488e-09 | 0 | 0 | 0 | 0 | 0 | 1 | -90 | 90 | 0.03952 | 0.0099997 | -0.039465 | -0.0099645
66 | 270 | 2.1842 | 1.3979 | 7.3357e-09 | 0 | 0 | 0 | 0 | 0 | 1 | -90 | 90 | -0.03963 | -0.010068 | 0.039667 | 0.010091
99 | 333 | 1.6463 | 1.0536 | 2.7645e-09 | 0 | 0 | 0 | 0 | 0 | 1 | -90 | 90 | 0.017403 | 0.0043678 | -0.017397 | -0.0043645
99 | 89 | 11.9464 | 7.6457 | 2.0061e-08 | 0 | 0 | 0 | 0 | 0 | 1 | -90 | 90 | -0.017403 | -0.0043678 | 0.017443 | 0.0043918
333 | 100 | 2.1193 | 1.3563 | 3.5588e-09 | 0 | 0 | 0 | 0 | 0 | 1 | -90 | 90 | 0.013501 | 0.0033881 | -0.013497 | -0.0033857
89 | 98 | 5.2834 | 3.3814 | 8.8722e-09 | 0 | 0 | 0 | 0 | 0 | 1 | -90 | 90 | -0.018574 | -0.0046745 | 0.018595 | 0.0046866
89 | 86 | 4.807 | 3.0765 | 8.0722e-09 | 0 | 0 | 0 | 0 | 0 | 1 | -90 | 90 | 0.0011311 | 0.00028275 | -0.001131 | -0.00028347
100 | 101 | 2.3433 | 1.4997 | 3.935e-09 | 0 | 0 | 0 | 0 | 0 | 1 | -90 | 90 | 0.013497 | 0.0033857 | -0.013492 | -0.003383
101 | 332 | 2.1063 | 1.3481 | 3.5371e-09 | 0 | 0 | 0 | 0 | 0 | 1 | -90 | 90 | 0.013492 | 0.003383 | -0.013488 | -0.0033806
332 | 331 | 0.74385 | 0.47606 | 1.2491e-09 | 0 | 0 | 0 | 0 | 0 | 1 | -90 | 90 | 0.0058548 | 0.0014674 | -0.0058545 | -0.0014674
375 | 374 | 2.5127 | 1.6081 | 4.2194e-09 | 0 | 0 | 0 | 0 | 0 | 1 | -90 | 90 | -0.00028536 | -7.1522e-05 | 0.00028536 | 7.1124e-05
374 | 376 | 2.0205 | 1.2931 | 3.393e-09 | 0 | 0 | 0 | 0 | 0 | 1 | -90 | 90 | 0.0015353 | 0.00038446 | -0.0015352 | -0.00038475
374 | 373 | 0.99272 | 0.63534 | 1.667e-09 | 0 | 0 | 0 | 0 | 0 | 1 | -90 | 90 | -0.0018207 | -0.00045559 | 0.0018207 | 0.00045545
67 | 172 | 1.7326 | 1.1089 | 2.9095e-09 | 0 | 0 | 0 | 0 | 0 | 1 | -90 | 90 | 0.00062434 | 0.00015546 | -0.00062433 | -0.00015574
67 | 80 | 1.3414 | 0.8585 | 2.2526e-09 | 0 | 0 | 0 | 0 | 0 | 1 | -90 | 90 | 0.0088211 | 0.0022083 | -0.00882 | -0.0022078
68 | 215 | 0.13801 | 0.088328 | 2.3176e-10 | 0 | 0 | 0 | 0 | 0 | 1 | -90 | 90 | 0.023729 | 0.0059623 | -0.023728 | -0.0059618
270 | 271 | 0.3243 | 0.20755 | 2.7229e-09 | 0 | 0 | 0 | 0 | 0 | 1 | -90 | 90 | -0.040758 | -0.010364 | 0.040764 | 0.010367
172 | 171 | 4.5892 | 2.9371 | 7.7065e-09 | 0 | 0 | 0 | 0 | 0 | 1 | -90 | 90 | 0.00030871 | 7.6635e-05 | -0.0003087 | -7.7371e-05
80 | 78 | 2.261 | 1.447 | 3.7968e-09 | 0 | 0 | 0 | 0 | 0 | 1 | -90 | 90 | 0.00882 | 0.0022078 | -0.008818 | -0.0022069
215 | 216 | 6.3183 | 4.0437 | 1.061e-08 | 0 | 0 | 0 | 0 | 0 | 1 | -90 | 90 | 0.019358 | 0.0048665 | -0.019332 | -0.0048508
81 | 116 | 8.1575 | 5.2208 | 1.3699e-08 | 0 | 0 | 0 | 0 | 0 | 1 | -90 | 90 | 0.0038246 | 0.00095512 | -0.0038233 | -0.00095559
81 | 79 | 1.6985 | 1.0871 | 2.8523e-09 | 0 | 0 | 0 | 0 | 0 | 1 | -90 | 90 | -0.0038246 | -0.00095512 | 0.0038249 | 0.00095502
116 | 115 | 3.848 | 2.4627 | 6.4619e-09 | 0 | 0 | 0 | 0 | 0 | 1 | -90 | 90 | 0.0038233 | 0.00095559 | -0.0038227 | -0.00095581
79 | 77 | 1.3019 | 0.83321 | 2.1862e-09 | 0 | 0 | 0 | 0 | 0 | 1 | -90 | 90 | -0.0054626 | -0.0013655 | 0.005463 | 0.0013655
115 | 117 | 3.775 | 2.416 | 6.3392e-09 | 0 | 0 | 0 | 0 | 0 | 1 | -90 | 90 | 0.0034708 | 0.00086763 | -0.0034703 | -0.00086791
166 | 167 | 1.2185 | 0.77985 | 2.0462e-09 | 0 | 0 | 0 | 0 | 0 | 1 | -90 | 90 | -0.0005572 | -0.00013965 | 0.0005572 | 0.00013946
167 | 168 | 3.8712 | 2.4775 | 6.5007e-09 | 0 | 0 | 0 | 0 | 0 | 1 | -90 | 90 | -0.0014506 | -0.00036339 | 0.0014507 | 0.00036282
292 | 311 | 1.741 | 1.1142 | 2.9236e-09 | 0 | 0 | 0 | 0 | 0 | 1 | -90 | 90 | 0.0057474 | 0.00144 | -0.0057468 | -0.0014399
292 | 310 | 0.90789 | 0.58105 | 1.5246e-09 | 0 | 0 | 0 | 0 | 0 | 1 | -90 | 90 | -0.0057474 | -0.00144 | 0.0057477 | 0.00144
311 | 317 | 3.2368 | 2.0716 | 5.4355e-09 | 0 | 0 | 0 | 0 | 0 | 1 | -90 | 90 | 0.003329 | 0.00083391 | -0.0033286 | -0.0008342
310 | 309 | 0.38299 | 0.24511 | 3.2157e-09 | 0 | 0 | 0 | 0 | 0 | 1 | -90 | 90 | -0.060623 | -0.015357 | 0.060638 | 0.015366
310 | 274 | 0.32872 | 0.21038 | 2.7601e-09 | 0 | 0 | 0 | 0 | 0 | 1 | -90 | 90 | 0.054875 | 0.013917 | -0.054865 | -0.01391
289 | 287 | 0.065142 | 0.041691 | 1.0939e-10 | 0 | 0 | 0 | 0 | 0 | 1 | -90 | 90 | -0.00064945 | -0.00016277 | 0.00064945 | 0.00016276
287 | 288 | 0.28763 | 0.18408 | 4.8301e-10 | 0 | 0 | 0 | 0 | 0 | 1 | -90 | 90 | -0.0019925 | -0.00049936 | 0.0019925 | 0.00049932
273 | 275 | 0.35287 | 0.22583 | 2.9628e-09 | 0 | 0 | 0 | 0 | 0 | 1 | -90 | 90 | 0.066927 | 0.016951 | -0.06691 | -0.01694
273 | 276 | 0.19178 | 0.12274 | 1.6103e-09 | 0 | 0 | 0 | 0 | 0 | 1 | -90 | 90 | -0.066927 | -0.016951 | 0.066936 | 0.016956
275 | 309 | 0.1301 | 0.083263 | 1.0924e-09 | 0 | 0 | 0 | 0 | 0 | 1 | -90 | 90 | 0.063208 | 0.016012 | -0.063203 | -0.016009
276 | 301 | 0.32017 | 0.20491 | 2.6883e-09 | 0 | 0 | 0 | 0 | 0 | 1 | -90 | 90 | -0.066936 | -0.016956 | 0.066952 | 0.016966
271 | 272 | 0.064632 | 0.041364 | 5.4267e-10 | 0 | 0 | 0 | 0 | 0 | 1 | -90 | 90 | -0.052019 | -0.013188 | 0.052021 | 0.01319
78 | 76 | 3.6748 | 2.3518 | 6.1709e-09 | 0 | 0 | 0 | 0 | 0 | 1 | -90 | 90 | 0.0081606 | 0.0020422 | -0.0081579 | -0.002041
216 | 217 | 0.44193 | 0.28283 | 7.4212e-10 | 0 | 0 | 0 | 0 | 0 | 1 | -90 | 90 | 0.018938 | 0.0047522 | -0.018937 | -0.0047512
69 | 70 | 0.19121 | 0.12237 | 1.6055e-09 | 0 | 0 | 0 | 0 | 0 | 1 | -90 | 90 | -0.18962 | -0.048072 | 0.1897 | 0.048121
69 | 71 | 0.35717 | 0.22859 | 2.9989e-09 | 0 | 0 | 0 | 0 | 0 | 1 | -90 | 90 | 0.18718 | 0.04746 | -0.18704 | -0.047372
70 | 72 | 0.15636 | 0.10007 | 1.3128e-09 | 0 | 0 | 0 | 0 | 0 | 1 | -90 | 90 | -0.19232 | -0.048777 | 0.19238 | 0.048818
71 | 73 | 0.37991 | 0.24314 | 3.1898e-09 | 0 | 0 | 0 | 0 | 0 | 1 | -90 | 90 | 0.1842 | 0.046661 | -0.18406 | -0.04657
72 | 74 | 0.39897 | 0.25534 | 3.3499e-09 | 0 | 0 | 0 | 0 | 0 | 1 | -90 | 90 | -0.19437 | -0.049317 | 0.19454 | 0.049424
73 | 75 | 0.014963 | 0.0095763 | 1.2563e-10 | 0 | 0 | 0 | 0 | 0 | 1 | -90 | 90 | 0.1828 | 0.046255 | -0.1828 | -0.046252
74 | 130 | 0.63124 | 0.40399 | 5.3001e-09 | 0 | 0 | 0 | 0 | 0 | 1 | -90 | 90 | -0.19747 | -0.050159 | 0.19775 | 0.050332
75 | 150 | 0.4585 | 0.29344 | 3.8497e-09 | 0 | 0 | 0 | 0 | 0 | 1 | -90 | 90 | 0.18089 | 0.045773 | -0.18072 | -0.045667
130 | 131 | 0.51826 | 0.33168 | 4.3515e-09 | 0 | 0 | 0 | 0 | 0 | 1 | -90 | 90 | -0.19897 | -0.050639 | 0.1992 | 0.050783
150 | 151 | 0.159 | 0.10176 | 1.335e-09 | 0 | 0 | 0 | 0 | 0 | 1 | -90 | 90 | 0.17944 | 0.045346 | -0.17938 | -0.04531
131 | 201 | 0.48391 | 0.3097 | 4.0631e-09 | 0 | 0 | 0 | 0 | 0 | 1 | -90 | 90 | -0.20017 | -0.051027 | 0.20038 | 0.051163
151 | 175 | 0.41222 | 0.26382 | 3.4611e-09 | 0 | 0 | 0 | 0 | 0 | 1 | -90 | 90 | 0.17859 | 0.045112 | -0.17845 | -0.045019
76 | 77 | 3.7322 | 2.3886 | 6.2673e-09 | 0 | 0 | 0 | 0 | 0 | 1 | -90 | 90 | 0.0063512 | 0.0015882 | -0.0063495 | -0.0015877
82 | 83 | 0.20534 | 0.13142 | 3.4482e-10 | 0 | 0 | 0 | 0 | 0 | 1 | -90 | 90 | -0.0027527 | -0.00068979 | 0.0027527 | 0.00068977
82 | 84 | 0.86658 | 0.55461 | 1.4552e-09 | 0 | 0 | 0 | 0 | 0 | 1 | -90 | 90 | 0.0011011 | 0.00027585 | -0.0011011 | -0.00027598
83 | 85 | 2.0408 | 1.3061 | 3.4271e-09 | 0 | 0 | 0 | 0 | 0 | 1 | -90 | 90 | -0.0042589 | -0.0010673 | 0.0042593 | 0.0010672
85 | 87 | 2.2205 | 1.4211 | 3.7288e-09 | 0 | 0 | 0 | 0 | 0 | 1 | -90 | 90 | -0.0078304 | -0.001962 | 0.0078319 | 0.0019626
85 | 88 | 2.4228 | 1.5506 | 4.0685e-09 | 0 | 0 | 0 | 0 | 0 | 1 | -90 | 90 | 0.0035711 | 0.00089472 | -0.0035708 | -0.00089489
87 | 102 | 4.9998 | 3.1999 | 8.396e-09 | 0 | 0 | 0 | 0 | 0 | 1 | -90 | 90 | -0.013279 | -0.0033272 | 0.013289 | 0.0033327
87 | 103 | 1.5071 | 0.96452 | 2.5308e-09 | 0 | 0 | 0 | 0 | 0 | 1 | -90 | 90 | 0.005447 | 0.0013647 | -0.0054465 | -0.0013646
88 | 104 | 0.77012 | 0.49287 | 1.2932e-09 | 0 | 0 | 0 | 0 | 0 | 1 | -90 | 90 | 0.0031726 | 0.00079509 | -0.0031725 | -0.00079516
102 | 114 | 1.3928 | 0.89141 | 2.3389e-09 | 0 | 0 | 0 | 0 | 0 | 1 | -90 | 90 | -0.015857 | -0.0039765 | 0.015861 | 0.0039787
103 | 181 | 4.1319 | 2.6444 | 6.9386e-09 | 0 | 0 | 0 | 0 | 0 | 1 | -90 | 90 | 0.0025673 | 0.00064293 | -0.002567 | -0.0006434
98 | 269 | 2.9467 | 1.8859 | 4.9483e-09 | 0 | 0 | 0 | 0 | 0 | 1 | -90 | 90 | -0.018595 | -0.0046866 | 0.018606 | 0.0046934
114 | 175 | 0.26301 | 0.16833 | 2.2083e-09 | 0 | 0 | 0 | 0 | 0 | 1 | -90 | 90 | -0.17669 | -0.044544 | 0.17678 | 0.044602
114 | 174 | 0.35094 | 0.2246 | 2.9466e-09 | 0 | 0 | 0 | 0 | 0 | 1 | -90 | 90 | 0.16083 | 0.040565 | -0.16073 | -0.0405
269 | 267 | 1.0722 | 0.68623 | 1.8006e-09 | 0 | 0 | 0 | 0 | 0 | 1 | -90 | 90 | -0.020395 | -0.0051417 | 0.0204 | 0.0051446
90 | 91 | 2.1989 | 1.4073 | 3.6925e-09 | 0 | 0 | 0 | 0 | 0 | 1 | -90 | 90 | -0.0058897 | -0.0014754 | 0.0058905 | 0.0014756
90 | 92 | 0.20649 | 0.13215 | 3.4675e-10 | 0 | 0 | 0 | 0 | 0 | 1 | -90 | 90 | 0.0045829 | 0.0011479 | -0.0045829 | -0.0011479
91 | 93 | 1.4677 | 0.93932 | 2.4647e-09 | 0 | 0 | 0 | 0 | 0 | 1 | -90 | 90 | -0.0080152 | -0.0020082 | 0.0080163 | 0.0020086
92 | 94 | 1.4213 | 0.90965 | 2.3868e-09 | 0 | 0 | 0 | 0 | 0 | 1 | -90 | 90 | 0.0030242 | 0.0007578 | -0.0030241 | -0.00075794
92 | 95 | 2.8429 | 1.8194 | 4.774e-09 | 0 | 0 | 0 | 0 | 0 | 1 | -90 | 90 | 0.0015587 | 0.00039013 | -0.0015586 | -0.00039054
93 | 96 | 1.0693 | 0.68437 | 1.7957e-09 | 0 | 0 | 0 | 0 | 0 | 1 | -90 | 90 | -0.0098856 | -0.0024771 | 0.0098868 | 0.0024777
95 | 97 | 0.65926 | 0.42192 | 1.1071e-09 | 0 | 0 | 0 | 0 | 0 | 1 | -90 | 90 | 0.00084006 | 0.00021045 | -0.00084005 | -0.00021055
96 | 162 | 0.76703 | 0.4909 | 1.288e-09 | 0 | 0 | 0 | 0 | 0 | 1 | -90 | 90 | -0.011614 | -0.0029105 | 0.011615 | 0.0029111
162 | 163 | 1.1191 | 0.71625 | 1.8793e-09 | 0 | 0 | 0 | 0 | 0 | 1 | -90 | 90 | -0.013851 | -0.0034717 | 0.013854 | 0.003473
163 | 203 | 1.0991 | 0.70343 | 1.8457e-09 | 0 | 0 | 0 | 0 | 0 | 1 | -90 | 90 | -0.015646 | -0.0039221 | 0.015649 | 0.0039239
267 | 268 | 2.314 | 1.481 | 3.8859e-09 | 0 | 0 | 0 | 0 | 0 | 1 | -90 | 90 | 0.0309 | 0.0077649 | -0.030876 | -0.0077496
267 | 266 | 1.2301 | 0.78729 | 2.0657e-09 | 0 | 0 | 0 | 0 | 0 | 1 | -90 | 90 | -0.0513 | -0.01291 | 0.051336 | 0.012932
315 | 316 | 1.6282 | 1.042 | 2.7342e-09 | 0 | 0 | 0 | 0 | 0 | 1 | -90 | 90 | -0.0018076 | -0.00045305 | 0.0018077 | 0.00045282
316 | 286 | 2.3385 | 1.4966 | 3.9269e-09 | 0 | 0 | 0 | 0 | 0 | 1 | -90 | 90 | -0.0048107 | -0.0012055 | 0.0048113 | 0.0012055
331 | 330 | 0.32289 | 0.20665 | 5.4222e-10 | 0 | 0 | 0 | 0 | 0 | 1 | -90 | 90 | 0.0058545 | 0.0014674 | -0.0058544 | -0.0014673
174 | 173 | 0.058816 | 0.037642 | 4.9384e-10 | 0 | 0 | 0 | 0 | 0 | 1 | -90 | 90 | 0.15909 | 0.04009 | -0.15908 | -0.04008
105 | 106 | 2.8611 | 1.8311 | 4.8045e-09 | 0 | 0 | 0 | 0 | 0 | 1 | -90 | 90 | -0.012686 | -0.0031797 | 0.012691 | 0.0031825
105 | 107 | 0.21108 | 0.13509 | 3.5446e-10 | 0 | 0 | 0 | 0 | 0 | 1 | -90 | 90 | 0.01103 | 0.0027647 | -0.01103 | -0.0027646
106 | 108 | 1.3885 | 0.88864 | 2.3317e-09 | 0 | 0 | 0 | 0 | 0 | 1 | -90 | 90 | -0.014819 | -0.003716 | 0.014823 | 0.003718
107 | 109 | 2.5013 | 1.6008 | 4.2004e-09 | 0 | 0 | 0 | 0 | 0 | 1 | -90 | 90 | 0.0084611 | 0.0021209 | -0.0084591 | -0.00212
107 | 110 | 1.072 | 0.68609 | 1.8002e-09 | 0 | 0 | 0 | 0 | 0 | 1 | -90 | 90 | 0.0025687 | 0.00064369 | -0.0025686 | -0.00064381
108 | 111 | 0.63568 | 0.40684 | 1.0675e-09 | 0 | 0 | 0 | 0 | 0 | 1 | -90 | 90 | 0.017497 | 0.0043902 | -0.017495 | -0.0043889
108 | 112 | 1.6249 | 1.04 | 2.7287e-09 | 0 | 0 | 0 | 0 | 0 | 1 | -90 | 90 | -0.03232 | -0.0081081 | 0.032339 | 0.0081201
109 | 113 | 1.5715 | 1.0058 | 2.6391e-09 | 0 | 0 | 0 | 0 | 0 | 1 | -90 | 90 | 0.0058904 | 0.0014762 | -0.0058898 | -0.001476
111 | 123 | 1.9593 | 1.254 | 3.2902e-09 | 0 | 0 | 0 | 0 | 0 | 1 | -90 | 90 | 0.014881 | 0.0037337 | -0.014876 | -0.0037308
112 | 125 | 1.2525 | 0.80161 | 2.1033e-09 | 0 | 0 | 0 | 0 | 0 | 1 | -90 | 90 | -0.034067 | -0.0085532 | 0.034083 | 0.0085635
113 | 223 | 0.31441 | 0.20122 | 5.2798e-10 | 0 | 0 | 0 | 0 | 0 | 1 | -90 | 90 | 0.0038716 | 0.00097018 | -0.0038715 | -0.00097019
123 | 124 | 0.44491 | 0.28474 | 7.4712e-10 | 0 | 0 | 0 | 0 | 0 | 1 | -90 | 90 | 0.0016973 | 0.00042535 | -0.0016973 | -0.00042542
123 | 121 | 3.5183 | 2.2517 | 5.9082e-09 | 0 | 0 | 0 | 0 | 0 | 1 | -90 | 90 | 0.013179 | 0.0033055 | -0.013172 | -0.0033017
125 | 126 | 1.9885 | 1.2727 | 3.3393e-09 | 0 | 0 | 0 | 0 | 0 | 1 | -90 | 90 | -0.035499 | -0.0089184 | 0.035528 | 0.0089361
223 | 224 | 1.3401 | 0.85767 | 2.2504e-09 | 0 | 0 | 0 | 0 | 0 | 1 | -90 | 90 | 0.0018526 | 0.00046415 | -0.0018525 | -0.00046432
121 | 120 | 2.9772 | 1.9054 | 4.9996e-09 | 0 | 0 | 0 | 0 | 0 | 1 | -90 | 90 | 0.0082004 | 0.0020556 | -0.0081981 | -0.0020547
126 | 127 | 0.31009 | 0.19846 | 2.6036e-09 | 0 | 0 | 0 | 0 | 0 | 1 | -90 | 90 | 0.083592 | 0.021046 | -0.083568 | -0.021031
126 | 128 | 1.1798 | 0.75504 | 9.9056e-09 | 0 | 0 | 0 | 0 | 0 | 1 | -90 | 90 | 0.037647 | 0.0094471 | -0.037628 | -0.0094361
126 | 129 | 0.25979 | 0.16627 | 2.1813e-09 | 0 | 0 | 0 | 0 | 0 | 1 | -90 | 90 | -0.15677 | -0.039429 | 0.15684 | 0.039475
173 | 129 | 0.41127 | 0.26321 | 3.4531e-09 | 0 | 0 | 0 | 0 | 0 | 1 | -90 | 90 | 0.15832 | 0.039891 | -0.15821 | -0.039817
117 | 118 | 3.8061 | 2.4359 | 6.3915e-09 | 0 | 0 | 0 | 0 | 0 | 1 | -90 | 90 | 0.0034703 | 0.00086791 | -0.0034698 | -0.0008682
118 | 119 | 0.48634 | 0.31125 | 8.1669e-10 | 0 | 0 | 0 | 0 | 0 | 1 | -90 | 90 | 0.0025075 | 0.000627 | -0.0025074 | -0.00062706
119 | 168 | 0.63434 | 0.40598 | 1.0652e-09 | 0 | 0 | 0 | 0 | 0 | 1 | -90 | 90 | 0.0018065 | 0.00045137 | -0.0018065 | -0.00045146
168 | 169 | 2.7043 | 1.7308 | 4.5413e-09 | 0 | 0 | 0 | 0 | 0 | 1 | -90 | 90 | 0.00035573 | 8.8634e-05 | -0.00035572 | -8.9065e-05
169 | 207 | 0.56976 | 0.36465 | 9.5679e-10 | 0 | 0 | 0 | 0 | 0 | 1 | -90 | 90 | 0.00035572 | 8.9065e-05 | -0.00035572 | -8.9156e-05
120 | 122 | 1.418 | 0.9075 | 2.3811e-09 | 0 | 0 | 0 | 0 | 0 | 1 | -90 | 90 | 0.0033558 | 0.00084095 | -0.0033556 | -0.00084106
127 | 186 | 0.24505 | 0.15683 | 2.0575e-09 | 0 | 0 | 0 | 0 | 0 | 1 | -90 | 90 | 0.082438 | 0.020747 | -0.082419 | -0.020736
128 | 164 | 1.1719 | 0.75002 | 1.968e-09 | 0 | 0 | 0 | 0 | 0 | 1 | -90 | 90 | 0.016982 | 0.0042576 | -0.016978 | -0.0042554
128 | 144 | 0.19544 | 0.12508 | 1.641e-09 | 0 | 0 | 0 | 0 | 0 | 1 | -90 | 90 | 0.020647 | 0.0051785 | -0.020646 | -0.005178
186 | 198 | 0.25575 | 0.16368 | 2.1473e-09 | 0 | 0 | 0 | 0 | 0 | 1 | -90 | 90 | 0.081908 | 0.020608 | -0.081889 | -0.020595
164 | 170 | 1.0502 | 0.67211 | 1.7635e-09 | 0 | 0 | 0 | 0 | 0 | 1 | -90 | 90 | 0.00707 | 0.0017721 | -0.0070694 | -0.0017719
144 | 142 | 1.1189 | 0.71608 | 3.7578e-09 | 0 | 0 | 0 | 0 | 0 | 1 | -90 | 90 | 0.020646 | 0.005178 | -0.020641 | -0.005175
198 | 199 | 0.40669 | 0.26028 | 3.4147e-09 | 0 | 0 | 0 | 0 | 0 | 1 | -90 | 90 | 0.080564 | 0.020264 | -0.080535 | -0.020245
142 | 141 | 2.3253 | 1.4882 | 3.9048e-09 | 0 | 0 | 0 | 0 | 0 | 1 | -90 | 90 | 0.014955 | 0.00375 | -0.014949 | -0.0037466
201 | 293 | 0.57228 | 0.36626 | 4.805e-09 | 0 | 0 | 0 | 0 | 0 | 1 | -90 | 90 | -0.20387 | -0.052036 | 0.20413 | 0.052203
293 | 294 | 0.41649 | 0.26656 | 3.497e-09 | 0 | 0 | 0 | 0 | 0 | 1 | -90 | 90 | -0.20878 | -0.053369 | 0.20898 | 0.053495
141 | 143 | 1.9207 | 1.2293 | 3.2255e-09 | 0 | 0 | 0 | 0 | 0 | 1 | -90 | 90 | 0.014468 | 0.0036259 | -0.014463 | -0.0036234
143 | 145 | 10.2636 | 6.5687 | 1.7235e-08 | 0 | 0 | 0 | 0 | 0 | 1 | -90 | 90 | 0.0005019 | 0.00012294 | -0.00050187 | -0.00012455
143 | 146 | 2.0435 | 1.3078 | 3.4316e-09 | 0 | 0 | 0 | 0 | 0 | 1 | -90 | 90 | 0.013962 | 0.0035004 | -0.013957 | -0.0034979
145 | 148 | 7.8749 | 5.04 | 1.3224e-08 | 0 | 0 | 0 | 0 | 0 | 1 | -90 | 90 | 0.00050187 | 0.00012455 | -0.00050185 | -0.00012578
146 | 149 | 2.4106 | 1.5428 | 4.048e-09 | 0 | 0 | 0 | 0 | 0 | 1 | -90 | 90 | 0.012811 | 0.0032106 | -0.012806 | -0.0032081
149 | 182 | 1.2392 | 0.7931 | 2.081e-09 | 0 | 0 | 0 | 0 | 0 | 1 | -90 | 90 | 0.011375 | 0.0028493 | -0.011373 | -0.0028484
147 | 165 | 0.18695 | 0.11965 | 3.1393e-10 | 0 | 0 | 0 | 0 | 0 | 1 | -90 | 90 | -0.0062183 | -0.0015586 | 0.0062184 | 0.0015586
165 | 395 | 1.1098 | 0.71028 | 1.8637e-09 | 0 | 0 | 0 | 0 | 0 | 1 | -90 | 90 | -0.023858 | -0.00598 | 0.023865 | 0.0059844
182 | 183 | 2.2839 | 1.4617 | 3.8353e-09 | 0 | 0 | 0 | 0 | 0 | 1 | -90 | 90 | 0.0079875 | 0.0020019 | -0.0079858 | -0.0020012
182 | 179 | 3.7114 | 2.3753 | 6.2325e-09 | 0 | 0 | 0 | 0 | 0 | 1 | -90 | 90 | 0.0033856 | 0.00084653 | -0.0033851 | -0.00084681
395 | 396 | 0.022653 | 0.014498 | 3.8041e-11 | 0 | 0 | 0 | 0 | 0 | 1 | -90 | 90 | -0.038216 | -0.0095814 | 0.038217 | 0.0095816
183 | 184 | 1.7187 | 1.0999 | 2.8861e-09 | 0 | 0 | 0 | 0 | 0 | 1 | -90 | 90 | 0.0016287 | 0.00040797 | -0.0016286 | -0.00040821
183 | 185 | 0.79558 | 0.50917 | 1.336e-09 | 0 | 0 | 0 | 0 | 0 | 1 | -90 | 90 | 0.0063571 | 0.0015932 | -0.0063568 | -0.0015931
179 | 177 | 2.8091 | 1.7979 | 4.7173e-09 | 0 | 0 | 0 | 0 | 0 | 1 | -90 | 90 | 0.0022285 | 0.00055693 | -0.0022284 | -0.00055728
203 | 204 | 2.8015 | 1.793 | 4.7044e-09 | 0 | 0 | 0 | 0 | 0 | 1 | -90 | 90 | 0.0063155 | 0.0015825 | -0.0063143 | -0.0015821
203 | 205 | 0.46231 | 0.29588 | 7.7635e-10 | 0 | 0 | 0 | 0 | 0 | 1 | -90 | 90 | -0.021964 | -0.0055063 | 0.021967 | 0.0055078
204 | 235 | 1.3852 | 0.8865 | 2.3261e-09 | 0 | 0 | 0 | 0 | 0 | 1 | -90 | 90 | 0.0017042 | 0.00042692 | -0.0017041 | -0.00042712
204 | 236 | 0.29896 | 0.19133 | 5.0203e-10 | 0 | 0 | 0 | 0 | 0 | 1 | -90 | 90 | 0.0046101 | 0.0011552 | -0.00461 | -0.0011552
205 | 232 | 0.90137 | 0.57688 | 1.5136e-09 | 0 | 0 | 0 | 0 | 0 | 1 | -90 | 90 | -0.024516 | -0.0061468 | 0.024522 | 0.0061506
396 | 400 | 0.010753 | 0.0068822 | 1.8058e-11 | 0 | 0 | 0 | 0 | 0 | 1 | -90 | 90 | -0.052293 | -0.01311 | 0.052294 | 0.01311
177 | 180 | 9.1729 | 5.8706 | 1.5404e-08 | 0 | 0 | 0 | 0 | 0 | 1 | -90 | 90 | 0.0022284 | 0.00055728 | -0.0022279 | -0.0005584
185 | 209 | 0.3745 | 0.23968 | 6.2888e-10 | 0 | 0 | 0 | 0 | 0 | 1 | -90 | 90 | 0.0044242 | 0.0011087 | -0.0044241 | -0.0011087
209 | 208 | 0.95865 | 0.61353 | 1.6098e-09 | 0 | 0 | 0 | 0 | 0 | 1 | -90 | 90 | 0.0027276 | 0.00068349 | -0.0027275 | -0.00068359
208 | 210 | 0.3753 | 0.24019 | 6.3023e-10 | 0 | 0 | 0 | 0 | 0 | 1 | -90 | 90 | 0.0016911 | 0.00042381 | -0.0016911 | -0.00042386
199 | 200 | 0.44559 | 0.28517 | 3.7413e-09 | 0 | 0 | 0 | 0 | 0 | 1 | -90 | 90 | 0.079063 | 0.019876 | -0.079032 | -0.019856
200 | 202 | 0.18197 | 0.11646 | 1.5278e-09 | 0 | 0 | 0 | 0 | 0 | 1 | -90 | 90 | 0.077431 | 0.019455 | -0.077419 | -0.019448
202 | 220 | 0.53935 | 0.34518 | 3.6229e-09 | 0 | 0 | 0 | 0 | 0 | 1 | -90 | 90 | 0.077419 | 0.019448 | -0.077383 | -0.019425
220 | 388 | 0.017638 | 0.011288 | 2.9619e-11 | 0 | 0 | 0 | 0 | 0 | 1 | -90 | 90 | 0.075266 | 0.018894 | -0.075264 | -0.018893
294 | 251 | 0.1585 | 0.10144 | 1.3308e-09 | 0 | 0 | 0 | 0 | 0 | 1 | -90 | 90 | -0.21157 | -0.054144 | 0.21165 | 0.054193
219 | 320 | 2.6581 | 1.7012 | 4.4636e-09 | 0 | 0 | 0 | 0 | 0 | 1 | -90 | 90 | -0.0064629 | -0.0016198 | 0.0064641 | 0.0016201
320 | 319 | 1.9387 | 1.2408 | 3.2556e-09 | 0 | 0 | 0 | 0 | 0 | 1 | -90 | 90 | -0.011345 | -0.0028433 | 0.011347 | 0.0028446
388 | 397 | 0.0043999 | 0.002816 | 7.3887e-12 | 0 | 0 | 0 | 0 | 0 | 1 | -90 | 90 | 0.073147 | 0.018363 | -0.073146 | -0.018362
236 | 329 | 1.7454 | 1.117 | 2.931e-09 | 0 | 0 | 0 | 0 | 0 | 1 | -90 | 90 | 0.0027034 | 0.00067735 | -0.0027033 | -0.00067754
232 | 233 | 1.4891 | 0.95299 | 2.5005e-09 | 0 | 0 | 0 | 0 | 0 | 1 | -90 | 90 | -0.026653 | -0.0066846 | 0.026665 | 0.0066919
233 | 234 | 0.38129 | 0.24403 | 6.4029e-10 | 0 | 0 | 0 | 0 | 0 | 1 | -90 | 90 | -0.027865 | -0.0069927 | 0.027868 | 0.0069947
217 | 218 | 0.09222 | 0.059021 | 1.5486e-10 | 0 | 0 | 0 | 0 | 0 | 1 | -90 | 90 | 0.018145 | 0.0045527 | -0.018144 | -0.0045525
218 | 284 | 1.972 | 1.2621 | 3.3115e-09 | 0 | 0 | 0 | 0 | 0 | 1 | -90 | 90 | 0.018003 | 0.004517 | -0.017996 | -0.0045128
284 | 283 | 10.4209 | 6.6694 | 1.7499e-08 | 0 | 0 | 0 | 0 | 0 | 1 | -90 | 90 | 0.017625 | 0.00442 | -0.017589 | -0.0043987
319 | 321 | 0.10778 | 0.06898 | 1.8099e-10 | 0 | 0 | 0 | 0 | 0 | 1 | -90 | 90 | -0.013163 | -0.0032998 | 0.013164 | 0.0032999
397 | 398 | 0.017772 | 0.011374 | 2.9844e-11 | 0 | 0 | 0 | 0 | 0 | 1 | -90 | 90 | 0.070988 | 0.017821 | -0.070987 | -0.017821
225 | 226 | 1.865 | 1.1936 | 3.1319e-09 | 0 | 0 | 0 | 0 | 0 | 1 | -90 | 90 | -0.017763 | -0.0044535 | 0.017769 | 0.0044574
225 | 227 | 0.72916 | 0.46666 | 1.2245e-09 | 0 | 0 | 0 | 0 | 0 | 1 | -90 | 90 | 0.01547 | 0.0038788 | -0.015468 | -0.0038776
226 | 228 | 0.54617 | 0.34955 | 9.1716e-10 | 0 | 0 | 0 | 0 | 0 | 1 | -90 | 90 | -0.02145 | -0.0053799 | 0.021453 | 0.0053816
227 | 229 | 1.7566 | 1.1242 | 2.9499e-09 | 0 | 0 | 0 | 0 | 0 | 1 | -90 | 90 | 0.012019 | 0.0030133 | -0.012016 | -0.0030118
228 | 230 | 2.0706 | 1.3252 | 3.4772e-09 | 0 | 0 | 0 | 0 | 0 | 1 | -90 | 90 | -0.023176 | -0.0058134 | 0.023188 | 0.0058209
229 | 231 | 0.38833 | 0.24853 | 6.5212e-10 | 0 | 0 | 0 | 0 | 0 | 1 | -90 | 90 | 0.0082894 | 0.0020777 | -0.0082891 | -0.0020775
230 | 263 | 0.3406 | 0.21798 | 5.7196e-10 | 0 | 0 | 0 | 0 | 0 | 1 | -90 | 90 | -0.026102 | -0.0065511 | 0.026104 | 0.0065527
263 | 254 | 3.3973 | 2.1743 | 5.705e-09 | 0 | 0 | 0 | 0 | 0 | 1 | -90 | 90 | -0.027747 | -0.0069645 | 0.027776 | 0.0069825
254 | 285 | 3.2127 | 2.0561 | 5.3949e-09 | 0 | 0 | 0 | 0 | 0 | 1 | -90 | 90 | 0.034118 | 0.0085852 | -0.034076 | -0.0085592
254 | 247 | 1.956 | 1.2519 | 3.2847e-09 | 0 | 0 | 0 | 0 | 0 | 1 | -90 | 90 | -0.061894 | -0.015568 | 0.061977 | 0.01562
234 | 268 | 0.30265 | 0.1937 | 5.0824e-10 | 0 | 0 | 0 | 0 | 0 | 1 | -90 | 90 | -0.029663 | -0.0074445 | 0.029666 | 0.0074463
237 | 238 | 1.8196 | 1.1645 | 3.0556e-09 | 0 | 0 | 0 | 0 | 0 | 1 | -90 | 90 | -0.003653 | -0.00091558 | 0.0036533 | 0.00091546
238 | 239 | 1.8126 | 1.16 | 3.0438e-09 | 0 | 0 | 0 | 0 | 0 | 1 | -90 | 90 | -0.0072182 | -0.001809 | 0.0072193 | 0.0018093
239 | 240 | 1.8351 | 1.1745 | 3.0816e-09 | 0 | 0 | 0 | 0 | 0 | 1 | -90 | 90 | -0.011232 | -0.002815 | 0.011234 | 0.0028164
240 | 252 | 1.811 | 1.159 | 3.0411e-09 | 0 | 0 | 0 | 0 | 0 | 1 | -90 | 90 | -0.015604 | -0.0039116 | 0.015609 | 0.0039145
252 | 253 | 1.7611 | 1.1271 | 2.9573e-09 | 0 | 0 | 0 | 0 | 0 | 1 | -90 | 90 | -0.019508 | -0.0048918 | 0.019516 | 0.0048963
253 | 277 | 1.8351 | 1.1745 | 3.0817e-09 | 0 | 0 | 0 | 0 | 0 | 1 | -90 | 90 | -0.022093 | -0.0055422 | 0.022103 | 0.0055482
241 | 242 | 0.92117 | 0.58955 | 1.5469e-09 | 0 | 0 | 0 | 0 | 0 | 1 | -90 | 90 | 0.070397 | 0.017802 | -0.070347 | -0.01777
241 | 243 | 2.2341 | 1.4298 | 3.7517e-09 | 0 | 0 | 0 | 0 | 0 | 1 | -90 | 90 | -0.073432 | -0.018563 | 0.073564 | 0.018647
242 | 244 | 1.0421 | 0.66692 | 1.7499e-09 | 0 | 0 | 0 | 0 | 0 | 1 | -90 | 90 | 0.06787 | 0.01715 | -0.067817 | -0.017116
243 | 245 | 1.6655 | 1.0659 | 2.7968e-09 | 0 | 0 | 0 | 0 | 0 | 1 | -90 | 90 | 0.068013 | 0.017253 | -0.067929 | -0.017199
243 | 246 | 0.48711 | 0.31175 | 1.636e-09 | 0 | 0 | 0 | 0 | 0 | 1 | -90 | 90 | -0.14158 | -0.0359 | 0.14168 | 0.035968
244 | 247 | 1.7824 | 1.1407 | 2.9931e-09 | 0 | 0 | 0 | 0 | 0 | 1 | -90 | 90 | 0.065136 | 0.016444 | -0.065053 | -0.016391
245 | 248 | 2.1382 | 1.3685 | 3.5906e-09 | 0 | 0 | 0 | 0 | 0 | 1 | -90 | 90 | 0.064612 | 0.016368 | -0.064514 | -0.016306
246 | 249 | 4.3888 | 2.8088 | 7.3699e-09 | 0 | 0 | 0 | 0 | 0 | 1 | -90 | 90 | 0.022012 | 0.0055315 | -0.021989 | -0.0055174
246 | 250 | 2.4497 | 1.5678 | 4.1136e-09 | 0 | 0 | 0 | 0 | 0 | 1 | -90 | 90 | 0.0077092 | 0.0019319 | -0.0077076 | -0.0019312
246 | 251 | 0.62503 | 0.40002 | 5.248e-09 | 0 | 0 | 0 | 0 | 0 | 1 | -90 | 90 | -0.1714 | -0.043431 | 0.1716 | 0.043559
248 | 265 | 2.9648 | 1.8975 | 4.9787e-09 | 0 | 0 | 0 | 0 | 0 | 1 | -90 | 90 | 0.060178 | 0.015219 | -0.06006 | -0.015144
249 | 279 | 1.9877 | 1.2721 | 3.3379e-09 | 0 | 0 | 0 | 0 | 0 | 1 | -90 | 90 | 0.019462 | 0.0048841 | -0.019454 | -0.0048792
250 | 302 | 1.3624 | 0.87191 | 2.2878e-09 | 0 | 0 | 0 | 0 | 0 | 1 | -90 | 90 | 0.0060604 | 0.0015184 | -0.0060598 | -0.0015183
251 | 307 | 0.36984 | 0.2367 | 3.1053e-09 | 0 | 0 | 0 | 0 | 0 | 1 | -90 | 90 | -0.38325 | -0.097752 | 0.38384 | 0.09813
265 | 264 | 1.1292 | 0.7227 | 1.8963e-09 | 0 | 0 | 0 | 0 | 0 | 1 | -90 | 90 | 0.054803 | 0.013827 | -0.054765 | -0.013803
279 | 278 | 0.32675 | 0.20912 | 5.487e-10 | 0 | 0 | 0 | 0 | 0 | 1 | -90 | 90 | 0.017562 | 0.0044052 | -0.017561 | -0.0044045
302 | 303 | 1.139 | 0.72895 | 1.9127e-09 | 0 | 0 | 0 | 0 | 0 | 1 | -90 | 90 | 0.0037405 | 0.00093698 | -0.0037403 | -0.00093706
307 | 308 | 0.44858 | 0.28709 | 3.7664e-09 | 0 | 0 | 0 | 0 | 0 | 1 | -90 | 90 | -0.3854 | -0.09852 | 0.38612 | 0.098982
285 | 286 | 2.4136 | 1.5447 | 4.0531e-09 | 0 | 0 | 0 | 0 | 0 | 1 | -90 | 90 | 0.0073125 | 0.0018326 | -0.0073111 | -0.001832
285 | 277 | 4.2194 | 2.7004 | 7.0855e-09 | 0 | 0 | 0 | 0 | 0 | 1 | -90 | 90 | 0.024507 | 0.006161 | -0.024479 | -0.0061437
264 | 266 | 0.96016 | 0.6145 | 1.6124e-09 | 0 | 0 | 0 | 0 | 0 | 1 | -90 | 90 | 0.05237 | 0.013203 | -0.052341 | -0.013184
278 | 280 | 1.9654 | 1.2579 | 3.3005e-09 | 0 | 0 | 0 | 0 | 0 | 1 | -90 | 90 | 0.015803 | 0.0039638 | -0.015798 | -0.0039607
303 | 304 | 2.4982 | 1.5988 | 4.1951e-09 | 0 | 0 | 0 | 0 | 0 | 1 | -90 | 90 | 0.0021089 | 0.00052819 | -0.0021088 | -0.00052852
308 | 313 | 0.33645 | 0.21533 | 2.8249e-09 | 0 | 0 | 0 | 0 | 0 | 1 | -90 | 90 | -0.38721 | -0.099253 | 0.38775 | 0.099602
255 | 256 | 1.4542 | 0.93072 | 2.4421e-09 | 0 | 0 | 0 | 0 | 0 | 1 | -90 | 90 | 0.00046709 | 0.00011684 | -0.00046708 | -0.00011707
371 | 377 | 2.0126 | 1.2881 | 3.3797e-09 | 0 | 0 | 0 | 0 | 0 | 1 | -90 | 90 | 0.0018256 | 0.00045724 | -0.0018255 | -0.00045751
372 | 373 | 0.26757 | 0.17125 | 4.4933e-10 | 0 | 0 | 0 | 0 | 0 | 1 | -90 | 90 | 0.002346 | 0.00058708 | -0.002346 | -0.00058711
272 | 274 | 0.69029 | 0.44178 | 5.7959e-09 | 0 | 0 | 0 | 0 | 0 | 1 | -90 | 90 | -0.054018 | -0.01369 | 0.05404 | 0.013704
301 | 299 | 0.12133 | 0.077648 | 1.0187e-09 | 0 | 0 | 0 | 0 | 0 | 1 | -90 | 90 | -0.06863 | -0.017387 | 0.068636 | 0.017391
299 | 297 | 0.25994 | 0.16636 | 2.1825e-09 | 0 | 0 | 0 | 0 | 0 | 1 | -90 | 90 | -0.070432 | -0.017841 | 0.070446 | 0.017849
280 | 281 | 0.46293 | 0.29627 | 7.7738e-10 | 0 | 0 | 0 | 0 | 0 | 1 | -90 | 90 | 0.013753 | 0.0034482 | -0.013752 | -0.0034477
281 | 282 | 1.9775 | 1.2656 | 3.3208e-09 | 0 | 0 | 0 | 0 | 0 | 1 | -90 | 90 | 0.011594 | 0.0029069 | -0.011591 | -0.0029053
282 | 305 | 0.55344 | 0.3542 | 9.2937e-10 | 0 | 0 | 0 | 0 | 0 | 1 | -90 | 90 | 0.010534 | 0.0026404 | -0.010533 | -0.0026401
305 | 306 | 0.64697 | 0.41406 | 1.0864e-09 | 0 | 0 | 0 | 0 | 0 | 1 | -90 | 90 | 0.0089623 | 0.0022463 | -0.0089617 | -0.0022461
288 | 290 | 2.2718 | 1.4539 | 3.8149e-09 | 0 | 0 | 0 | 0 | 0 | 1 | -90 | 90 | -0.003869 | -0.00096962 | 0.0038694 | 0.00096948
290 | 291 | 0.0042411 | 0.0027143 | 7.122e-12 | 0 | 0 | 0 | 0 | 0 | 1 | -90 | 90 | -0.0049884 | -0.0012499 | 0.0049884 | 0.0012499
291 | 312 | 1.7766 | 1.1371 | 2.9835e-09 | 0 | 0 | 0 | 0 | 0 | 1 | -90 | 90 | -0.0072585 | -0.0018189 | 0.0072595 | 0.0018192
312 | 313 | 0.26944 | 0.17244 | 2.2623e-09 | 0 | 0 | 0 | 0 | 0 | 1 | -90 | 90 | -0.087173 | -0.022068 | 0.087195 | 0.022082
312 | 300 | 0.37984 | 0.2431 | 3.1892e-09 | 0 | 0 | 0 | 0 | 0 | 1 | -90 | 90 | 0.079913 | 0.020249 | -0.079887 | -0.020233
313 | 314 | 0.5191 | 0.33223 | 4.3586e-09 | 0 | 0 | 0 | 0 | 0 | 1 | -90 | 90 | -0.47495 | -0.12168 | 0.47621 | 0.12249
300 | 298 | 0.30871 | 0.19757 | 2.592e-09 | 0 | 0 | 0 | 0 | 0 | 1 | -90 | 90 | 0.078268 | 0.019827 | -0.078248 | -0.019814
317 | 318 | 0.22424 | 0.14352 | 3.7657e-10 | 0 | 0 | 0 | 0 | 0 | 1 | -90 | 90 | 0.001428 | 0.00035787 | -0.001428 | -0.0003579
295 | 296 | 0.29974 | 0.19184 | 2.5167e-09 | 0 | 0 | 0 | 0 | 0 | 1 | -90 | 90 | -0.074976 | -0.018987 | 0.074995 | 0.018998
295 | 297 | 0.080231 | 0.051348 | 6.7364e-10 | 0 | 0 | 0 | 0 | 0 | 1 | -90 | 90 | 0.072863 | 0.018457 | -0.072858 | -0.018454
296 | 298 | 0.040474 | 0.025903 | 3.3983e-10 | 0 | 0 | 0 | 0 | 0 | 1 | -90 | 90 | -0.076157 | -0.019289 | 0.07616 | 0.019291
314 | 325 | 0.55737 | 0.35671 | 4.6798e-09 | 0 | 0 | 0 | 0 | 0 | 1 | -90 | 90 | -0.47685 | -0.12265 | 0.47821 | 0.12352
325 | 326 | 0.12953 | 0.082897 | 2.1751e-10 | 0 | 0 | 0 | 0 | 0 | 1 | -90 | 90 | 0.018221 | 0.0045693 | -0.018221 | -0.004569
326 | 323 | 0.67029 | 0.42899 | 1.1256e-09 | 0 | 0 | 0 | 0 | 0 | 1 | -90 | 90 | 0.01686 | 0.0042279 | -0.016858 | -0.0042267
321 | 322 | 0.92074 | 0.58927 | 1.5462e-09 | 0 | 0 | 0 | 0 | 0 | 1 | -90 | 90 | -0.014664 | -0.0036758 | 0.014666 | 0.003677
322 | 323 | 0.3218 | 0.20595 | 5.4038e-10 | 0 | 0 | 0 | 0 | 0 | 1 | -90 | 90 | -0.015873 | -0.0039797 | 0.015874 | 0.0039802
377 | 380 | 0.21213 | 0.13577 | 3.5623e-10 | 0 | 0 | 0 | 0 | 0 | 1 | -90 | 90 | 0.00037373 | 9.3637e-05 | -0.00037373 | -9.3671e-05
376 | 378 | 0.29646 | 0.18974 | 4.9784e-10 | 0 | 0 | 0 | 0 | 0 | 1 | -90 | 90 | 0.0010805 | 0.00027076 | -0.0010805 | -0.00027081
398 | 399 | 1.8115 | 1.1593 | 3.042e-09 | 0 | 0 | 0 | 0 | 0 | 1 | -90 | 90 | 0.056636 | 0.014224 | -0.05657 | -0.014182
400 | 399 | 0.022771 | 0.014574 | 3.8239e-11 | 0 | 0 | 0 | 0 | 0 | 1 | -90 | 90 | -0.054453 | -0.013651 | 0.054453 | 0.013652