## bus_data
BUS_I | BUS_TYPE | Pd | Qd | Gs | Bs | area | Vm | Va | baseKV | zone | Vmax | Vmin
1 | 1 | 0.073792 | 0.018494 | 0 | 0 | 1 | 0.99307 | -0.13275 | 0.4 | 1 | 1.1 | 0.9
2 | 1 | 0 | 0 | 0 | 0 | 1 | 0.99418 | -0.11135 | 0.4 | 1 | 1.1 | 0.9
6 | 1 | 0 | 0 | 0 | 0 | 1 | 0.99561 | -0.083774 | 0.4 | 1 | 1.1 | 0.9
4 | 1 | 0 | 0 | 0 | 0 | 1 | 0.99046 | -0.18301 | 0.4 | 1 | 1.1 | 0.9
5 | 1 | 0 | 0 | 0 | 0 | 1 | 0.99081 | -0.17613 | 0.4 | 1 | 1.1 | 0.9
53 | 1 | 0.0070537 | 0.0017678 | 0 | 0 | 1 | 0.99031 | -0.18588 | 0.4 | 1 | 1.1 | 0.9
41 | 1 | 0 | 0 | 0 | 0 | 1 | 0.99114 | -0.16986 | 0.4 | 1 | 1.1 | 0.9
51 | 1 | 0.0045884 | 0.00115 | 0 | 0 | 1 | 0.99047 | -0.18279 | 0.4 | 1 | 1.1 | 0.9
7 | 1 | 0 | 0 | 0 | 0 | 1 | 0.99296 | -0.13455 | 0.4 | 1 | 1.1 | 0.9
43 | 3 | 0.025524 | 0.0063969 | 0 | 0 | 1 | 1 | 0 | 0.4 | 1 | 1.1 | 0.9
19 | 1 | 0.010216 | 0.0025604 | 0 | 0 | 1 | 0.99215 | -0.15027 | 0.4 | 1 | 1.1 | 0.9
16 | 1 | 0.081644 | 0.020462 | 0 | 0 | 1 | 0.99135 | -0.16558 | 0.4 | 1 | 1.1 | 0.9
10 | 1 | 0 | 0 | 0 | 0 | 1 | 0.99032 | -0.18578 | 0.4 | 1 | 1.1 | 0.9
15 | 1 | 0 | 0 | 0 | 0 | 1 | 0.99031 | -0.18593 | 0.4 | 1 | 1.1 | 0.9
52 | 1 | 0.013087 | 0.0032799 | 0 | 0 | 1 | 0.9904 | -0.18416 | 0.4 | 1 | 1.1 | 0.9
13 | 1 | 0 | 0 | 0 | 0 | 1 | 0.98246 | -0.33806 | 0.4 | 1 | 1.1 | 0.9
27 | 1 | 0.01358 | 0.0034034 | 0 | 0 | 1 | 0.98222 | -0.34284 | 0.4 | 1 | 1.1 | 0.9
14 | 1 | 0 | 0 | 0 | 0 | 1 | 0.98193 | -0.34846 | 0.4 | 1 | 1.1 | 0.9
24 | 1 | 0.036968 | 0.009265 | 0 | 0 | 1 | 0.98317 | -0.32437 | 0.4 | 1 | 1.1 | 0.9
23 | 1 | 0.0078756 | 0.0019738 | 0 | 0 | 1 | 0.98178 | -0.35148 | 0.4 | 1 | 1.1 | 0.9
20 | 1 | 0.0023825 | 0.0005971 | 0 | 0 | 1 | 0.98154 | -0.35618 | 0.4 | 1 | 1.1 | 0.9
45 | 1 | 0.0032529 | 0.00081526 | 0 | 0 | 1 | 0.99027 | -0.18663 | 0.4 | 1 | 1.1 | 0.9
54 | 1 | 0.0040862 | 0.0010241 | 0 | 0 | 1 | 0.99031 | -0.18589 | 0.4 | 1 | 1.1 | 0.9
42 | 1 | 0.0035983 | 0.00090181 | 0 | 0 | 1 | 0.99098 | -0.17284 | 0.4 | 1 | 1.1 | 0.9
40 | 1 | 0.0079036 | 0.0019808 | 0 | 0 | 1 | 0.99208 | -0.15156 | 0.4 | 1 | 1.1 | 0.9
17 | 1 | 0.010145 | 0.0025426 | 0 | 0 | 1 | 0.99106 | -0.17122 | 0.4 | 1 | 1.1 | 0.9
36 | 1 | 0.0016822 | 0.0004216 | 0 | 0 | 1 | 0.98174 | -0.35224 | 0.4 | 1 | 1.1 | 0.9
26 | 1 | 0 | 0 | 0 | 0 | 1 | 0.98175 | -0.35201 | 0.4 | 1 | 1.1 | 0.9
37 | 1 | 0.0057927 | 0.0014518 | 0 | 0 | 1 | 0.98123 | -0.3623 | 0.4 | 1 | 1.1 | 0.9
22 | 1 | 0 | 0 | 0 | 0 | 1 | 0.98127 | -0.36139 | 0.4 | 1 | 1.1 | 0.9
25 | 1 | 0 | 0 | 0 | 0 | 1 | 0.9837 | -0.31393 | 0.4 | 1 | 1.1 | 0.9
21 | 1 | 0.0064409 | 0.0016143 | 0 | 0 | 1 | 0.98132 | -0.36054 | 0.4 | 1 | 1.1 | 0.9
46 | 1 | 0.0018823 | 0.00047174 | 0 | 0 | 1 | 0.99025 | -0.18698 | 0.4 | 1 | 1.1 | 0.9
18 | 1 | 0 | 0 | 0 | 0 | 1 | 0.99021 | -0.18755 | 0.4 | 1 | 1.1 | 0.9
30 | 1 | 0 | 0 | 0 | 0 | 1 | 0.99013 | -0.18908 | 0.4 | 1 | 1.1 | 0.9
29 | 1 | 0 | 0 | 0 | 0 | 1 | 0.98955 | -0.2004 | 0.4 | 1 | 1.1 | 0.9
55 | 1 | 0.0031109 | 0.00077967 | 0 | 0 | 1 | 0.98989 | -0.19372 | 0.4 | 1 | 1.1 | 0.9
34 | 1 | 0 | 0 | 0 | 0 | 1 | 0.99061 | -0.18006 | 0.4 | 1 | 1.1 | 0.9
50 | 1 | 0.0077465 | 0.0019415 | 0 | 0 | 1 | 0.99049 | -0.18243 | 0.4 | 1 | 1.1 | 0.9
47 | 1 | 0.0048133 | 0.0012063 | 0 | 0 | 1 | 0.99074 | -0.17753 | 0.4 | 1 | 1.1 | 0.9
38 | 1 | 0.035195 | 0.0088208 | 0 | 0 | 1 | 0.98853 | -0.22002 | 0.4 | 1 | 1.1 | 0.9
28 | 1 | 0.067481 | 0.016912 | 0 | 0 | 1 | 0.98393 | -0.30939 | 0.4 | 1 | 1.1 | 0.9
44 | 1 | 0.014513 | 0.0036372 | 0 | 0 | 1 | 0.98673 | -0.25498 | 0.4 | 1 | 1.1 | 0.9
31 | 1 | 0 | 0 | 0 | 0 | 1 | 0.98772 | -0.23568 | 0.4 | 1 | 1.1 | 0.9
33 | 1 | 0 | 0 | 0 | 0 | 1 | 0.98732 | -0.24345 | 0.4 | 1 | 1.1 | 0.9
39 | 1 | 0.014064 | 0.0035248 | 0 | 0 | 1 | 0.98798 | -0.23075 | 0.4 | 1 | 1.1 | 0.9
56 | 1 | 0.014103 | 0.0035346 | 0 | 0 | 1 | 0.98987 | -0.19424 | 0.4 | 1 | 1.1 | 0.9
48 | 1 | 0.0029638 | 0.0007428 | 0 | 0 | 1 | 0.99083 | -0.17576 | 0.4 | 1 | 1.1 | 0.9
49 | 1 | 0.0047705 | 0.0011956 | 0 | 0 | 1 | 0.99095 | -0.17357 | 0.4 | 1 | 1.1 | 0.9

## generator_data
GEN_BUS | PG | QG | QMAX | QMIN | VG | MBASE | GEN_STATUS | PMAX | PMIN
43 | 0.4952 | 0.12603 | 10 | -10 | 1 | 100 | 1 | 10 | 0

## branch_data
F_BUS | T_BUS | BR_R | BR_X | BR_B | RATE_A | RATE_B | RATE_C | TAP | SHIFT | BR_STATUS | ANGMIN | ANGMAX | P_in | Q_in | P_out | Q_out
1 | 2 | 1.2832 | 0.82126 | 2.1549e-09 | 0 | 0 | 0 | 0 | 0 | 1 | -90 | 90 | -0.073792 | -0.018494 | 0.073867 | 0.018542
2 | 6 | 1.6583 | 1.0613 | 2.7847e-09 | 0 | 0 | 0 | 0 | 0 | 1 | -90 | 90 | -0.073867 | -0.018542 | 0.073965 | 0.018604
6 | 7 | 0.57553 | 0.36834 | 3.8659e-09 | 0 | 0 | 0 | 0 | 0 | 1 | -90 | 90 | 0.39382 | 0.099816 | -0.39286 | -0.099203
6 | 43 | 0.80442 | 0.51483 | 5.4033e-09 | 0 | 0 | 0 | 0 | 0 | 1 | -90 | 90 | -0.46779 | -0.11842 | 0.46968 | 0.11963
4 | 5 | 2.7195 | 1.7405 | 4.5667e-09 | 0 | 0 | 0 | 0 | 0 | 1 | -90 | 90 | -0.011141 | -0.0027927 | 0.011145 | 0.0027946
4 | 53 | 1.1326 | 0.72487 | 1.9019e-09 | 0 | 0 | 0 | 0 | 0 | 1 | -90 | 90 | 0.011141 | 0.0027927 | -0.01114 | -0.0027919
5 | 41 | 0.81211 | 0.51975 | 1.3638e-09 | 0 | 0 | 0 | 0 | 0 | 1 | -90 | 90 | -0.033964 | -0.0085165 | 0.033975 | 0.0085228
5 | 51 | 1.2858 | 0.82293 | 2.1593e-09 | 0 | 0 | 0 | 0 | 0 | 1 | -90 | 90 | 0.022819 | 0.0057219 | -0.022812 | -0.0057175
53 | 54 | 0.010803 | 0.0069142 | 1.8142e-11 | 0 | 0 | 0 | 0 | 0 | 1 | -90 | 90 | 0.0040862 | 0.0010241 | -0.0040862 | -0.0010241
41 | 42 | 0.54808 | 0.35077 | 9.2038e-10 | 0 | 0 | 0 | 0 | 0 | 1 | -90 | 90 | 0.023901 | 0.0059927 | -0.023898 | -0.0059907
41 | 40 | 1.3946 | 0.89253 | 2.3419e-09 | 0 | 0 | 0 | 0 | 0 | 1 | -90 | 90 | -0.057876 | -0.014516 | 0.057926 | 0.014548
51 | 52 | 0.32913 | 0.21064 | 5.5269e-10 | 0 | 0 | 0 | 0 | 0 | 1 | -90 | 90 | 0.018224 | 0.0045675 | -0.018223 | -0.0045668
7 | 19 | 0.91396 | 0.58494 | 1.5348e-09 | 0 | 0 | 0 | 0 | 0 | 1 | -90 | 90 | 0.076107 | 0.019128 | -0.07605 | -0.019091
7 | 16 | 0.43465 | 0.27818 | 2.9196e-09 | 0 | 0 | 0 | 0 | 0 | 1 | -90 | 90 | 0.31676 | 0.080075 | -0.31629 | -0.079774
19 | 40 | 0.086137 | 0.055127 | 1.4465e-10 | 0 | 0 | 0 | 0 | 0 | 1 | -90 | 90 | 0.065834 | 0.016531 | -0.06583 | -0.016529
16 | 17 | 0.10646 | 0.068137 | 7.1513e-10 | 0 | 0 | 0 | 0 | 0 | 1 | -90 | 90 | 0.23464 | 0.059312 | -0.23458 | -0.059272
10 | 15 | 0.12672 | 0.0811 | 2.1279e-10 | 0 | 0 | 0 | 0 | 0 | 1 | -90 | 90 | 0.0051354 | 0.0012869 | -0.0051354 | -0.0012869
10 | 52 | 1.3908 | 0.89008 | 2.3354e-09 | 0 | 0 | 0 | 0 | 0 | 1 | -90 | 90 | -0.0051354 | -0.0012869 | 0.0051358 | 0.0012869
15 | 45 | 0.59562 | 0.38119 | 1.0002e-09 | 0 | 0 | 0 | 0 | 0 | 1 | -90 | 90 | 0.0051354 | 0.0012869 | -0.0051352 | -0.0012869
13 | 27 | 1.5234 | 0.97498 | 2.5582e-09 | 0 | 0 | 0 | 0 | 0 | 1 | -90 | 90 | 0.013583 | 0.0034052 | -0.01358 | -0.0034034
13 | 14 | 1.8602 | 1.1905 | 3.1238e-09 | 0 | 0 | 0 | 0 | 0 | 1 | -90 | 90 | 0.024196 | 0.0060709 | -0.024184 | -0.0060635
13 | 24 | 1.5692 | 1.0043 | 2.6351e-09 | 0 | 0 | 0 | 0 | 0 | 1 | -90 | 90 | -0.037778 | -0.0094761 | 0.037803 | 0.0094916
14 | 23 | 1.3643 | 0.87314 | 2.291e-09 | 0 | 0 | 0 | 0 | 0 | 1 | -90 | 90 | 0.0095591 | 0.0023958 | -0.0095578 | -0.0023952
14 | 20 | 2.2827 | 1.4609 | 3.8332e-09 | 0 | 0 | 0 | 0 | 0 | 1 | -90 | 90 | 0.014624 | 0.0036677 | -0.014619 | -0.0036647
24 | 25 | 0.60584 | 0.38774 | 1.0174e-09 | 0 | 0 | 0 | 0 | 0 | 1 | -90 | 90 | -0.07477 | -0.018757 | 0.074808 | 0.01878
23 | 26 | 1.3619 | 0.87163 | 2.287e-09 | 0 | 0 | 0 | 0 | 0 | 1 | -90 | 90 | 0.0016823 | 0.00042133 | -0.0016822 | -0.00042153
20 | 21 | 1.5383 | 0.98451 | 2.5832e-09 | 0 | 0 | 0 | 0 | 0 | 1 | -90 | 90 | 0.012237 | 0.0030675 | -0.012234 | -0.0030662
45 | 46 | 0.81563 | 0.522 | 1.3697e-09 | 0 | 0 | 0 | 0 | 0 | 1 | -90 | 90 | 0.0018823 | 0.00047163 | -0.0018823 | -0.00047174
42 | 49 | 0.15818 | 0.10124 | 2.6563e-10 | 0 | 0 | 0 | 0 | 0 | 1 | -90 | 90 | 0.020299 | 0.0050888 | -0.020299 | -0.0050884
17 | 18 | 0.32188 | 0.206 | 2.1621e-09 | 0 | 0 | 0 | 0 | 0 | 1 | -90 | 90 | 0.22443 | 0.056729 | -0.22426 | -0.056617
36 | 26 | 0.58279 | 0.37298 | 9.7866e-10 | 0 | 0 | 0 | 0 | 0 | 1 | -90 | 90 | -0.0016822 | -0.00042161 | 0.0016822 | 0.00042153
37 | 22 | 0.67655 | 0.43299 | 1.1361e-09 | 0 | 0 | 0 | 0 | 0 | 1 | -90 | 90 | -0.0057926 | -0.0014518 | 0.0057929 | 0.0014519
22 | 21 | 0.62963 | 0.40296 | 1.0573e-09 | 0 | 0 | 0 | 0 | 0 | 1 | -90 | 90 | -0.0057929 | -0.0014519 | 0.0057931 | 0.0014519
25 | 28 | 0.26342 | 0.16859 | 4.4235e-10 | 0 | 0 | 0 | 0 | 0 | 1 | -90 | 90 | -0.074808 | -0.01878 | 0.074824 | 0.018791
18 | 30 | 0.38937 | 0.2492 | 6.5387e-10 | 0 | 0 | 0 | 0 | 0 | 1 | -90 | 90 | 0.017219 | 0.0043174 | -0.017218 | -0.0043167
18 | 29 | 0.27385 | 0.17526 | 1.8395e-09 | 0 | 0 | 0 | 0 | 0 | 1 | -90 | 90 | 0.20704 | 0.0523 | -0.20691 | -0.052218
30 | 55 | 1.1837 | 0.75757 | 1.9878e-09 | 0 | 0 | 0 | 0 | 0 | 1 | -90 | 90 | 0.017218 | 0.0043167 | -0.017214 | -0.0043144
29 | 38 | 0.41781 | 0.2674 | 2.8065e-09 | 0 | 0 | 0 | 0 | 0 | 1 | -90 | 90 | 0.20691 | 0.052218 | -0.20672 | -0.052094
55 | 56 | 0.16178 | 0.10354 | 2.7167e-10 | 0 | 0 | 0 | 0 | 0 | 1 | -90 | 90 | 0.014103 | 0.0035348 | -0.014103 | -0.0035346
34 | 50 | 1.3409 | 0.85816 | 2.2517e-09 | 0 | 0 | 0 | 0 | 0 | 1 | -90 | 90 | 0.0077474 | 0.0019418 | -0.0077465 | -0.0019415
34 | 47 | 1.4377 | 0.92014 | 2.4143e-09 | 0 | 0 | 0 | 0 | 0 | 1 | -90 | 90 | -0.0077474 | -0.0019418 | 0.0077483 | 0.0019422
47 | 48 | 0.62163 | 0.39784 | 1.0439e-09 | 0 | 0 | 0 | 0 | 0 | 1 | -90 | 90 | -0.012562 | -0.0031485 | 0.012563 | 0.0031491
38 | 39 | 0.275 | 0.176 | 1.8472e-09 | 0 | 0 | 0 | 0 | 0 | 1 | -90 | 90 | 0.17152 | 0.043274 | -0.17143 | -0.043217
28 | 44 | 1.6652 | 1.0657 | 5.5926e-09 | 0 | 0 | 0 | 0 | 0 | 1 | -90 | 90 | -0.1423 | -0.035703 | 0.14267 | 0.035939
44 | 33 | 0.32125 | 0.2056 | 2.1579e-09 | 0 | 0 | 0 | 0 | 0 | 1 | -90 | 90 | -0.15719 | -0.039576 | 0.15727 | 0.039632
31 | 33 | 0.21674 | 0.13871 | 1.4558e-09 | 0 | 0 | 0 | 0 | 0 | 1 | -90 | 90 | 0.15733 | 0.039669 | -0.15727 | -0.039632
31 | 39 | 0.13749 | 0.087991 | 9.235e-10 | 0 | 0 | 0 | 0 | 0 | 1 | -90 | 90 | -0.15733 | -0.039669 | 0.15737 | 0.039693
48 | 49 | 0.62112 | 0.39752 | 1.043e-09 | 0 | 0 | 0 | 0 | 0 | 1 | -90 | 90 | -0.015526 | -0.0038919 | 0.015528 | 0.0038928