## bus_data
BUS_I | BUS_TYPE | Pd | Qd | Gs | Bs | area | Vm | Va | baseKV | zone | Vmax | Vmin
1 | 1 | 0.0028926 | 0.00072495 | 0 | 0 | 1 | 0.98878 | -0.21466 | 0.4 | 1 | 1.1 | 0.9
2 | 1 | 0.0022778 | 0.00057086 | 0 | 0 | 1 | 0.98879 | -0.21454 | 0.4 | 1 | 1.1 | 0.9
4 | 1 | 0 | 0 | 0 | 0 | 1 | 0.98885 | -0.21347 | 0.4 | 1 | 1.1 | 0.9
15 | 1 | 0 | 0 | 0 | 0 | 1 | 0.98906 | -0.20922 | 0.4 | 1 | 1.1 | 0.9
5 | 1 | 0 | 0 | 0 | 0 | 1 | 0.99112 | -0.16954 | 0.4 | 1 | 1.1 | 0.9
6 | 1 | 0 | 0 | 0 | 0 | 1 | 0.99399 | -0.11455 | 0.4 | 1 | 1.1 | 0.9
32 | 1 | 0.0020914 | 0.00052417 | 0 | 0 | 1 | 0.99018 | -0.18771 | 0.4 | 1 | 1.1 | 0.9
23 | 1 | 0 | 0 | 0 | 0 | 1 | 0.99601 | -0.075995 | 0.4 | 1 | 1.1 | 0.9
38 | 1 | 0.0038086 | 0.00095452 | 0 | 0 | 1 | 0.99393 | -0.11575 | 0.4 | 1 | 1.1 | 0.9
12 | 1 | 0 | 0 | 0 | 0 | 1 | 0.9862 | -0.26464 | 0.4 | 1 | 1.1 | 0.9
13 | 1 | 0 | 0 | 0 | 0 | 1 | 0.98384 | -0.31053 | 0.4 | 1 | 1.1 | 0.9
33 | 1 | 0.0051879 | 0.0013002 | 0 | 0 | 1 | 0.9882 | -0.22586 | 0.4 | 1 | 1.1 | 0.9
18 | 1 | 0 | 0 | 0 | 0 | 1 | 0.99764 | -0.045334 | 0.4 | 1 | 1.1 | 0.9
19 | 1 | 0 | 0 | 0 | 0 | 1 | 0.99773 | -0.043595 | 0.4 | 1 | 1.1 | 0.9
41 | 1 | 0.0029896 | 0.00074927 | 0 | 0 | 1 | 0.99762 | -0.045782 | 0.4 | 1 | 1.1 | 0.9
47 | 1 | 0.0039082 | 0.00097948 | 0 | 0 | 1 | 0.98295 | -0.32795 | 0.4 | 1 | 1.1 | 0.9
14 | 1 | 0 | 0 | 0 | 0 | 1 | 0.99836 | -0.031507 | 0.4 | 1 | 1.1 | 0.9
42 | 1 | 0.0068459 | 0.0017157 | 0 | 0 | 1 | 0.99807 | -0.037078 | 0.4 | 1 | 1.1 | 0.9
46 | 1 | 0 | 0 | 0 | 0 | 1 | 0.99861 | -0.026677 | 0.4 | 1 | 1.1 | 0.9
40 | 1 | 0.0068441 | 0.0017153 | 0 | 0 | 1 | 0.99763 | -0.045616 | 0.4 | 1 | 1.1 | 0.9
9 | 1 | 0 | 0 | 0 | 0 | 1 | 0.99785 | -0.041361 | 0.4 | 1 | 1.1 | 0.9
17 | 1 | 0 | 0 | 0 | 0 | 1 | 0.98219 | -0.34266 | 0.4 | 1 | 1.1 | 0.9
48 | 1 | 0.055988 | 0.014032 | 0 | 0 | 1 | 0.9818 | -0.35032 | 0.4 | 1 | 1.1 | 0.9
8 | 1 | 0 | 0 | 0 | 0 | 1 | 0.98929 | -0.20567 | 0.4 | 1 | 1.1 | 0.9
11 | 1 | 0.0017315 | 0.00043396 | 0 | 0 | 1 | 0.99034 | -0.18522 | 0.4 | 1 | 1.1 | 0.9
7 | 1 | 0.072188 | 0.018092 | 0 | 0 | 1 | 0.98777 | -0.2352 | 0.4 | 1 | 1.1 | 0.9
31 | 1 | 0.003251 | 0.00081479 | 0 | 0 | 1 | 0.98931 | -0.20438 | 0.4 | 1 | 1.1 | 0.9
25 | 1 | 0.0031772 | 0.00079628 | 0 | 0 | 1 | 0.99493 | -0.096674 | 0.4 | 1 | 1.1 | 0.9
22 | 1 | 0.0093392 | 0.0023406 | 0 | 0 | 1 | 0.99709 | -0.055358 | 0.4 | 1 | 1.1 | 0.9
21 | 1 | 0.0082137 | 0.0020586 | 0 | 0 | 1 | 0.99794 | -0.039619 | 0.4 | 1 | 1.1 | 0.9
10 | 3 | 0 | 0 | 0 | 0 | 1 | 1 | 0 | 0.4 | 1 | 1.1 | 0.9
24 | 1 | 0 | 0 | 0 | 0 | 1 | 0.99893 | -0.020342 | 0.4 | 1 | 1.1 | 0.9
45 | 1 | 0.020338 | 0.0050973 | 0 | 0 | 1 | 0.99908 | -0.017587 | 0.4 | 1 | 1.1 | 0.9
28 | 1 | 0.012725 | 0.0031892 | 0 | 0 | 1 | 0.99062 | -0.1798 | 0.4 | 1 | 1.1 | 0.9
26 | 1 | 0.031497 | 0.007894 | 0 | 0 | 1 | 0.99747 | -0.048393 | 0.4 | 1 | 1.1 | 0.9
27 | 1 | 0.0046287 | 0.0011601 | 0 | 0 | 1 | 0.9912 | -0.16854 | 0.4 | 1 | 1.1 | 0.9
37 | 1 | 0 | 0 | 0 | 0 | 1 | 0.99545 | -0.087363 | 0.4 | 1 | 1.1 | 0.9
39 | 1 | 0 | 0 | 0 | 0 | 1 | 0.99609 | -0.074972 | 0.4 | 1 | 1.1 | 0.9
35 | 1 | 0.025327 | 0.0063476 | 0 | 0 | 1 | 0.99463 | -0.10317 | 0.4 | 1 | 1.1 | 0.9
44 | 1 | 0.014113 | 0.0035371 | 0 | 0 | 1 | 0.99846 | -0.029601 | 0.4 | 1 | 1.1 | 0.9
34 | 1 | 0.0062287 | 0.0015611 | 0 | 0 | 1 | 0.99399 | -0.11474 | 0.4 | 1 | 1.1 | 0.9
43 | 1 | 0.048639 | 0.01219 | 0 | 0 | 1 | 0.99694 | -0.058606 | 0.4 | 1 | 1.1 | 0.9
30 | 1 | 0.0023585 | 0.0005911 | 0 | 0 | 1 | 0.99365 | -0.12126 | 0.4 | 1 | 1.1 | 0.9
29 | 1 | 0.0039411 | 0.00098772 | 0 | 0 | 1 | 0.99211 | -0.1511 | 0.4 | 1 | 1.1 | 0.9

## generator_data
GEN_BUS | PG | QG | QMAX | QMIN | VG | MBASE | GEN_STATUS | PMAX | PMIN
10 | 0.36325 | 0.092085 | 10 | -10 | 1 | 100 | 1 | 10 | 0

## branch_data
F_BUS | T_BUS | BR_R | BR_X | BR_B | RATE_A | RATE_B | RATE_C | TAP | SHIFT | BR_STATUS | ANGMIN | ANGMAX | P_in | Q_in | P_out | Q_out
1 | 2 | 0.18521 | 0.11853 | 3.1101e-10 | 0 | 0 | 0 | 0 | 0 | 1 | -90 | 90 | -0.0028926 | -0.00072495 | 0.0028926 | 0.00072493
2 | 4 | 0.91124 | 0.5832 | 1.5302e-09 | 0 | 0 | 0 | 0 | 0 | 1 | -90 | 90 | -0.0051703 | -0.0012958 | 0.0051706 | 0.0012958
4 | 15 | 3.5977 | 2.3026 | 6.0416e-09 | 0 | 0 | 0 | 0 | 0 | 1 | -90 | 90 | -0.0051706 | -0.0012958 | 0.0051717 | 0.0012959
15 | 33 | 1.1196 | 0.71654 | 1.8801e-09 | 0 | 0 | 0 | 0 | 0 | 1 | -90 | 90 | 0.065489 | 0.016569 | -0.065437 | -0.016536
15 | 31 | 0.30241 | 0.19354 | 5.0782e-10 | 0 | 0 | 0 | 0 | 0 | 1 | -90 | 90 | -0.070661 | -0.017865 | 0.070677 | 0.017876
5 | 6 | 3.2115 | 2.0553 | 5.3929e-09 | 0 | 0 | 0 | 0 | 0 | 1 | -90 | 90 | -0.076145 | -0.019295 | 0.076347 | 0.019423
5 | 32 | 1.0575 | 0.67682 | 1.7759e-09 | 0 | 0 | 0 | 0 | 0 | 1 | -90 | 90 | 0.076145 | 0.019295 | -0.076079 | -0.019252
6 | 23 | 2.1547 | 1.379 | 3.6183e-09 | 0 | 0 | 0 | 0 | 0 | 1 | -90 | 90 | -0.080156 | -0.020378 | 0.080305 | 0.020473
6 | 38 | 1.3854 | 0.88663 | 2.3264e-09 | 0 | 0 | 0 | 0 | 0 | 1 | -90 | 90 | 0.0038088 | 0.00095443 | -0.0038086 | -0.00095452
32 | 31 | 0.9953 | 0.63699 | 1.6714e-09 | 0 | 0 | 0 | 0 | 0 | 1 | -90 | 90 | 0.073988 | 0.018728 | -0.073928 | -0.018691
23 | 25 | 0.85859 | 0.5495 | 1.4418e-09 | 0 | 0 | 0 | 0 | 0 | 1 | -90 | 90 | 0.10766 | 0.027244 | -0.10755 | -0.027176
23 | 22 | 0.49284 | 0.31542 | 1.6552e-09 | 0 | 0 | 0 | 0 | 0 | 1 | -90 | 90 | -0.18796 | -0.047717 | 0.18815 | 0.047837
12 | 13 | 3.3324 | 2.1327 | 5.596e-09 | 0 | 0 | 0 | 0 | 0 | 1 | -90 | 90 | 0.060137 | 0.015165 | -0.060005 | -0.015081
12 | 33 | 2.8282 | 1.81 | 4.7493e-09 | 0 | 0 | 0 | 0 | 0 | 1 | -90 | 90 | -0.060137 | -0.015165 | 0.060249 | 0.015236
13 | 47 | 1.2608 | 0.80688 | 2.1171e-09 | 0 | 0 | 0 | 0 | 0 | 1 | -90 | 90 | 0.060005 | 0.015081 | -0.059956 | -0.01505
18 | 19 | 2.594 | 1.6602 | 4.3561e-09 | 0 | 0 | 0 | 0 | 0 | 1 | -90 | 90 | -0.0029897 | -0.00074919 | 0.0029899 | 0.00074892
18 | 41 | 0.66909 | 0.42822 | 1.1236e-09 | 0 | 0 | 0 | 0 | 0 | 1 | -90 | 90 | 0.0029897 | 0.00074919 | -0.0029896 | -0.00074927
19 | 40 | 1.3173 | 0.84309 | 2.2121e-09 | 0 | 0 | 0 | 0 | 0 | 1 | -90 | 90 | 0.0068448 | 0.0017155 | -0.0068441 | -0.0017153
19 | 9 | 1.0137 | 0.6488 | 1.7024e-09 | 0 | 0 | 0 | 0 | 0 | 1 | -90 | 90 | -0.0098347 | -0.0024644 | 0.0098357 | 0.0024649
47 | 17 | 1.137 | 0.72769 | 1.9093e-09 | 0 | 0 | 0 | 0 | 0 | 1 | -90 | 90 | 0.056047 | 0.01407 | -0.056008 | -0.014045
14 | 42 | 0.99951 | 0.63969 | 1.6785e-09 | 0 | 0 | 0 | 0 | 0 | 1 | -90 | 90 | 0.024905 | 0.0062449 | -0.024898 | -0.0062409
14 | 46 | 0.86695 | 0.55485 | 1.4558e-09 | 0 | 0 | 0 | 0 | 0 | 1 | -90 | 90 | -0.024905 | -0.0062449 | 0.024911 | 0.0062485
42 | 21 | 0.62845 | 0.40221 | 1.0553e-09 | 0 | 0 | 0 | 0 | 0 | 1 | -90 | 90 | 0.018052 | 0.0045252 | -0.01805 | -0.0045239
46 | 44 | 0.92613 | 0.59272 | 1.5552e-09 | 0 | 0 | 0 | 0 | 0 | 1 | -90 | 90 | 0.014115 | 0.0035382 | -0.014113 | -0.0035371
46 | 45 | 1.042 | 0.66687 | 1.7498e-09 | 0 | 0 | 0 | 0 | 0 | 1 | -90 | 90 | -0.039026 | -0.0097867 | 0.039043 | 0.0097973
9 | 21 | 0.79028 | 0.50578 | 1.3271e-09 | 0 | 0 | 0 | 0 | 0 | 1 | -90 | 90 | -0.0098357 | -0.0024649 | 0.0098365 | 0.0024653
17 | 48 | 0.59148 | 0.37855 | 9.9326e-10 | 0 | 0 | 0 | 0 | 0 | 1 | -90 | 90 | 0.056008 | 0.014045 | -0.055988 | -0.014032
8 | 11 | 1.2441 | 0.79622 | 2.0892e-09 | 0 | 0 | 0 | 0 | 0 | 1 | -90 | 90 | -0.07229 | -0.018157 | 0.07236 | 0.018202
8 | 7 | 1.7916 | 1.1466 | 3.0086e-09 | 0 | 0 | 0 | 0 | 0 | 1 | -90 | 90 | 0.07229 | 0.018157 | -0.072188 | -0.018092
11 | 28 | 0.32259 | 0.20646 | 5.4172e-10 | 0 | 0 | 0 | 0 | 0 | 1 | -90 | 90 | -0.074092 | -0.018636 | 0.074111 | 0.018648
25 | 34 | 0.77166 | 0.49387 | 1.2958e-09 | 0 | 0 | 0 | 0 | 0 | 1 | -90 | 90 | 0.10437 | 0.02638 | -0.10428 | -0.026322
22 | 24 | 0.79868 | 0.51116 | 4.0236e-09 | 0 | 0 | 0 | 0 | 0 | 1 | -90 | 90 | -0.19749 | -0.050177 | 0.19782 | 0.05039
10 | 24 | 0.3024 | 0.19353 | 1.5234e-09 | 0 | 0 | 0 | 0 | 0 | 1 | -90 | 90 | 0.30381 | 0.077158 | -0.30352 | -0.076968
10 | 45 | 1.327 | 0.84931 | 2.2285e-09 | 0 | 0 | 0 | 0 | 0 | 1 | -90 | 90 | 0.059431 | 0.014926 | -0.059381 | -0.014895
24 | 26 | 1.1879 | 0.76024 | 1.9948e-09 | 0 | 0 | 0 | 0 | 0 | 1 | -90 | 90 | 0.1057 | 0.026578 | -0.10555 | -0.026488
28 | 27 | 0.57196 | 0.36605 | 9.6047e-10 | 0 | 0 | 0 | 0 | 0 | 1 | -90 | 90 | -0.086836 | -0.021837 | 0.086883 | 0.021867
26 | 43 | 0.61541 | 0.39386 | 1.0334e-09 | 0 | 0 | 0 | 0 | 0 | 1 | -90 | 90 | 0.074056 | 0.018594 | -0.07402 | -0.018571
27 | 29 | 0.84227 | 0.53906 | 1.4144e-09 | 0 | 0 | 0 | 0 | 0 | 1 | -90 | 90 | -0.091511 | -0.023027 | 0.091588 | 0.023076
37 | 39 | 2.1742 | 1.3915 | 3.6511e-09 | 0 | 0 | 0 | 0 | 0 | 1 | -90 | 90 | -0.025346 | -0.0063593 | 0.025361 | 0.0063686
37 | 35 | 2.7694 | 1.7724 | 4.6506e-09 | 0 | 0 | 0 | 0 | 0 | 1 | -90 | 90 | 0.025346 | 0.0063593 | -0.025327 | -0.0063476
39 | 43 | 2.8761 | 1.8407 | 4.8297e-09 | 0 | 0 | 0 | 0 | 0 | 1 | -90 | 90 | -0.025361 | -0.0063686 | 0.025381 | 0.0063808
34 | 30 | 0.29567 | 0.18923 | 4.965e-10 | 0 | 0 | 0 | 0 | 0 | 1 | -90 | 90 | 0.098055 | 0.024761 | -0.098024 | -0.024742
30 | 29 | 1.3847 | 0.88621 | 2.3253e-09 | 0 | 0 | 0 | 0 | 0 | 1 | -90 | 90 | 0.095665 | 0.024151 | -0.095529 | -0.024064