## bus_data
BUS_I | BUS_TYPE | Pd | Qd | Gs | Bs | area | Vm | Va | baseKV | zone | Vmax | Vmin
1 | 1 | 0.002765 | 0.00069298 | 0 | 0 | 1 | 0.99132 | -0.16567 | 0.4 | 1 | 1.1 | 0.9
2 | 1 | 0.0071686 | 0.0017966 | 0 | 0 | 1 | 0.99146 | -0.1629 | 0.4 | 1 | 1.1 | 0.9
3 | 1 | 0.0027064 | 0.00067829 | 0 | 0 | 1 | 0.99127 | -0.16671 | 0.4 | 1 | 1.1 | 0.9
4 | 1 | 0.0075505 | 0.0018923 | 0 | 0 | 1 | 0.99182 | -0.15605 | 0.4 | 1 | 1.1 | 0.9
9 | 1 | 0 | 0 | 0 | 0 | 1 | 0.99245 | -0.14372 | 0.4 | 1 | 1.1 | 0.9
10 | 1 | 0 | 0 | 0 | 0 | 1 | 0.99288 | -0.13561 | 0.4 | 1 | 1.1 | 0.9
58 | 1 | 0.0060197 | 0.0015087 | 0 | 0 | 1 | 0.99003 | -0.1902 | 0.4 | 1 | 1.1 | 0.9
7 | 1 | 0 | 0 | 0 | 0 | 1 | 0.99218 | -0.149 | 0.4 | 1 | 1.1 | 0.9
5 | 1 | 0.0077345 | 0.0019385 | 0 | 0 | 1 | 0.99197 | -0.15318 | 0.4 | 1 | 1.1 | 0.9
6 | 1 | 0.0059444 | 0.0014898 | 0 | 0 | 1 | 0.99153 | -0.16156 | 0.4 | 1 | 1.1 | 0.9
8 | 1 | 0 | 0 | 0 | 0 | 1 | 0.9914 | -0.1642 | 0.4 | 1 | 1.1 | 0.9
11 | 1 | 0 | 0 | 0 | 0 | 1 | 0.99215 | -0.14954 | 0.4 | 1 | 1.1 | 0.9
12 | 1 | 0 | 0 | 0 | 0 | 1 | 0.99112 | -0.16948 | 0.4 | 1 | 1.1 | 0.9
83 | 1 | 0 | 0 | 0 | 0 | 1 | 0.9943 | -0.10838 | 0.4 | 1 | 1.1 | 0.9
66 | 1 | 0.0034078 | 0.00085408 | 0 | 0 | 1 | 0.99208 | -0.15098 | 0.4 | 1 | 1.1 | 0.9
14 | 1 | 0.0057373 | 0.0014379 | 0 | 0 | 1 | 0.99097 | -0.17248 | 0.4 | 1 | 1.1 | 0.9
13 | 1 | 0 | 0 | 0 | 0 | 1 | 0.98603 | -0.26878 | 0.4 | 1 | 1.1 | 0.9
105 | 1 | 0.0015829 | 0.00039671 | 0 | 0 | 1 | 0.98598 | -0.26971 | 0.4 | 1 | 1.1 | 0.9
65 | 1 | 0 | 0 | 0 | 0 | 1 | 0.9861 | -0.26734 | 0.4 | 1 | 1.1 | 0.9
59 | 1 | 0 | 0 | 0 | 0 | 1 | 0.98331 | -0.32012 | 0.4 | 1 | 1.1 | 0.9
37 | 1 | 0.006845 | 0.0017155 | 0 | 0 | 1 | 0.99502 | -0.094737 | 0.4 | 1 | 1.1 | 0.9
103 | 1 | 0.0029558 | 0.0007408 | 0 | 0 | 1 | 0.98309 | -0.32438 | 0.4 | 1 | 1.1 | 0.9
61 | 1 | 0 | 0 | 0 | 0 | 1 | 0.98311 | -0.32409 | 0.4 | 1 | 1.1 | 0.9
28 | 1 | 0.0040331 | 0.0010108 | 0 | 0 | 1 | 0.98612 | -0.26697 | 0.4 | 1 | 1.1 | 0.9
15 | 1 | 0.0014229 | 0.00035662 | 0 | 0 | 1 | 0.99182 | -0.15654 | 0.4 | 1 | 1.1 | 0.9
16 | 1 | 0.0012204 | 0.00030585 | 0 | 0 | 1 | 0.99161 | -0.16074 | 0.4 | 1 | 1.1 | 0.9
17 | 1 | 0.0012536 | 0.00031418 | 0 | 0 | 1 | 0.99183 | -0.15651 | 0.4 | 1 | 1.1 | 0.9
18 | 1 | 0.0019323 | 0.00048427 | 0 | 0 | 1 | 0.9916 | -0.16095 | 0.4 | 1 | 1.1 | 0.9
19 | 1 | 0.00065894 | 0.00016515 | 0 | 0 | 1 | 0.99193 | -0.15455 | 0.4 | 1 | 1.1 | 0.9
63 | 1 | 0.0012718 | 0.00031873 | 0 | 0 | 1 | 0.99153 | -0.1622 | 0.4 | 1 | 1.1 | 0.9
78 | 1 | 0.0016636 | 0.00041694 | 0 | 0 | 1 | 0.99209 | -0.15128 | 0.4 | 1 | 1.1 | 0.9
64 | 1 | 0.0014754 | 0.00036978 | 0 | 0 | 1 | 0.99147 | -0.16345 | 0.4 | 1 | 1.1 | 0.9
79 | 1 | 0.0012781 | 0.00032032 | 0 | 0 | 1 | 0.99223 | -0.14874 | 0.4 | 1 | 1.1 | 0.9
20 | 1 | 0.0014109 | 0.0003536 | 0 | 0 | 1 | 0.97872 | -0.40986 | 0.4 | 1 | 1.1 | 0.9
21 | 1 | 0.0052799 | 0.0013233 | 0 | 0 | 1 | 0.97875 | -0.4093 | 0.4 | 1 | 1.1 | 0.9
22 | 1 | 0.0025628 | 0.00064229 | 0 | 0 | 1 | 0.97868 | -0.41072 | 0.4 | 1 | 1.1 | 0.9
23 | 1 | 0 | 0 | 0 | 0 | 1 | 0.9789 | -0.40625 | 0.4 | 1 | 1.1 | 0.9
90 | 1 | 0 | 0 | 0 | 0 | 1 | 0.97885 | -0.40728 | 0.4 | 1 | 1.1 | 0.9
91 | 1 | 0 | 0 | 0 | 0 | 1 | 0.9795 | -0.39454 | 0.4 | 1 | 1.1 | 0.9
101 | 1 | 0.0043511 | 0.0010905 | 0 | 0 | 1 | 0.97835 | -0.4171 | 0.4 | 1 | 1.1 | 0.9
98 | 1 | 0.0026569 | 0.00066587 | 0 | 0 | 1 | 0.98053 | -0.37436 | 0.4 | 1 | 1.1 | 0.9
52 | 1 | 0.0011724 | 0.00029384 | 0 | 0 | 1 | 0.97921 | -0.40017 | 0.4 | 1 | 1.1 | 0.9
86 | 1 | 0.0015169 | 0.00038018 | 0 | 0 | 1 | 0.97921 | -0.40031 | 0.4 | 1 | 1.1 | 0.9
25 | 1 | 0.0033095 | 0.00082943 | 0 | 0 | 1 | 0.98645 | -0.26061 | 0.4 | 1 | 1.1 | 0.9
26 | 1 | 0.0039531 | 0.00099073 | 0 | 0 | 1 | 0.98617 | -0.26591 | 0.4 | 1 | 1.1 | 0.9
27 | 1 | 0 | 0 | 0 | 0 | 1 | 0.98661 | -0.25739 | 0.4 | 1 | 1.1 | 0.9
29 | 1 | 0 | 0 | 0 | 0 | 1 | 0.98642 | -0.26116 | 0.4 | 1 | 1.1 | 0.9
30 | 1 | 0 | 0 | 0 | 0 | 1 | 0.98787 | -0.233 | 0.4 | 1 | 1.1 | 0.9
104 | 1 | 0.0065849 | 0.0016503 | 0 | 0 | 1 | 0.98624 | -0.26469 | 0.4 | 1 | 1.1 | 0.9
95 | 1 | 0 | 0 | 0 | 0 | 1 | 0.98598 | -0.26972 | 0.4 | 1 | 1.1 | 0.9
56 | 1 | 0.0062706 | 0.0015716 | 0 | 0 | 1 | 0.98873 | -0.21629 | 0.4 | 1 | 1.1 | 0.9
67 | 1 | 0.0033254 | 0.00083341 | 0 | 0 | 1 | 0.98771 | -0.23605 | 0.4 | 1 | 1.1 | 0.9
97 | 1 | 0.0098357 | 0.0024651 | 0 | 0 | 1 | 0.98577 | -0.27386 | 0.4 | 1 | 1.1 | 0.9
94 | 1 | 0.0051506 | 0.0012909 | 0 | 0 | 1 | 0.9858 | -0.27321 | 0.4 | 1 | 1.1 | 0.9
54 | 1 | 0 | 0 | 0 | 0 | 1 | 0.99035 | -0.18486 | 0.4 | 1 | 1.1 | 0.9
57 | 1 | 0.0062773 | 0.0015732 | 0 | 0 | 1 | 0.98754 | -0.23941 | 0.4 | 1 | 1.1 | 0.9
31 | 1 | 0.0033671 | 0.00084387 | 0 | 0 | 1 | 0.99524 | -0.090635 | 0.4 | 1 | 1.1 | 0.9
32 | 1 | 0 | 0 | 0 | 0 | 1 | 0.99332 | -0.12749 | 0.4 | 1 | 1.1 | 0.9
33 | 1 | 0 | 0 | 0 | 0 | 1 | 0.99708 | -0.055429 | 0.4 | 1 | 1.1 | 0.9
34 | 1 | 0.0018291 | 0.00045841 | 0 | 0 | 1 | 0.99289 | -0.13586 | 0.4 | 1 | 1.1 | 0.9
35 | 1 | 0.0019095 | 0.00047855 | 0 | 0 | 1 | 0.99318 | -0.13023 | 0.4 | 1 | 1.1 | 0.9
36 | 1 | 0.0031913 | 0.00079982 | 0 | 0 | 1 | 0.99248 | -0.14372 | 0.4 | 1 | 1.1 | 0.9
38 | 1 | 0.0049321 | 0.0012361 | 0 | 0 | 1 | 0.99956 | -0.0082983 | 0.4 | 1 | 1.1 | 0.9
82 | 1 | 0.0019754 | 0.00049509 | 0 | 0 | 1 | 0.99286 | -0.13648 | 0.4 | 1 | 1.1 | 0.9
87 | 1 | 0.0013173 | 0.00033014 | 0 | 0 | 1 | 0.99318 | -0.13029 | 0.4 | 1 | 1.1 | 0.9
55 | 1 | 0 | 0 | 0 | 0 | 1 | 0.99171 | -0.1585 | 0.4 | 1 | 1.1 | 0.9
73 | 3 | 0.0024486 | 0.00061367 | 0 | 0 | 1 | 1 | 0 | 0.4 | 1 | 1.1 | 0.9
80 | 1 | 0.0013066 | 0.00032748 | 0 | 0 | 1 | 0.99248 | -0.14379 | 0.4 | 1 | 1.1 | 0.9
88 | 1 | 0.0013567 | 0.00034002 | 0 | 0 | 1 | 0.99315 | -0.13079 | 0.4 | 1 | 1.1 | 0.9
53 | 1 | 0.0013647 | 0.00034202 | 0 | 0 | 1 | 0.99132 | -0.16602 | 0.4 | 1 | 1.1 | 0.9
71 | 1 | 0.0011183 | 0.00028028 | 0 | 0 | 1 | 0.99986 | -0.0026604 | 0.4 | 1 | 1.1 | 0.9
39 | 1 | 0.0025231 | 0.00063235 | 0 | 0 | 1 | 0.97843 | -0.4155 | 0.4 | 1 | 1.1 | 0.9
40 | 1 | 0.0020696 | 0.0005187 | 0 | 0 | 1 | 0.97856 | -0.41301 | 0.4 | 1 | 1.1 | 0.9
41 | 1 | 0.0026238 | 0.00065759 | 0 | 0 | 1 | 0.97839 | -0.41632 | 0.4 | 1 | 1.1 | 0.9
42 | 1 | 0.0017824 | 0.00044672 | 0 | 0 | 1 | 0.97876 | -0.409 | 0.4 | 1 | 1.1 | 0.9
85 | 1 | 0.0012147 | 0.00030444 | 0 | 0 | 1 | 0.97897 | -0.40496 | 0.4 | 1 | 1.1 | 0.9
43 | 1 | 0.0015325 | 0.00038409 | 0 | 0 | 1 | 0.99137 | -0.16532 | 0.4 | 1 | 1.1 | 0.9
44 | 1 | 0.0015833 | 0.00039681 | 0 | 0 | 1 | 0.99134 | -0.16592 | 0.4 | 1 | 1.1 | 0.9
45 | 1 | 0.001405 | 0.00035212 | 0 | 0 | 1 | 0.99137 | -0.1653 | 0.4 | 1 | 1.1 | 0.9
47 | 1 | 0.0010513 | 0.00026349 | 0 | 0 | 1 | 0.99141 | -0.16462 | 0.4 | 1 | 1.1 | 0.9
48 | 1 | 0.0015565 | 0.00039009 | 0 | 0 | 1 | 0.97907 | -0.40296 | 0.4 | 1 | 1.1 | 0.9
49 | 1 | 0.0035686 | 0.00089438 | 0 | 0 | 1 | 0.97884 | -0.40753 | 0.4 | 1 | 1.1 | 0.9
50 | 1 | 0.0010714 | 0.00026853 | 0 | 0 | 1 | 0.97916 | -0.40129 | 0.4 | 1 | 1.1 | 0.9
51 | 1 | 0.0017426 | 0.00043674 | 0 | 0 | 1 | 0.97871 | -0.41005 | 0.4 | 1 | 1.1 | 0.9
62 | 1 | 0.0019895 | 0.00049862 | 0 | 0 | 1 | 0.97867 | -0.41087 | 0.4 | 1 | 1.1 | 0.9
60 | 1 | 0.0069865 | 0.001751 | 0 | 0 | 1 | 0.98205 | -0.34471 | 0.4 | 1 | 1.1 | 0.9
68 | 1 | 0 | 0 | 0 | 0 | 1 | 0.98114 | -0.36246 | 0.4 | 1 | 1.1 | 0.9
99 | 1 | 0.0032392 | 0.00081181 | 0 | 0 | 1 | 0.98183 | -0.34906 | 0.4 | 1 | 1.1 | 0.9
69 | 1 | 0.0057244 | 0.0014347 | 0 | 0 | 1 | 0.98024 | -0.38017 | 0.4 | 1 | 1.1 | 0.9
70 | 1 | 0.0091349 | 0.0022894 | 0 | 0 | 1 | 0.98069 | -0.37131 | 0.4 | 1 | 1.1 | 0.9
75 | 1 | 0.0048668 | 0.0012197 | 0 | 0 | 1 | 0.9796 | -0.39267 | 0.4 | 1 | 1.1 | 0.9
92 | 1 | 0.0085722 | 0.0021484 | 0 | 0 | 1 | 0.9804 | -0.37694 | 0.4 | 1 | 1.1 | 0.9
76 | 1 | 0.0091496 | 0.0022931 | 0 | 0 | 1 | 0.97935 | -0.39752 | 0.4 | 1 | 1.1 | 0.9
93 | 1 | 0.0086442 | 0.0021664 | 0 | 0 | 1 | 0.98036 | -0.37785 | 0.4 | 1 | 1.1 | 0.9
72 | 1 | 0.0016952 | 0.00042487 | 0 | 0 | 1 | 0.99986 | -0.0027349 | 0.4 | 1 | 1.1 | 0.9
74 | 1 | 0.0012366 | 0.00030992 | 0 | 0 | 1 | 0.99979 | -0.0040042 | 0.4 | 1 | 1.1 | 0.9
81 | 1 | 0.0012259 | 0.00030725 | 0 | 0 | 1 | 0.99979 | -0.0040585 | 0.4 | 1 | 1.1 | 0.9
77 | 1 | 0.0043384 | 0.0010873 | 0 | 0 | 1 | 0.97925 | -0.39961 | 0.4 | 1 | 1.1 | 0.9
84 | 1 | 0.0062887 | 0.0015761 | 0 | 0 | 1 | 0.97916 | -0.40137 | 0.4 | 1 | 1.1 | 0.9
102 | 1 | 0.0068397 | 0.0017142 | 0 | 0 | 1 | 0.97828 | -0.41851 | 0.4 | 1 | 1.1 | 0.9
96 | 1 | 0 | 0 | 0 | 0 | 1 | 0.98579 | -0.27332 | 0.4 | 1 | 1.1 | 0.9
107 | 1 | 0.0017763 | 0.00044518 | 0 | 0 | 1 | 0.98572 | -0.2747 | 0.4 | 1 | 1.1 | 0.9

## generator_data
GEN_BUS | PG | QG | QMAX | QMIN | VG | MBASE | GEN_STATUS | PMAX | PMIN
73 | 0.27534 | 0.070347 | 10 | -10 | 1 | 100 | 1 | 10 | 0

## branch_data
F_BUS | T_BUS | BR_R | BR_X | BR_B | RATE_A | RATE_B | RATE_C | TAP | SHIFT | BR_STATUS | ANGMIN | ANGMAX | P_in | Q_in | P_out | Q_out
1 | 2 | 2.2255 | 1.4243 | 3.7372e-09 | 0 | 0 | 0 | 0 | 0 | 1 | -90 | 90 | -0.0054716 | -0.0013711 | 0.0054723 | 0.0013712
1 | 3 | 1.7068 | 1.0923 | 2.8661e-09 | 0 | 0 | 0 | 0 | 0 | 1 | -90 | 90 | 0.0027065 | 0.0006781 | -0.0027064 | -0.00067829
2 | 4 | 2.3889 | 1.5289 | 4.0117e-09 | 0 | 0 | 0 | 0 | 0 | 1 | -90 | 90 | -0.012641 | -0.0031678 | 0.012645 | 0.00317
4 | 9 | 2.6932 | 1.7237 | 4.5227e-09 | 0 | 0 | 0 | 0 | 0 | 1 | -90 | 90 | -0.020195 | -0.0050624 | 0.020207 | 0.0050695
9 | 10 | 0.21715 | 0.13897 | 7.293e-10 | 0 | 0 | 0 | 0 | 0 | 1 | -90 | 90 | -0.16629 | -0.042217 | 0.16636 | 0.042258
9 | 58 | 1.6794 | 1.0748 | 2.8202e-09 | 0 | 0 | 0 | 0 | 0 | 1 | -90 | 90 | 0.12324 | 0.031418 | -0.12297 | -0.031242
9 | 7 | 1.0209 | 0.65335 | 1.7143e-09 | 0 | 0 | 0 | 0 | 0 | 1 | -90 | 90 | 0.022842 | 0.0057288 | -0.022836 | -0.0057253
10 | 83 | 0.73074 | 0.46768 | 2.4542e-09 | 0 | 0 | 0 | 0 | 0 | 1 | -90 | 90 | -0.16636 | -0.042258 | 0.16657 | 0.042397
58 | 59 | 4.8936 | 3.1319 | 8.2177e-09 | 0 | 0 | 0 | 0 | 0 | 1 | -90 | 90 | 0.11695 | 0.029734 | -0.11622 | -0.029269
7 | 11 | 0.70052 | 0.44833 | 1.1764e-09 | 0 | 0 | 0 | 0 | 0 | 1 | -90 | 90 | 0.0034081 | 0.00085386 | -0.003408 | -0.00085392
7 | 5 | 0.94815 | 0.60682 | 1.5922e-09 | 0 | 0 | 0 | 0 | 0 | 1 | -90 | 90 | 0.019428 | 0.0048715 | -0.019424 | -0.0048692
5 | 6 | 3.1617 | 2.0235 | 5.3093e-09 | 0 | 0 | 0 | 0 | 0 | 1 | -90 | 90 | 0.011689 | 0.0029307 | -0.011685 | -0.0029282
6 | 8 | 2.0251 | 1.2961 | 3.4007e-09 | 0 | 0 | 0 | 0 | 0 | 1 | -90 | 90 | 0.0057402 | 0.0014384 | -0.0057395 | -0.0014383
8 | 12 | 4.058 | 2.5972 | 6.8146e-09 | 0 | 0 | 0 | 0 | 0 | 1 | -90 | 90 | 0.0057395 | 0.0014383 | -0.0057381 | -0.001438
11 | 66 | 1.8616 | 1.1914 | 3.1261e-09 | 0 | 0 | 0 | 0 | 0 | 1 | -90 | 90 | 0.003408 | 0.00085392 | -0.0034078 | -0.00085408
12 | 14 | 2.2981 | 1.4708 | 3.859e-09 | 0 | 0 | 0 | 0 | 0 | 1 | -90 | 90 | 0.0057381 | 0.001438 | -0.0057373 | -0.0014379
83 | 37 | 0.36698 | 0.23487 | 1.2325e-09 | 0 | 0 | 0 | 0 | 0 | 1 | -90 | 90 | -0.16657 | -0.042397 | 0.16668 | 0.042468
13 | 105 | 2.5434 | 1.6278 | 4.271e-09 | 0 | 0 | 0 | 0 | 0 | 1 | -90 | 90 | 0.001583 | 0.00039634 | -0.0015829 | -0.00039672
13 | 65 | 3.977 | 2.5453 | 6.6785e-09 | 0 | 0 | 0 | 0 | 0 | 1 | -90 | 90 | -0.001583 | -0.00039634 | 0.0015831 | 0.00039577
65 | 28 | 0.99966 | 0.63978 | 1.6787e-09 | 0 | 0 | 0 | 0 | 0 | 1 | -90 | 90 | -0.0015831 | -0.00039577 | 0.0015831 | 0.00039562
59 | 60 | 1.67 | 1.0688 | 2.8044e-09 | 0 | 0 | 0 | 0 | 0 | 1 | -90 | 90 | 0.063891 | 0.016083 | -0.063816 | -0.016035
59 | 61 | 0.32961 | 0.21095 | 5.535e-10 | 0 | 0 | 0 | 0 | 0 | 1 | -90 | 90 | 0.052328 | 0.013187 | -0.052319 | -0.01318
37 | 33 | 1.0178 | 0.65137 | 3.4182e-09 | 0 | 0 | 0 | 0 | 0 | 1 | -90 | 90 | -0.17353 | -0.044183 | 0.17386 | 0.044394
103 | 61 | 0.4283 | 0.27411 | 7.1924e-10 | 0 | 0 | 0 | 0 | 0 | 1 | -90 | 90 | -0.0029558 | -0.00074081 | 0.0029558 | 0.00074077
61 | 99 | 2.1967 | 1.4059 | 3.6889e-09 | 0 | 0 | 0 | 0 | 0 | 1 | -90 | 90 | 0.049363 | 0.01244 | -0.049304 | -0.012402
28 | 26 | 0.8216 | 0.52582 | 1.3797e-09 | 0 | 0 | 0 | 0 | 0 | 1 | -90 | 90 | -0.0056162 | -0.0014064 | 0.0056164 | 0.0014065
15 | 16 | 1.6126 | 1.032 | 2.7079e-09 | 0 | 0 | 0 | 0 | 0 | 1 | -90 | 90 | 0.011476 | 0.0028765 | -0.011473 | -0.0028753
15 | 17 | 0.011557 | 0.0073962 | 1.9407e-11 | 0 | 0 | 0 | 0 | 0 | 1 | -90 | 90 | -0.012899 | -0.0032331 | 0.012899 | 0.0032332
16 | 18 | 0.091474 | 0.058543 | 1.5361e-10 | 0 | 0 | 0 | 0 | 0 | 1 | -90 | 90 | 0.010253 | 0.0025695 | -0.010253 | -0.0025694
17 | 19 | 0.61116 | 0.39114 | 1.0263e-09 | 0 | 0 | 0 | 0 | 0 | 1 | -90 | 90 | -0.014152 | -0.0035473 | 0.014154 | 0.0035481
18 | 63 | 0.6628 | 0.42419 | 1.113e-09 | 0 | 0 | 0 | 0 | 0 | 1 | -90 | 90 | 0.0083207 | 0.0020851 | -0.0083202 | -0.0020849
19 | 78 | 0.9723 | 0.62227 | 1.6328e-09 | 0 | 0 | 0 | 0 | 0 | 1 | -90 | 90 | -0.014812 | -0.0037132 | 0.014815 | 0.0037145
63 | 64 | 0.78009 | 0.49926 | 1.31e-09 | 0 | 0 | 0 | 0 | 0 | 1 | -90 | 90 | 0.0070485 | 0.0017662 | -0.007048 | -0.0017661
78 | 79 | 0.6814 | 0.43609 | 1.1442e-09 | 0 | 0 | 0 | 0 | 0 | 1 | -90 | 90 | -0.016478 | -0.0041315 | 0.01648 | 0.0041326
64 | 47 | 0.92623 | 0.59279 | 1.5554e-09 | 0 | 0 | 0 | 0 | 0 | 1 | -90 | 90 | 0.0055726 | 0.0013963 | -0.0055723 | -0.0013962
79 | 80 | 1.2303 | 0.78736 | 2.0659e-09 | 0 | 0 | 0 | 0 | 0 | 1 | -90 | 90 | -0.017759 | -0.004453 | 0.017763 | 0.0044554
20 | 21 | 0.60351 | 0.38625 | 1.0135e-09 | 0 | 0 | 0 | 0 | 0 | 1 | -90 | 90 | -0.0039737 | -0.00099575 | 0.0039738 | 0.00099572
20 | 22 | 1.4439 | 0.92411 | 2.4247e-09 | 0 | 0 | 0 | 0 | 0 | 1 | -90 | 90 | 0.0025628 | 0.00064214 | -0.0025627 | -0.0006423
21 | 23 | 1.4159 | 0.90615 | 2.3776e-09 | 0 | 0 | 0 | 0 | 0 | 1 | -90 | 90 | -0.0092537 | -0.002319 | 0.009255 | 0.0023197
23 | 90 | 0.39391 | 0.2521 | 6.6147e-10 | 0 | 0 | 0 | 0 | 0 | 1 | -90 | 90 | 0.011197 | 0.0028079 | -0.011196 | -0.0028076
23 | 91 | 2.463 | 1.5763 | 4.136e-09 | 0 | 0 | 0 | 0 | 0 | 1 | -90 | 90 | -0.020452 | -0.0051276 | 0.020463 | 0.0051345
90 | 101 | 3.7677 | 2.4113 | 6.3269e-09 | 0 | 0 | 0 | 0 | 0 | 1 | -90 | 90 | 0.011196 | 0.0028076 | -0.011191 | -0.0028049
91 | 98 | 2.0066 | 1.2842 | 3.3696e-09 | 0 | 0 | 0 | 0 | 0 | 1 | -90 | 90 | -0.04331 | -0.010863 | 0.043352 | 0.010889
91 | 52 | 2.1797 | 1.395 | 3.6604e-09 | 0 | 0 | 0 | 0 | 0 | 1 | -90 | 90 | 0.011107 | 0.0027846 | -0.011104 | -0.002783
91 | 86 | 2.1165 | 1.3545 | 3.5541e-09 | 0 | 0 | 0 | 0 | 0 | 1 | -90 | 90 | 0.01174 | 0.0029441 | -0.011737 | -0.0029424
101 | 102 | 0.88094 | 0.5638 | 1.4793e-09 | 0 | 0 | 0 | 0 | 0 | 1 | -90 | 90 | 0.0068401 | 0.0017144 | -0.0068396 | -0.0017142
98 | 99 | 2.3755 | 1.5203 | 3.9891e-09 | 0 | 0 | 0 | 0 | 0 | 1 | -90 | 90 | -0.046009 | -0.011555 | 0.046065 | 0.011591
52 | 50 | 0.48619 | 0.31116 | 8.1645e-10 | 0 | 0 | 0 | 0 | 0 | 1 | -90 | 90 | 0.0099319 | 0.0024892 | -0.0099314 | -0.0024889
86 | 85 | 1.9545 | 1.2509 | 3.2822e-09 | 0 | 0 | 0 | 0 | 0 | 1 | -90 | 90 | 0.01022 | 0.0025622 | -0.010217 | -0.0025611
25 | 26 | 2.4164 | 1.5465 | 4.0577e-09 | 0 | 0 | 0 | 0 | 0 | 1 | -90 | 90 | 0.0095719 | 0.0023983 | -0.0095695 | -0.0023972
25 | 27 | 1.0907 | 0.69803 | 1.8315e-09 | 0 | 0 | 0 | 0 | 0 | 1 | -90 | 90 | -0.012881 | -0.0032278 | 0.012883 | 0.0032289
27 | 29 | 0.70422 | 0.4507 | 1.1826e-09 | 0 | 0 | 0 | 0 | 0 | 1 | -90 | 90 | 0.023363 | 0.0058592 | -0.023359 | -0.0058566
27 | 30 | 2.9403 | 1.8818 | 4.9376e-09 | 0 | 0 | 0 | 0 | 0 | 1 | -90 | 90 | -0.036246 | -0.009088 | 0.036288 | 0.0091146
29 | 104 | 2.3419 | 1.4988 | 3.9326e-09 | 0 | 0 | 0 | 0 | 0 | 1 | -90 | 90 | 0.006586 | 0.0016507 | -0.0065849 | -0.0016503
29 | 95 | 2.2272 | 1.4254 | 3.74e-09 | 0 | 0 | 0 | 0 | 0 | 1 | -90 | 90 | 0.016773 | 0.0042059 | -0.016766 | -0.0042019
30 | 56 | 1.5955 | 1.0211 | 2.6793e-09 | 0 | 0 | 0 | 0 | 0 | 1 | -90 | 90 | -0.045893 | -0.011522 | 0.04593 | 0.011545
30 | 67 | 1.3903 | 0.88979 | 2.3347e-09 | 0 | 0 | 0 | 0 | 0 | 1 | -90 | 90 | 0.0096051 | 0.0024076 | -0.0096037 | -0.0024069
95 | 97 | 1.8319 | 1.1724 | 3.0762e-09 | 0 | 0 | 0 | 0 | 0 | 1 | -90 | 90 | 0.0098376 | 0.002466 | -0.0098357 | -0.0024651
95 | 94 | 2.1927 | 1.4033 | 3.6822e-09 | 0 | 0 | 0 | 0 | 0 | 1 | -90 | 90 | 0.0069281 | 0.0017359 | -0.006927 | -0.0017355
56 | 54 | 2.6473 | 1.6943 | 4.4455e-09 | 0 | 0 | 0 | 0 | 0 | 1 | -90 | 90 | -0.052201 | -0.013117 | 0.052279 | 0.013167
67 | 57 | 2.3421 | 1.499 | 3.9331e-09 | 0 | 0 | 0 | 0 | 0 | 1 | -90 | 90 | 0.0062783 | 0.0015735 | -0.0062773 | -0.0015733
94 | 96 | 0.27837 | 0.17816 | 4.6747e-10 | 0 | 0 | 0 | 0 | 0 | 1 | -90 | 90 | 0.0017764 | 0.00044466 | -0.0017764 | -0.0004447
54 | 53 | 1.5909 | 1.0182 | 2.6716e-09 | 0 | 0 | 0 | 0 | 0 | 1 | -90 | 90 | -0.052279 | -0.013167 | 0.052326 | 0.013197
31 | 32 | 1.9413 | 1.2424 | 3.2599e-09 | 0 | 0 | 0 | 0 | 0 | 1 | -90 | 90 | 0.084607 | 0.021393 | -0.084458 | -0.021298
31 | 33 | 1.7899 | 1.1455 | 3.0057e-09 | 0 | 0 | 0 | 0 | 0 | 1 | -90 | 90 | -0.087974 | -0.022237 | 0.088123 | 0.022332
32 | 34 | 1.6192 | 1.0363 | 2.719e-09 | 0 | 0 | 0 | 0 | 0 | 1 | -90 | 90 | 0.02289 | 0.0057463 | -0.022881 | -0.0057408
32 | 35 | 2.6473 | 1.6942 | 4.4455e-09 | 0 | 0 | 0 | 0 | 0 | 1 | -90 | 90 | 0.004584 | 0.0011484 | -0.0045834 | -0.0011485
32 | 36 | 1.2656 | 0.81001 | 2.1253e-09 | 0 | 0 | 0 | 0 | 0 | 1 | -90 | 90 | 0.056984 | 0.014403 | -0.05694 | -0.014375
33 | 38 | 0.81216 | 0.51978 | 2.7277e-09 | 0 | 0 | 0 | 0 | 0 | 1 | -90 | 90 | -0.26198 | -0.066725 | 0.26258 | 0.067107
34 | 82 | 0.13003 | 0.083219 | 2.1836e-10 | 0 | 0 | 0 | 0 | 0 | 1 | -90 | 90 | 0.021052 | 0.0052823 | -0.021051 | -0.005282
35 | 87 | 0.10099 | 0.064633 | 1.6959e-10 | 0 | 0 | 0 | 0 | 0 | 1 | -90 | 90 | 0.002674 | 0.0006699 | -0.002674 | -0.00066991
36 | 55 | 1.2195 | 0.78048 | 2.0479e-09 | 0 | 0 | 0 | 0 | 0 | 1 | -90 | 90 | 0.053748 | 0.013575 | -0.05371 | -0.013551
38 | 73 | 0.14074 | 0.090073 | 4.7268e-10 | 0 | 0 | 0 | 0 | 0 | 1 | -90 | 90 | -0.26751 | -0.068343 | 0.26762 | 0.068412
82 | 80 | 1.6932 | 1.0837 | 2.8434e-09 | 0 | 0 | 0 | 0 | 0 | 1 | -90 | 90 | 0.019076 | 0.0047869 | -0.019069 | -0.0047829
87 | 88 | 1.6007 | 1.0244 | 2.6879e-09 | 0 | 0 | 0 | 0 | 0 | 1 | -90 | 90 | 0.0013567 | 0.00033977 | -0.0013567 | -0.00034002
55 | 53 | 0.61934 | 0.39638 | 1.04e-09 | 0 | 0 | 0 | 0 | 0 | 1 | -90 | 90 | 0.05371 | 0.013551 | -0.053691 | -0.013539
73 | 71 | 2.2591 | 1.4459 | 3.7937e-09 | 0 | 0 | 0 | 0 | 0 | 1 | -90 | 90 | 0.005277 | 0.001322 | -0.0052763 | -0.001322
71 | 72 | 0.080336 | 0.051415 | 1.3491e-10 | 0 | 0 | 0 | 0 | 0 | 1 | -90 | 90 | 0.0041579 | 0.0010417 | -0.0041579 | -0.0010417
39 | 40 | 2.069 | 1.3242 | 3.4745e-09 | 0 | 0 | 0 | 0 | 0 | 1 | -90 | 90 | -0.005147 | -0.0012898 | 0.0051476 | 0.0012899
39 | 41 | 1.346 | 0.86147 | 2.2604e-09 | 0 | 0 | 0 | 0 | 0 | 1 | -90 | 90 | 0.0026239 | 0.00065746 | -0.0026238 | -0.00065761
40 | 42 | 2.3883 | 1.5285 | 4.0106e-09 | 0 | 0 | 0 | 0 | 0 | 1 | -90 | 90 | -0.0072172 | -0.0018086 | 0.0072186 | 0.0018091
42 | 85 | 1.9274 | 1.2335 | 3.2366e-09 | 0 | 0 | 0 | 0 | 0 | 1 | -90 | 90 | -0.009001 | -0.0022558 | 0.0090027 | 0.0022566
43 | 44 | 1.6686 | 1.0679 | 2.8021e-09 | 0 | 0 | 0 | 0 | 0 | 1 | -90 | 90 | 0.0015833 | 0.00039656 | -0.0015833 | -0.00039681
43 | 45 | 0.02918 | 0.018675 | 4.9001e-11 | 0 | 0 | 0 | 0 | 0 | 1 | -90 | 90 | -0.0031159 | -0.00078065 | 0.0031159 | 0.00078065
45 | 47 | 0.6622 | 0.42381 | 1.112e-09 | 0 | 0 | 0 | 0 | 0 | 1 | -90 | 90 | -0.0045208 | -0.0011328 | 0.004521 | 0.0011328
48 | 49 | 2.6868 | 1.7195 | 4.5118e-09 | 0 | 0 | 0 | 0 | 0 | 1 | -90 | 90 | 0.0073028 | 0.00183 | -0.0073012 | -0.0018294
48 | 50 | 0.8096 | 0.51815 | 1.3595e-09 | 0 | 0 | 0 | 0 | 0 | 1 | -90 | 90 | -0.0088592 | -0.00222 | 0.0088599 | 0.0022204
49 | 51 | 2.9027 | 1.8577 | 4.8744e-09 | 0 | 0 | 0 | 0 | 0 | 1 | -90 | 90 | 0.0037326 | 0.00093497 | -0.0037322 | -0.00093515
51 | 62 | 1.7744 | 1.1356 | 2.9798e-09 | 0 | 0 | 0 | 0 | 0 | 1 | -90 | 90 | 0.0019896 | 0.00049839 | -0.0019895 | -0.00049863
60 | 68 | 1.3521 | 0.86534 | 2.2705e-09 | 0 | 0 | 0 | 0 | 0 | 1 | -90 | 90 | 0.056829 | 0.014284 | -0.056781 | -0.014254
68 | 69 | 2.513 | 1.6083 | 4.2201e-09 | 0 | 0 | 0 | 0 | 0 | 1 | -90 | 90 | 0.030414 | 0.0076395 | -0.030388 | -0.0076235
68 | 70 | 1.4481 | 0.92678 | 2.4318e-09 | 0 | 0 | 0 | 0 | 0 | 1 | -90 | 90 | 0.026367 | 0.0066141 | -0.026356 | -0.0066072
69 | 75 | 2.1831 | 1.3972 | 3.666e-09 | 0 | 0 | 0 | 0 | 0 | 1 | -90 | 90 | 0.024664 | 0.0061888 | -0.024649 | -0.0061798
70 | 92 | 1.409 | 0.90175 | 2.3661e-09 | 0 | 0 | 0 | 0 | 0 | 1 | -90 | 90 | 0.017221 | 0.0043178 | -0.017217 | -0.0043151
75 | 76 | 1.055 | 0.67517 | 1.7716e-09 | 0 | 0 | 0 | 0 | 0 | 1 | -90 | 90 | 0.019783 | 0.00496 | -0.019778 | -0.0049573
92 | 93 | 0.45153 | 0.28898 | 7.5825e-10 | 0 | 0 | 0 | 0 | 0 | 1 | -90 | 90 | 0.0086445 | 0.0021666 | -0.0086441 | -0.0021665
76 | 77 | 0.84413 | 0.54024 | 1.4175e-09 | 0 | 0 | 0 | 0 | 0 | 1 | -90 | 90 | 0.010629 | 0.0026641 | -0.010627 | -0.0026636
72 | 74 | 2.309 | 1.4778 | 3.8775e-09 | 0 | 0 | 0 | 0 | 0 | 1 | -90 | 90 | 0.0024627 | 0.00061685 | -0.0024625 | -0.00061714
74 | 81 | 0.19836 | 0.12695 | 3.331e-10 | 0 | 0 | 0 | 0 | 0 | 1 | -90 | 90 | 0.0012259 | 0.00030722 | -0.0012259 | -0.00030725
77 | 84 | 1.2031 | 0.77001 | 2.0204e-09 | 0 | 0 | 0 | 0 | 0 | 1 | -90 | 90 | 0.0062891 | 0.0015763 | -0.0062886 | -0.0015761
96 | 107 | 3.3739 | 2.1593 | 5.6658e-09 | 0 | 0 | 0 | 0 | 0 | 1 | -90 | 90 | 0.0017764 | 0.0004447 | -0.0017763 | -0.00044518