## bus_data
BUS_I | BUS_TYPE | Pd | Qd | Gs | Bs | area | Vm | Va | baseKV | zone | Vmax | Vmin
1 | 1 | 0.0030688 | 0.00076911 | 0 | 0 | 1 | 0.97015 | -0.57548 | 0.4 | 1 | 1.1 | 0.9
3 | 1 | 0 | 0 | 0 | 0 | 1 | 0.97029 | -0.57263 | 0.4 | 1 | 1.1 | 0.9
6 | 1 | 0 | 0 | 0 | 0 | 1 | 0.97041 | -0.57032 | 0.4 | 1 | 1.1 | 0.9
4 | 1 | 0 | 0 | 0 | 0 | 1 | 0.97091 | -0.56031 | 0.4 | 1 | 1.1 | 0.9
10 | 1 | 0 | 0 | 0 | 0 | 1 | 0.97126 | -0.55343 | 0.4 | 1 | 1.1 | 0.9
7 | 1 | 0.0031735 | 0.00079536 | 0 | 0 | 1 | 0.97068 | -0.56487 | 0.4 | 1 | 1.1 | 0.9
11 | 1 | 0.00042981 | 0.00010772 | 0 | 0 | 1 | 0.97013 | -0.57575 | 0.4 | 1 | 1.1 | 0.9
8 | 1 | 0 | 0 | 0 | 0 | 1 | 0.97169 | -0.54504 | 0.4 | 1 | 1.1 | 0.9
83 | 1 | 0 | 0 | 0 | 0 | 1 | 0.97194 | -0.54009 | 0.4 | 1 | 1.1 | 0.9
111 | 1 | 0.0058535 | 0.001467 | 0 | 0 | 1 | 0.97142 | -0.55032 | 0.4 | 1 | 1.1 | 0.9
85 | 1 | 0 | 0 | 0 | 0 | 1 | 0.97129 | -0.55276 | 0.4 | 1 | 1.1 | 0.9
133 | 1 | 0 | 0 | 0 | 0 | 1 | 0.9705 | -0.56858 | 0.4 | 1 | 1.1 | 0.9
69 | 1 | 0 | 0 | 0 | 0 | 1 | 0.97076 | -0.56331 | 0.4 | 1 | 1.1 | 0.9
71 | 1 | 0.023677 | 0.005934 | 0 | 0 | 1 | 0.97038 | -0.57089 | 0.4 | 1 | 1.1 | 0.9
86 | 1 | 0 | 0 | 0 | 0 | 1 | 0.97106 | -0.55745 | 0.4 | 1 | 1.1 | 0.9
132 | 1 | 0.02516 | 0.0063057 | 0 | 0 | 1 | 0.97049 | -0.56861 | 0.4 | 1 | 1.1 | 0.9
127 | 1 | 0.0085888 | 0.0021526 | 0 | 0 | 1 | 0.97087 | -0.56114 | 0.4 | 1 | 1.1 | 0.9
12 | 1 | 0.010012 | 0.0025092 | 0 | 0 | 1 | 0.9701 | -0.5765 | 0.4 | 1 | 1.1 | 0.9
84 | 1 | 0.021025 | 0.0052693 | 0 | 0 | 1 | 0.97133 | -0.55204 | 0.4 | 1 | 1.1 | 0.9
68 | 1 | 0.0071919 | 0.0018024 | 0 | 0 | 1 | 0.97279 | -0.52323 | 0.4 | 1 | 1.1 | 0.9
112 | 1 | 0 | 0 | 0 | 0 | 1 | 0.97126 | -0.55347 | 0.4 | 1 | 1.1 | 0.9
13 | 1 | 0.0037957 | 0.0009513 | 0 | 0 | 1 | 0.97998 | -0.38387 | 0.4 | 1 | 1.1 | 0.9
14 | 1 | 0.0013646 | 0.00034201 | 0 | 0 | 1 | 0.98025 | -0.37841 | 0.4 | 1 | 1.1 | 0.9
15 | 1 | 0.0017103 | 0.00042864 | 0 | 0 | 1 | 0.97979 | -0.38742 | 0.4 | 1 | 1.1 | 0.9
16 | 1 | 0.0013975 | 0.00035025 | 0 | 0 | 1 | 0.98025 | -0.37839 | 0.4 | 1 | 1.1 | 0.9
17 | 1 | 0.0013652 | 0.00034216 | 0 | 0 | 1 | 0.97979 | -0.38744 | 0.4 | 1 | 1.1 | 0.9
141 | 1 | 0.0014794 | 0.00037076 | 0 | 0 | 1 | 0.98052 | -0.37313 | 0.4 | 1 | 1.1 | 0.9
58 | 1 | 0.0019373 | 0.00048554 | 0 | 0 | 1 | 0.97978 | -0.3877 | 0.4 | 1 | 1.1 | 0.9
140 | 1 | 0 | 0 | 0 | 0 | 1 | 0.98077 | -0.36832 | 0.4 | 1 | 1.1 | 0.9
24 | 1 | 0 | 0 | 0 | 0 | 1 | 0.97968 | -0.38963 | 0.4 | 1 | 1.1 | 0.9
18 | 1 | 0.0020332 | 0.00050957 | 0 | 0 | 1 | 0.9772 | -0.43837 | 0.4 | 1 | 1.1 | 0.9
19 | 1 | 0.0022351 | 0.00056018 | 0 | 0 | 1 | 0.97702 | -0.44185 | 0.4 | 1 | 1.1 | 0.9
20 | 1 | 0.0014372 | 0.0003602 | 0 | 0 | 1 | 0.97728 | -0.43674 | 0.4 | 1 | 1.1 | 0.9
21 | 1 | 0.00088432 | 0.00022163 | 0 | 0 | 1 | 0.97695 | -0.44318 | 0.4 | 1 | 1.1 | 0.9
22 | 1 | 0 | 0 | 0 | 0 | 1 | 0.97738 | -0.43469 | 0.4 | 1 | 1.1 | 0.9
23 | 1 | 0.0032858 | 0.00082351 | 0 | 0 | 1 | 0.97689 | -0.44448 | 0.4 | 1 | 1.1 | 0.9
32 | 1 | 0.0017054 | 0.0004274 | 0 | 0 | 1 | 0.9773 | -0.43642 | 0.4 | 1 | 1.1 | 0.9
55 | 1 | 0.005543 | 0.0013892 | 0 | 0 | 1 | 0.97746 | -0.43324 | 0.4 | 1 | 1.1 | 0.9
31 | 1 | 0.0019333 | 0.00048453 | 0 | 0 | 1 | 0.97728 | -0.43679 | 0.4 | 1 | 1.1 | 0.9
54 | 1 | 0.0031278 | 0.00078391 | 0 | 0 | 1 | 0.97781 | -0.42633 | 0.4 | 1 | 1.1 | 0.9
57 | 1 | 0.0011152 | 0.00027949 | 0 | 0 | 1 | 0.97942 | -0.3948 | 0.4 | 1 | 1.1 | 0.9
103 | 1 | 0.00061256 | 0.00015352 | 0 | 0 | 1 | 0.97939 | -0.39534 | 0.4 | 1 | 1.1 | 0.9
25 | 1 | 0.0018969 | 0.00047541 | 0 | 0 | 1 | 0.98352 | -0.31394 | 0.4 | 1 | 1.1 | 0.9
26 | 1 | 0.0017271 | 0.00043285 | 0 | 0 | 1 | 0.98444 | -0.296 | 0.4 | 1 | 1.1 | 0.9
27 | 1 | 0 | 0 | 0 | 0 | 1 | 0.98295 | -0.32479 | 0.4 | 1 | 1.1 | 0.9
28 | 1 | 0 | 0 | 0 | 0 | 1 | 0.98508 | -0.28381 | 0.4 | 1 | 1.1 | 0.9
30 | 1 | 0.0013232 | 0.00033163 | 0 | 0 | 1 | 0.98234 | -0.33673 | 0.4 | 1 | 1.1 | 0.9
43 | 1 | 0.0014796 | 0.00037083 | 0 | 0 | 1 | 0.98494 | -0.2865 | 0.4 | 1 | 1.1 | 0.9
35 | 1 | 0.0015507 | 0.00038864 | 0 | 0 | 1 | 0.98537 | -0.27817 | 0.4 | 1 | 1.1 | 0.9
46 | 1 | 0.0010654 | 0.00026702 | 0 | 0 | 1 | 0.98231 | -0.33725 | 0.4 | 1 | 1.1 | 0.9
44 | 1 | 0.0014482 | 0.00036295 | 0 | 0 | 1 | 0.98494 | -0.28659 | 0.4 | 1 | 1.1 | 0.9
34 | 1 | 0.0014919 | 0.00037392 | 0 | 0 | 1 | 0.98638 | -0.25882 | 0.4 | 1 | 1.1 | 0.9
33 | 1 | 0 | 0 | 0 | 0 | 1 | 0.97769 | -0.42708 | 0.4 | 1 | 1.1 | 0.9
62 | 1 | 0.0013275 | 0.0003327 | 0 | 0 | 1 | 0.97823 | -0.41644 | 0.4 | 1 | 1.1 | 0.9
77 | 1 | 0.00085213 | 0.00021356 | 0 | 0 | 1 | 0.97632 | -0.45382 | 0.4 | 1 | 1.1 | 0.9
47 | 1 | 0.001052 | 0.00026366 | 0 | 0 | 1 | 0.98122 | -0.35836 | 0.4 | 1 | 1.1 | 0.9
60 | 1 | 0.0014694 | 0.00036826 | 0 | 0 | 1 | 0.97902 | -0.4011 | 0.4 | 1 | 1.1 | 0.9
70 | 1 | 0.0013124 | 0.00032893 | 0 | 0 | 1 | 0.97598 | -0.46056 | 0.4 | 1 | 1.1 | 0.9
36 | 1 | 0 | 0 | 0 | 0 | 1 | 0.98747 | -0.23796 | 0.4 | 1 | 1.1 | 0.9
37 | 1 | 0.0054712 | 0.0013712 | 0 | 0 | 1 | 0.98783 | -0.23095 | 0.4 | 1 | 1.1 | 0.9
38 | 1 | 0.0019126 | 0.00047933 | 0 | 0 | 1 | 0.98731 | -0.24104 | 0.4 | 1 | 1.1 | 0.9
39 | 1 | 0 | 0 | 0 | 0 | 1 | 0.98923 | -0.20421 | 0.4 | 1 | 1.1 | 0.9
51 | 1 | 0.0018944 | 0.00047478 | 0 | 0 | 1 | 0.98726 | -0.24186 | 0.4 | 1 | 1.1 | 0.9
41 | 1 | 0.00092624 | 0.00023214 | 0 | 0 | 1 | 0.9904 | -0.18178 | 0.4 | 1 | 1.1 | 0.9
42 | 1 | 0.0010199 | 0.00025562 | 0 | 0 | 1 | 0.98748 | -0.23786 | 0.4 | 1 | 1.1 | 0.9
52 | 1 | 0.0018014 | 0.00045147 | 0 | 0 | 1 | 0.98717 | -0.24365 | 0.4 | 1 | 1.1 | 0.9
40 | 1 | 0 | 0 | 0 | 0 | 1 | 0.97841 | -0.4146 | 0.4 | 1 | 1.1 | 0.9
56 | 1 | 0.0016226 | 0.00040667 | 0 | 0 | 1 | 0.97865 | -0.40986 | 0.4 | 1 | 1.1 | 0.9
131 | 1 | 0.0017795 | 0.00044599 | 0 | 0 | 1 | 0.9925 | -0.14175 | 0.4 | 1 | 1.1 | 0.9
95 | 1 | 0.00089823 | 0.00022512 | 0 | 0 | 1 | 0.98686 | -0.24991 | 0.4 | 1 | 1.1 | 0.9
156 | 1 | 0.001672 | 0.00041905 | 0 | 0 | 1 | 0.97881 | -0.40677 | 0.4 | 1 | 1.1 | 0.9
144 | 1 | 0.00092554 | 0.00023196 | 0 | 0 | 1 | 0.99243 | -0.1431 | 0.4 | 1 | 1.1 | 0.9
116 | 1 | 0 | 0 | 0 | 0 | 1 | 0.99579 | -0.079457 | 0.4 | 1 | 1.1 | 0.9
93 | 1 | 0.00089489 | 0.00022428 | 0 | 0 | 1 | 0.98628 | -0.2611 | 0.4 | 1 | 1.1 | 0.9
45 | 1 | 0.0012825 | 0.00032143 | 0 | 0 | 1 | 0.98482 | -0.2888 | 0.4 | 1 | 1.1 | 0.9
63 | 1 | 0.0013184 | 0.00033043 | 0 | 0 | 1 | 0.98482 | -0.28889 | 0.4 | 1 | 1.1 | 0.9
64 | 1 | 0.0030204 | 0.00075698 | 0 | 0 | 1 | 0.98479 | -0.28948 | 0.4 | 1 | 1.1 | 0.9
48 | 1 | 0.0011942 | 0.00029929 | 0 | 0 | 1 | 0.98115 | -0.35974 | 0.4 | 1 | 1.1 | 0.9
49 | 1 | 0.0012749 | 0.00031951 | 0 | 0 | 1 | 0.98042 | -0.37392 | 0.4 | 1 | 1.1 | 0.9
50 | 1 | 0.0067681 | 0.0016963 | 0 | 0 | 1 | 0.98012 | -0.37963 | 0.4 | 1 | 1.1 | 0.9
61 | 1 | 0.0014657 | 0.00036734 | 0 | 0 | 1 | 0.97985 | -0.38497 | 0.4 | 1 | 1.1 | 0.9
59 | 1 | 0.0010159 | 0.00025461 | 0 | 0 | 1 | 0.97909 | -0.39983 | 0.4 | 1 | 1.1 | 0.9
53 | 1 | 0.004415 | 0.0011065 | 0 | 0 | 1 | 0.98712 | -0.24467 | 0.4 | 1 | 1.1 | 0.9
155 | 1 | 0.0015434 | 0.00038682 | 0 | 0 | 1 | 0.97894 | -0.40419 | 0.4 | 1 | 1.1 | 0.9
102 | 1 | 0.00056489 | 0.00014158 | 0 | 0 | 1 | 0.97934 | -0.39639 | 0.4 | 1 | 1.1 | 0.9
65 | 1 | 0.034792 | 0.0087198 | 0 | 0 | 1 | 0.97407 | -0.49805 | 0.4 | 1 | 1.1 | 0.9
66 | 1 | 0 | 0 | 0 | 0 | 1 | 0.97309 | -0.51734 | 0.4 | 1 | 1.1 | 0.9
67 | 1 | 0 | 0 | 0 | 0 | 1 | 0.97471 | -0.48538 | 0.4 | 1 | 1.1 | 0.9
72 | 1 | 0.00082969 | 0.00020794 | 0 | 0 | 1 | 0.97894 | -0.40423 | 0.4 | 1 | 1.1 | 0.9
73 | 1 | 0.00067179 | 0.00016837 | 0 | 0 | 1 | 0.97901 | -0.40283 | 0.4 | 1 | 1.1 | 0.9
74 | 1 | 0.0012321 | 0.0003088 | 0 | 0 | 1 | 0.97893 | -0.40444 | 0.4 | 1 | 1.1 | 0.9
75 | 1 | 0.00077056 | 0.00019312 | 0 | 0 | 1 | 0.97913 | -0.40053 | 0.4 | 1 | 1.1 | 0.9
76 | 1 | 0 | 0 | 0 | 0 | 1 | 0.97886 | -0.40574 | 0.4 | 1 | 1.1 | 0.9
104 | 1 | 0.0011912 | 0.00029854 | 0 | 0 | 1 | 0.97907 | -0.40166 | 0.4 | 1 | 1.1 | 0.9
121 | 1 | 0.0010381 | 0.00026017 | 0 | 0 | 1 | 0.97876 | -0.40779 | 0.4 | 1 | 1.1 | 0.9
105 | 1 | 0.001066 | 0.00026717 | 0 | 0 | 1 | 0.97904 | -0.4022 | 0.4 | 1 | 1.1 | 0.9
125 | 1 | 0 | 0 | 0 | 0 | 1 | 0.9787 | -0.40899 | 0.4 | 1 | 1.1 | 0.9
78 | 1 | 0.0035105 | 0.00087981 | 0 | 0 | 1 | 0.99077 | -0.17586 | 0.4 | 1 | 1.1 | 0.9
79 | 1 | 0.0080174 | 0.0020094 | 0 | 0 | 1 | 0.99264 | -0.13984 | 0.4 | 1 | 1.1 | 0.9
80 | 1 | 0.0035306 | 0.00088485 | 0 | 0 | 1 | 0.98965 | -0.19764 | 0.4 | 1 | 1.1 | 0.9
81 | 1 | 0.011063 | 0.0027726 | 0 | 0 | 1 | 0.99431 | -0.10773 | 0.4 | 1 | 1.1 | 0.9
82 | 1 | 0 | 0 | 0 | 0 | 1 | 0.98774 | -0.23457 | 0.4 | 1 | 1.1 | 0.9
115 | 1 | 0 | 0 | 0 | 0 | 1 | 0.99536 | -0.087697 | 0.4 | 1 | 1.1 | 0.9
118 | 1 | 0.0096552 | 0.0024198 | 0 | 0 | 1 | 0.98726 | -0.24395 | 0.4 | 1 | 1.1 | 0.9
117 | 1 | 0.0071907 | 0.0018021 | 0 | 0 | 1 | 0.98654 | -0.25803 | 0.4 | 1 | 1.1 | 0.9
87 | 1 | 0.0032782 | 0.00082158 | 0 | 0 | 1 | 0.97963 | -0.39062 | 0.4 | 1 | 1.1 | 0.9
88 | 1 | 0.00086015 | 0.00021557 | 0 | 0 | 1 | 0.97939 | -0.39544 | 0.4 | 1 | 1.1 | 0.9
89 | 1 | 0 | 0 | 0 | 0 | 1 | 0.9799 | -0.38546 | 0.4 | 1 | 1.1 | 0.9
90 | 1 | 0.00092579 | 0.00023202 | 0 | 0 | 1 | 0.9793 | -0.39714 | 0.4 | 1 | 1.1 | 0.9
91 | 1 | 0 | 0 | 0 | 0 | 1 | 0.98012 | -0.38106 | 0.4 | 1 | 1.1 | 0.9
122 | 1 | 0.0071275 | 0.0017863 | 0 | 0 | 1 | 0.97926 | -0.398 | 0.4 | 1 | 1.1 | 0.9
123 | 1 | 0 | 0 | 0 | 0 | 1 | 0.98053 | -0.373 | 0.4 | 1 | 1.1 | 0.9
158 | 1 | 0.0055176 | 0.0013829 | 0 | 0 | 1 | 0.98035 | -0.37649 | 0.4 | 1 | 1.1 | 0.9
143 | 1 | 0 | 0 | 0 | 0 | 1 | 0.98133 | -0.35743 | 0.4 | 1 | 1.1 | 0.9
92 | 1 | 0.00097517 | 0.0002444 | 0 | 0 | 1 | 0.98569 | -0.27244 | 0.4 | 1 | 1.1 | 0.9
94 | 1 | 0.00099358 | 0.00024901 | 0 | 0 | 1 | 0.98509 | -0.28404 | 0.4 | 1 | 1.1 | 0.9
96 | 1 | 0 | 0 | 0 | 0 | 1 | 0.98259 | -0.33282 | 0.4 | 1 | 1.1 | 0.9
139 | 1 | 0.0013992 | 0.00035068 | 0 | 0 | 1 | 0.98101 | -0.36357 | 0.4 | 1 | 1.1 | 0.9
110 | 1 | 0.0013995 | 0.00035074 | 0 | 0 | 1 | 0.98113 | -0.36125 | 0.4 | 1 | 1.1 | 0.9
138 | 1 | 0.0013629 | 0.00034158 | 0 | 0 | 1 | 0.98101 | -0.36363 | 0.4 | 1 | 1.1 | 0.9
97 | 1 | 0.005645 | 0.0014148 | 0 | 0 | 1 | 0.98549 | -0.27839 | 0.4 | 1 | 1.1 | 0.9
98 | 1 | 0.0030431 | 0.00076266 | 0 | 0 | 1 | 0.98577 | -0.27309 | 0.4 | 1 | 1.1 | 0.9
99 | 1 | 0.0030423 | 0.00076248 | 0 | 0 | 1 | 0.98544 | -0.27937 | 0.4 | 1 | 1.1 | 0.9
100 | 1 | 0.0056466 | 0.0014152 | 0 | 0 | 1 | 0.98598 | -0.26893 | 0.4 | 1 | 1.1 | 0.9
101 | 1 | 0 | 0 | 0 | 0 | 1 | 0.98538 | -0.28055 | 0.4 | 1 | 1.1 | 0.9
120 | 1 | 0.003531 | 0.00088494 | 0 | 0 | 1 | 0.98601 | -0.26838 | 0.4 | 1 | 1.1 | 0.9
128 | 1 | 0.0031041 | 0.00077795 | 0 | 0 | 1 | 0.98525 | -0.28325 | 0.4 | 1 | 1.1 | 0.9
119 | 1 | 0.0034609 | 0.00086739 | 0 | 0 | 1 | 0.9864 | -0.26071 | 0.4 | 1 | 1.1 | 0.9
124 | 1 | 0.0056457 | 0.0014149 | 0 | 0 | 1 | 0.97093 | -0.55999 | 0.4 | 1 | 1.1 | 0.9
113 | 1 | 0.0061699 | 0.0015463 | 0 | 0 | 1 | 0.97095 | -0.55965 | 0.4 | 1 | 1.1 | 0.9
106 | 1 | 0.00088696 | 0.00022229 | 0 | 0 | 1 | 0.97902 | -0.40273 | 0.4 | 1 | 1.1 | 0.9
107 | 1 | 0.0041 | 0.0010275 | 0 | 0 | 1 | 0.98108 | -0.36228 | 0.4 | 1 | 1.1 | 0.9
108 | 1 | 0.0013639 | 0.00034182 | 0 | 0 | 1 | 0.98113 | -0.36126 | 0.4 | 1 | 1.1 | 0.9
109 | 1 | 0.0038749 | 0.00097113 | 0 | 0 | 1 | 0.98103 | -0.36318 | 0.4 | 1 | 1.1 | 0.9
114 | 1 | 0 | 0 | 0 | 0 | 1 | 0.97119 | -0.55489 | 0.4 | 1 | 1.1 | 0.9
148 | 1 | 0.0034802 | 0.00087221 | 0 | 0 | 1 | 0.97111 | -0.55645 | 0.4 | 1 | 1.1 | 0.9
146 | 1 | 0.00097073 | 0.00024329 | 0 | 0 | 1 | 0.97081 | -0.56237 | 0.4 | 1 | 1.1 | 0.9
147 | 1 | 0.01466 | 0.0036741 | 0 | 0 | 1 | 0.97059 | -0.56676 | 0.4 | 1 | 1.1 | 0.9
129 | 1 | 0.0096558 | 0.00242 | 0 | 0 | 1 | 0.99858 | -0.026644 | 0.4 | 1 | 1.1 | 0.9
130 | 3 | 0.020603 | 0.0051635 | 0 | 0 | 1 | 1 | 0 | 0.4 | 1 | 1.1 | 0.9
126 | 1 | 0.0014447 | 0.00036208 | 0 | 0 | 1 | 0.97864 | -0.41017 | 0.4 | 1 | 1.1 | 0.9
145 | 1 | 0.0010203 | 0.00025571 | 0 | 0 | 1 | 0.99239 | -0.14381 | 0.4 | 1 | 1.1 | 0.9
134 | 1 | 0.00097607 | 0.00024463 | 0 | 0 | 1 | 0.99232 | -0.14518 | 0.4 | 1 | 1.1 | 0.9
135 | 1 | 0.0019844 | 0.00049733 | 0 | 0 | 1 | 0.99231 | -0.14542 | 0.4 | 1 | 1.1 | 0.9
136 | 1 | 0.00089416 | 0.0002241 | 0 | 0 | 1 | 0.99234 | -0.14483 | 0.4 | 1 | 1.1 | 0.9
137 | 1 | 0.00089827 | 0.00022513 | 0 | 0 | 1 | 0.99236 | -0.14439 | 0.4 | 1 | 1.1 | 0.9
142 | 1 | 0.0016007 | 0.00040117 | 0 | 0 | 1 | 0.98025 | -0.37842 | 0.4 | 1 | 1.1 | 0.9
149 | 1 | 0.0015429 | 0.0003867 | 0 | 0 | 1 | 0.98004 | -0.38258 | 0.4 | 1 | 1.1 | 0.9
150 | 1 | 0.0015777 | 0.00039542 | 0 | 0 | 1 | 0.97979 | -0.38741 | 0.4 | 1 | 1.1 | 0.9
151 | 1 | 0.0015494 | 0.00038832 | 0 | 0 | 1 | 0.97964 | -0.39049 | 0.4 | 1 | 1.1 | 0.9
152 | 1 | 0.0015959 | 0.00039997 | 0 | 0 | 1 | 0.97946 | -0.39395 | 0.4 | 1 | 1.1 | 0.9
153 | 1 | 0.0015547 | 0.00038964 | 0 | 0 | 1 | 0.97927 | -0.39774 | 0.4 | 1 | 1.1 | 0.9
154 | 1 | 0.0016817 | 0.00042148 | 0 | 0 | 1 | 0.97911 | -0.40075 | 0.4 | 1 | 1.1 | 0.9

## generator_data
GEN_BUS | PG | QG | QMAX | QMIN | VG | MBASE | GEN_STATUS | PMAX | PMIN
130 | 0.44157 | 0.1138 | 10 | -10 | 1 | 100 | 1 | 10 | 0

## branch_data
F_BUS | T_BUS | BR_R | BR_X | BR_B | RATE_A | RATE_B | RATE_C | TAP | SHIFT | BR_STATUS | ANGMIN | ANGMAX | P_in | Q_in | P_out | Q_out
1 | 3 | 3.917 | 2.5069 | 6.5777e-09 | 0 | 0 | 0 | 0 | 0 | 1 | -90 | 90 | -0.0030687 | -0.00076916 | 0.0030691 | 0.0007688
3 | 6 | 3.1798 | 2.0351 | 5.3397e-09 | 0 | 0 | 0 | 0 | 0 | 1 | -90 | 90 | -0.0030691 | -0.0007688 | 0.0030694 | 0.00076852
6 | 11 | 2.1925 | 1.4032 | 3.6818e-09 | 0 | 0 | 0 | 0 | 0 | 1 | -90 | 90 | 0.010444 | 0.0026186 | -0.010442 | -0.0026172
6 | 7 | 1.7028 | 1.0898 | 2.8595e-09 | 0 | 0 | 0 | 0 | 0 | 1 | -90 | 90 | -0.013514 | -0.0033871 | 0.013517 | 0.0033891
4 | 10 | 1.7437 | 1.1159 | 5.8561e-09 | 0 | 0 | 0 | 0 | 0 | 1 | -90 | 90 | -0.016694 | -0.0041866 | 0.0167 | 0.0041896
4 | 7 | 1.1543 | 0.73872 | 1.9383e-09 | 0 | 0 | 0 | 0 | 0 | 1 | -90 | 90 | 0.016694 | 0.0041866 | -0.016691 | -0.0041845
10 | 85 | 0.16832 | 0.10773 | 1.1306e-09 | 0 | 0 | 0 | 0 | 0 | 1 | -90 | 90 | -0.0167 | -0.0041896 | 0.0167 | 0.0041898
11 | 12 | 0.31766 | 0.2033 | 5.3343e-10 | 0 | 0 | 0 | 0 | 0 | 1 | -90 | 90 | 0.010012 | 0.0025095 | -0.010011 | -0.0025093
8 | 83 | 0.56982 | 0.36469 | 3.8276e-09 | 0 | 0 | 0 | 0 | 0 | 1 | -90 | 90 | -0.036806 | -0.0092334 | 0.036815 | 0.0092386
8 | 111 | 0.60749 | 0.38879 | 4.0805e-09 | 0 | 0 | 0 | 0 | 0 | 1 | -90 | 90 | 0.036806 | 0.0092334 | -0.036797 | -0.0092278
83 | 84 | 0.5317 | 0.34028 | 3.5714e-09 | 0 | 0 | 0 | 0 | 0 | 1 | -90 | 90 | 0.095248 | 0.023914 | -0.095194 | -0.02388
83 | 68 | 0.54151 | 0.34656 | 3.6373e-09 | 0 | 0 | 0 | 0 | 0 | 1 | -90 | 90 | -0.13206 | -0.033152 | 0.13217 | 0.03322
111 | 112 | 0.43017 | 0.27531 | 2.8895e-09 | 0 | 0 | 0 | 0 | 0 | 1 | -90 | 90 | 0.030944 | 0.0077607 | -0.030939 | -0.007758
85 | 84 | 0.041136 | 0.026327 | 2.7631e-10 | 0 | 0 | 0 | 0 | 0 | 1 | -90 | 90 | -0.074167 | -0.018609 | 0.074169 | 0.01861
85 | 86 | 0.34512 | 0.22087 | 2.3182e-09 | 0 | 0 | 0 | 0 | 0 | 1 | -90 | 90 | 0.057467 | 0.014419 | -0.057454 | -0.014411
133 | 69 | 0.93901 | 0.60096 | 6.3074e-09 | 0 | 0 | 0 | 0 | 0 | 1 | -90 | 90 | -0.023679 | -0.0059359 | 0.023685 | 0.0059391
133 | 71 | 0.4134 | 0.26458 | 1.3884e-09 | 0 | 0 | 0 | 0 | 0 | 1 | -90 | 90 | 0.023679 | 0.0059359 | -0.023676 | -0.0059344
69 | 86 | 0.50701 | 0.32449 | 3.4056e-09 | 0 | 0 | 0 | 0 | 0 | 1 | -90 | 90 | -0.04885 | -0.012249 | 0.048864 | 0.012257
69 | 132 | 0.88978 | 0.56946 | 1.4942e-09 | 0 | 0 | 0 | 0 | 0 | 1 | -90 | 90 | 0.025165 | 0.0063099 | -0.025159 | -0.006306
86 | 127 | 1.8161 | 1.1623 | 3.0497e-09 | 0 | 0 | 0 | 0 | 0 | 1 | -90 | 90 | 0.00859 | 0.0021533 | -0.0085885 | -0.0021527
68 | 66 | 0.17967 | 0.11499 | 1.2068e-09 | 0 | 0 | 0 | 0 | 0 | 1 | -90 | 90 | -0.13936 | -0.035023 | 0.1394 | 0.035047
112 | 113 | 2.2124 | 1.416 | 3.7153e-09 | 0 | 0 | 0 | 0 | 0 | 1 | -90 | 90 | 0.011819 | 0.0029633 | -0.011815 | -0.0029614
112 | 114 | 0.31576 | 0.20209 | 2.121e-09 | 0 | 0 | 0 | 0 | 0 | 1 | -90 | 90 | 0.01912 | 0.0047947 | -0.019119 | -0.0047941
13 | 14 | 1.1607 | 0.74284 | 1.9491e-09 | 0 | 0 | 0 | 0 | 0 | 1 | -90 | 90 | -0.020243 | -0.0050734 | 0.020248 | 0.0050766
13 | 15 | 0.92954 | 0.5949 | 1.5609e-09 | 0 | 0 | 0 | 0 | 0 | 1 | -90 | 90 | 0.016447 | 0.0041221 | -0.016445 | -0.0041205
14 | 16 | 0.0042735 | 0.0027351 | 7.1764e-12 | 0 | 0 | 0 | 0 | 0 | 1 | -90 | 90 | -0.021613 | -0.0054186 | 0.021613 | 0.0054186
15 | 17 | 0.0051323 | 0.0032847 | 8.6185e-12 | 0 | 0 | 0 | 0 | 0 | 1 | -90 | 90 | 0.014734 | 0.0036918 | -0.014734 | -0.0036918
16 | 141 | 0.98491 | 0.63034 | 1.6539e-09 | 0 | 0 | 0 | 0 | 0 | 1 | -90 | 90 | -0.023011 | -0.0057689 | 0.023016 | 0.0057724
17 | 58 | 0.085979 | 0.055026 | 1.4438e-10 | 0 | 0 | 0 | 0 | 0 | 1 | -90 | 90 | 0.013369 | 0.0033496 | -0.013369 | -0.0033495
141 | 140 | 0.84682 | 0.54196 | 1.422e-09 | 0 | 0 | 0 | 0 | 0 | 1 | -90 | 90 | -0.024496 | -0.0061432 | 0.024501 | 0.0061466
58 | 24 | 0.72474 | 0.46383 | 1.217e-09 | 0 | 0 | 0 | 0 | 0 | 1 | -90 | 90 | 0.011432 | 0.002864 | -0.011431 | -0.0028634
140 | 142 | 1.1411 | 0.73031 | 1.9162e-09 | 0 | 0 | 0 | 0 | 0 | 1 | -90 | 90 | 0.038219 | 0.0096116 | -0.0382 | -0.0096
140 | 138 | 0.32296 | 0.2067 | 5.4234e-10 | 0 | 0 | 0 | 0 | 0 | 1 | -90 | 90 | -0.06272 | -0.015758 | 0.062734 | 0.015767
24 | 57 | 1.9462 | 1.2456 | 3.2683e-09 | 0 | 0 | 0 | 0 | 0 | 1 | -90 | 90 | 0.011431 | 0.0028634 | -0.011428 | -0.002862
18 | 19 | 2.3238 | 1.4872 | 3.9022e-09 | 0 | 0 | 0 | 0 | 0 | 1 | -90 | 90 | 0.0064067 | 0.0016055 | -0.0064057 | -0.0016052
18 | 20 | 0.82452 | 0.52769 | 1.3846e-09 | 0 | 0 | 0 | 0 | 0 | 1 | -90 | 90 | -0.0084399 | -0.0021151 | 0.0084405 | 0.0021153
19 | 21 | 1.3681 | 0.87558 | 2.2974e-09 | 0 | 0 | 0 | 0 | 0 | 1 | -90 | 90 | 0.0041705 | 0.001045 | -0.0041703 | -0.001045
20 | 22 | 0.88872 | 0.56878 | 1.4924e-09 | 0 | 0 | 0 | 0 | 0 | 1 | -90 | 90 | -0.0098777 | -0.0024756 | 0.0098787 | 0.002476
21 | 23 | 1.6948 | 1.0846 | 2.846e-09 | 0 | 0 | 0 | 0 | 0 | 1 | -90 | 90 | 0.003286 | 0.00082339 | -0.0032858 | -0.00082353
22 | 32 | 2.0366 | 1.3034 | 3.42e-09 | 0 | 0 | 0 | 0 | 0 | 1 | -90 | 90 | 0.0036389 | 0.00091172 | -0.0036386 | -0.00091185
22 | 55 | 0.45883 | 0.29365 | 7.705e-10 | 0 | 0 | 0 | 0 | 0 | 1 | -90 | 90 | -0.013518 | -0.0033877 | 0.013519 | 0.0033883
32 | 31 | 0.81008 | 0.51845 | 1.3603e-09 | 0 | 0 | 0 | 0 | 0 | 1 | -90 | 90 | 0.0019333 | 0.00048444 | -0.0019333 | -0.00048455
55 | 54 | 1.5533 | 0.99408 | 2.6083e-09 | 0 | 0 | 0 | 0 | 0 | 1 | -90 | 90 | -0.019061 | -0.0047775 | 0.019068 | 0.0047813
54 | 40 | 2.2668 | 1.4507 | 3.8065e-09 | 0 | 0 | 0 | 0 | 0 | 1 | -90 | 90 | -0.022196 | -0.0055652 | 0.022208 | 0.0055728
57 | 103 | 0.22189 | 0.14201 | 3.7262e-10 | 0 | 0 | 0 | 0 | 0 | 1 | -90 | 90 | 0.010313 | 0.0025825 | -0.010312 | -0.0025823
103 | 102 | 0.468 | 0.29952 | 7.8589e-10 | 0 | 0 | 0 | 0 | 0 | 1 | -90 | 90 | 0.0096999 | 0.0024288 | -0.0096994 | -0.0024286
25 | 26 | 0.39716 | 0.25418 | 2.6678e-09 | 0 | 0 | 0 | 0 | 0 | 1 | -90 | 90 | -0.19796 | -0.050397 | 0.19813 | 0.050507
25 | 27 | 0.24241 | 0.15514 | 1.6283e-09 | 0 | 0 | 0 | 0 | 0 | 1 | -90 | 90 | 0.19606 | 0.049922 | -0.19596 | -0.049856
26 | 28 | 0.26812 | 0.17159 | 1.801e-09 | 0 | 0 | 0 | 0 | 0 | 1 | -90 | 90 | -0.19985 | -0.050939 | 0.19997 | 0.051014
27 | 30 | 0.26627 | 0.17041 | 1.7886e-09 | 0 | 0 | 0 | 0 | 0 | 1 | -90 | 90 | 0.19596 | 0.049857 | -0.19584 | -0.049785
28 | 43 | 1.3648 | 0.87348 | 2.2919e-09 | 0 | 0 | 0 | 0 | 0 | 1 | -90 | 90 | 0.0085509 | 0.0021432 | -0.0085498 | -0.0021427
28 | 35 | 0.1191 | 0.076221 | 7.9998e-10 | 0 | 0 | 0 | 0 | 0 | 1 | -90 | 90 | -0.20852 | -0.053157 | 0.20858 | 0.053194
30 | 46 | 0.011656 | 0.0074598 | 7.8294e-11 | 0 | 0 | 0 | 0 | 0 | 1 | -90 | 90 | 0.19452 | 0.049453 | -0.19452 | -0.04945
43 | 44 | 0.056272 | 0.036014 | 9.4496e-11 | 0 | 0 | 0 | 0 | 0 | 1 | -90 | 90 | 0.0070702 | 0.0017718 | -0.0070701 | -0.0017718
35 | 34 | 0.40573 | 0.25967 | 2.7253e-09 | 0 | 0 | 0 | 0 | 0 | 1 | -90 | 90 | -0.21013 | -0.053582 | 0.21033 | 0.053708
46 | 47 | 0.47603 | 0.30466 | 3.1976e-09 | 0 | 0 | 0 | 0 | 0 | 1 | -90 | 90 | 0.19345 | 0.049183 | -0.19325 | -0.049058
44 | 45 | 1.7147 | 1.0974 | 2.8794e-09 | 0 | 0 | 0 | 0 | 0 | 1 | -90 | 90 | 0.005622 | 0.0014089 | -0.0056214 | -0.0014088
34 | 36 | 0.43522 | 0.27854 | 2.9234e-09 | 0 | 0 | 0 | 0 | 0 | 1 | -90 | 90 | -0.21182 | -0.054082 | 0.21203 | 0.054218
33 | 62 | 0.25903 | 0.16578 | 1.7399e-09 | 0 | 0 | 0 | 0 | 0 | 1 | -90 | 90 | -0.17708 | -0.044771 | 0.17717 | 0.044829
33 | 77 | 0.64988 | 0.41592 | 4.3653e-09 | 0 | 0 | 0 | 0 | 0 | 1 | -90 | 90 | 0.17708 | 0.044771 | -0.17685 | -0.044627
62 | 60 | 0.37109 | 0.2375 | 2.4927e-09 | 0 | 0 | 0 | 0 | 0 | 1 | -90 | 90 | -0.1785 | -0.045161 | 0.17863 | 0.045245
77 | 70 | 0.16431 | 0.10516 | 1.1037e-09 | 0 | 0 | 0 | 0 | 0 | 1 | -90 | 90 | 0.176 | 0.044413 | -0.17595 | -0.044377
47 | 48 | 0.031201 | 0.019968 | 2.0958e-10 | 0 | 0 | 0 | 0 | 0 | 1 | -90 | 90 | 0.1922 | 0.048794 | -0.19219 | -0.048786
60 | 59 | 0.03062 | 0.019597 | 2.0568e-10 | 0 | 0 | 0 | 0 | 0 | 1 | -90 | 90 | -0.1801 | -0.045614 | 0.18011 | 0.045621
70 | 67 | 0.60848 | 0.38943 | 4.0872e-09 | 0 | 0 | 0 | 0 | 0 | 1 | -90 | 90 | 0.17463 | 0.044048 | -0.17443 | -0.043916
36 | 37 | 0.13967 | 0.08939 | 9.3818e-10 | 0 | 0 | 0 | 0 | 0 | 1 | -90 | 90 | -0.22206 | -0.056731 | 0.22213 | 0.056779
36 | 38 | 1.3428 | 0.85937 | 2.2549e-09 | 0 | 0 | 0 | 0 | 0 | 1 | -90 | 90 | 0.010026 | 0.0025131 | -0.010024 | -0.0025123
37 | 39 | 0.5212 | 0.33357 | 3.5009e-09 | 0 | 0 | 0 | 0 | 0 | 1 | -90 | 90 | -0.22761 | -0.05815 | 0.2279 | 0.058338
38 | 51 | 0.44183 | 0.28277 | 7.4195e-10 | 0 | 0 | 0 | 0 | 0 | 1 | -90 | 90 | 0.0081118 | 0.002033 | -0.0081115 | -0.0020329
39 | 41 | 0.30452 | 0.19489 | 2.0455e-09 | 0 | 0 | 0 | 0 | 0 | 1 | -90 | 90 | -0.32738 | -0.083603 | 0.32774 | 0.083831
39 | 42 | 1.494 | 0.95617 | 2.5089e-09 | 0 | 0 | 0 | 0 | 0 | 1 | -90 | 90 | 0.09948 | 0.025265 | -0.099319 | -0.025163
51 | 52 | 1.2615 | 0.80737 | 2.1184e-09 | 0 | 0 | 0 | 0 | 0 | 1 | -90 | 90 | 0.0062171 | 0.0015581 | -0.0062166 | -0.001558
41 | 131 | 0.54392 | 0.34811 | 3.6536e-09 | 0 | 0 | 0 | 0 | 0 | 1 | -90 | 90 | -0.32866 | -0.084062 | 0.3293 | 0.08447
42 | 95 | 0.53919 | 0.34508 | 9.0544e-10 | 0 | 0 | 0 | 0 | 0 | 1 | -90 | 90 | 0.098299 | 0.024907 | -0.098243 | -0.024871
52 | 53 | 1.007 | 0.64451 | 1.6911e-09 | 0 | 0 | 0 | 0 | 0 | 1 | -90 | 90 | 0.0044152 | 0.0011065 | -0.004415 | -0.0011065
40 | 56 | 0.91777 | 0.58737 | 1.5412e-09 | 0 | 0 | 0 | 0 | 0 | 1 | -90 | 90 | -0.022208 | -0.0055728 | 0.022213 | 0.0055758
56 | 156 | 0.55637 | 0.35608 | 9.3429e-10 | 0 | 0 | 0 | 0 | 0 | 1 | -90 | 90 | -0.023836 | -0.0059825 | 0.023839 | 0.0059847
131 | 144 | 0.89174 | 0.57071 | 1.4975e-09 | 0 | 0 | 0 | 0 | 0 | 1 | -90 | 90 | 0.0066996 | 0.0016789 | -0.0066992 | -0.0016787
131 | 116 | 0.82914 | 0.53065 | 5.5694e-09 | 0 | 0 | 0 | 0 | 0 | 1 | -90 | 90 | -0.33778 | -0.086595 | 0.3388 | 0.087249
95 | 93 | 0.50493 | 0.32316 | 8.4792e-10 | 0 | 0 | 0 | 0 | 0 | 1 | -90 | 90 | 0.097344 | 0.024646 | -0.097292 | -0.024612
156 | 155 | 0.43542 | 0.27867 | 7.3118e-10 | 0 | 0 | 0 | 0 | 0 | 1 | -90 | 90 | -0.025511 | -0.0064037 | 0.025514 | 0.0064057
144 | 145 | 0.54569 | 0.34924 | 9.1637e-10 | 0 | 0 | 0 | 0 | 0 | 1 | -90 | 90 | 0.0057736 | 0.0014468 | -0.0057734 | -0.0014467
116 | 129 | 0.58375 | 0.3736 | 3.9211e-09 | 0 | 0 | 0 | 0 | 0 | 1 | -90 | 90 | -0.40971 | -0.1052 | 0.41076 | 0.10587
116 | 115 | 0.51961 | 0.33255 | 8.7256e-10 | 0 | 0 | 0 | 0 | 0 | 1 | -90 | 90 | 0.070908 | 0.017949 | -0.07088 | -0.017931
93 | 92 | 0.51575 | 0.33008 | 8.6608e-10 | 0 | 0 | 0 | 0 | 0 | 1 | -90 | 90 | 0.096397 | 0.024388 | -0.096345 | -0.024354
45 | 63 | 0.089694 | 0.057404 | 1.5062e-10 | 0 | 0 | 0 | 0 | 0 | 1 | -90 | 90 | 0.0043389 | 0.0010873 | -0.0043389 | -0.0010873
63 | 64 | 0.83764 | 0.53609 | 1.4066e-09 | 0 | 0 | 0 | 0 | 0 | 1 | -90 | 90 | 0.0030204 | 0.00075691 | -0.0030204 | -0.00075699
48 | 49 | 0.32279 | 0.20659 | 2.1682e-09 | 0 | 0 | 0 | 0 | 0 | 1 | -90 | 90 | 0.19099 | 0.048487 | -0.19086 | -0.048404
49 | 50 | 0.13062 | 0.083596 | 8.7738e-10 | 0 | 0 | 0 | 0 | 0 | 1 | -90 | 90 | 0.18959 | 0.048084 | -0.18954 | -0.048051
50 | 61 | 0.12693 | 0.081235 | 8.5259e-10 | 0 | 0 | 0 | 0 | 0 | 1 | -90 | 90 | 0.18277 | 0.046355 | -0.18272 | -0.046325
61 | 59 | 0.35506 | 0.22724 | 2.385e-09 | 0 | 0 | 0 | 0 | 0 | 1 | -90 | 90 | 0.18126 | 0.045958 | -0.18113 | -0.045875
155 | 154 | 0.54727 | 0.35025 | 9.1902e-10 | 0 | 0 | 0 | 0 | 0 | 1 | -90 | 90 | -0.027058 | -0.0067925 | 0.027062 | 0.0067952
102 | 75 | 1.9432 | 1.2436 | 3.2631e-09 | 0 | 0 | 0 | 0 | 0 | 1 | -90 | 90 | 0.0091345 | 0.002287 | -0.0091327 | -0.0022861
65 | 66 | 0.5891 | 0.37702 | 3.957e-09 | 0 | 0 | 0 | 0 | 0 | 1 | -90 | 90 | 0.13953 | 0.035129 | -0.1394 | -0.035047
65 | 67 | 0.31009 | 0.19846 | 2.0829e-09 | 0 | 0 | 0 | 0 | 0 | 1 | -90 | 90 | -0.17432 | -0.043849 | 0.17443 | 0.043917
72 | 73 | 1.325 | 0.84802 | 2.2251e-09 | 0 | 0 | 0 | 0 | 0 | 1 | -90 | 90 | -0.0045451 | -0.0011373 | 0.0045454 | 0.0011373
72 | 74 | 0.24023 | 0.15375 | 4.0342e-10 | 0 | 0 | 0 | 0 | 0 | 1 | -90 | 90 | 0.0037155 | 0.00092935 | -0.0037154 | -0.00092936
73 | 75 | 1.8962 | 1.2135 | 3.1842e-09 | 0 | 0 | 0 | 0 | 0 | 1 | -90 | 90 | -0.0052172 | -0.0013056 | 0.0052178 | 0.0013057
74 | 76 | 2.247 | 1.4381 | 3.7733e-09 | 0 | 0 | 0 | 0 | 0 | 1 | -90 | 90 | 0.0024833 | 0.00062056 | -0.0024832 | -0.00062083
75 | 104 | 1.5458 | 0.98931 | 2.5958e-09 | 0 | 0 | 0 | 0 | 0 | 1 | -90 | 90 | 0.0031443 | 0.00078732 | -0.0031442 | -0.00078746
76 | 121 | 3.5399 | 2.2656 | 5.9445e-09 | 0 | 0 | 0 | 0 | 0 | 1 | -90 | 90 | 0.0024832 | 0.00062083 | -0.002483 | -0.00062124
104 | 105 | 1.1913 | 0.76246 | 2.0006e-09 | 0 | 0 | 0 | 0 | 0 | 1 | -90 | 90 | 0.001953 | 0.00048891 | -0.001953 | -0.00048907
121 | 125 | 3.5414 | 2.2665 | 5.9469e-09 | 0 | 0 | 0 | 0 | 0 | 1 | -90 | 90 | 0.0014449 | 0.00036106 | -0.0014448 | -0.00036158
105 | 106 | 2.5571 | 1.6365 | 4.2941e-09 | 0 | 0 | 0 | 0 | 0 | 1 | -90 | 90 | 0.00088697 | 0.0002219 | -0.00088695 | -0.0002223
125 | 126 | 3.509 | 2.2458 | 5.8925e-09 | 0 | 0 | 0 | 0 | 0 | 1 | -90 | 90 | 0.0014448 | 0.00036158 | -0.0014447 | -0.00036209
78 | 79 | 3.0915 | 1.9785 | 5.1914e-09 | 0 | 0 | 0 | 0 | 0 | 1 | -90 | 90 | -0.051551 | -0.012991 | 0.05164 | 0.013048
78 | 80 | 2 | 1.28 | 3.3585e-09 | 0 | 0 | 0 | 0 | 0 | 1 | -90 | 90 | 0.04804 | 0.012111 | -0.04799 | -0.01208
79 | 81 | 2.392 | 1.5309 | 4.0169e-09 | 0 | 0 | 0 | 0 | 0 | 1 | -90 | 90 | -0.059657 | -0.015057 | 0.059749 | 0.015115
80 | 82 | 3.6502 | 2.3362 | 6.1297e-09 | 0 | 0 | 0 | 0 | 0 | 1 | -90 | 90 | 0.04446 | 0.011195 | -0.044381 | -0.011145
81 | 115 | 1.2614 | 0.80729 | 2.1182e-09 | 0 | 0 | 0 | 0 | 0 | 1 | -90 | 90 | -0.070812 | -0.017888 | 0.07088 | 0.017931
82 | 118 | 0.92531 | 0.5922 | 1.5538e-09 | 0 | 0 | 0 | 0 | 0 | 1 | -90 | 90 | 0.044381 | 0.011145 | -0.044361 | -0.011133
118 | 117 | 1.7734 | 1.135 | 2.9781e-09 | 0 | 0 | 0 | 0 | 0 | 1 | -90 | 90 | 0.034706 | 0.0087129 | -0.034683 | -0.0086983
117 | 119 | 0.42474 | 0.27183 | 7.1324e-10 | 0 | 0 | 0 | 0 | 0 | 1 | -90 | 90 | 0.027492 | 0.0068961 | -0.027489 | -0.0068939
87 | 88 | 2.3265 | 1.489 | 3.9068e-09 | 0 | 0 | 0 | 0 | 0 | 1 | -90 | 90 | 0.0089163 | 0.0022353 | -0.0089142 | -0.0022343
87 | 89 | 1.8212 | 1.1656 | 3.0583e-09 | 0 | 0 | 0 | 0 | 0 | 1 | -90 | 90 | -0.012194 | -0.0030569 | 0.012197 | 0.0030585
88 | 90 | 0.90773 | 0.58095 | 1.5243e-09 | 0 | 0 | 0 | 0 | 0 | 1 | -90 | 90 | 0.0080541 | 0.0020188 | -0.0080535 | -0.0020185
89 | 91 | 1.5523 | 0.9935 | 2.6068e-09 | 0 | 0 | 0 | 0 | 0 | 1 | -90 | 90 | -0.012197 | -0.0030585 | 0.0122 | 0.0030599
90 | 122 | 0.51642 | 0.33051 | 8.672e-10 | 0 | 0 | 0 | 0 | 0 | 1 | -90 | 90 | 0.0071277 | 0.0017865 | -0.0071274 | -0.0017864
91 | 123 | 2.8462 | 1.8216 | 4.7796e-09 | 0 | 0 | 0 | 0 | 0 | 1 | -90 | 90 | -0.0122 | -0.0030599 | 0.012205 | 0.0030624
123 | 158 | 2.7229 | 1.7427 | 4.5725e-09 | 0 | 0 | 0 | 0 | 0 | 1 | -90 | 90 | 0.0055185 | 0.001383 | -0.0055176 | -0.0013829
123 | 143 | 3.7914 | 2.4265 | 6.3668e-09 | 0 | 0 | 0 | 0 | 0 | 1 | -90 | 90 | -0.017723 | -0.0044454 | 0.017736 | 0.0044533
143 | 110 | 1.5339 | 0.98167 | 2.5758e-09 | 0 | 0 | 0 | 0 | 0 | 1 | -90 | 90 | 0.010741 | 0.0026924 | -0.010739 | -0.0026914
143 | 96 | 3.7373 | 2.3919 | 6.276e-09 | 0 | 0 | 0 | 0 | 0 | 1 | -90 | 90 | -0.028477 | -0.0071456 | 0.02851 | 0.0071664
92 | 94 | 0.53236 | 0.34071 | 8.9398e-10 | 0 | 0 | 0 | 0 | 0 | 1 | -90 | 90 | 0.09537 | 0.02411 | -0.095316 | -0.024076
94 | 96 | 2.2556 | 1.4436 | 3.7878e-09 | 0 | 0 | 0 | 0 | 0 | 1 | -90 | 90 | 0.094323 | 0.023827 | -0.094103 | -0.023687
96 | 139 | 2.0317 | 1.3003 | 3.4117e-09 | 0 | 0 | 0 | 0 | 0 | 1 | -90 | 90 | 0.065593 | 0.016521 | -0.065496 | -0.016459
139 | 138 | 0.0042531 | 0.002722 | 7.1421e-12 | 0 | 0 | 0 | 0 | 0 | 1 | -90 | 90 | 0.064097 | 0.016109 | -0.064097 | -0.016109
110 | 108 | 0.0083536 | 0.0053463 | 1.4028e-11 | 0 | 0 | 0 | 0 | 0 | 1 | -90 | 90 | 0.0093391 | 0.0023406 | -0.0093391 | -0.0023406
97 | 98 | 1.9552 | 1.2514 | 3.2834e-09 | 0 | 0 | 0 | 0 | 0 | 1 | -90 | 90 | -0.011792 | -0.0029548 | 0.011795 | 0.0029564
97 | 99 | 0.69358 | 0.44389 | 1.1647e-09 | 0 | 0 | 0 | 0 | 0 | 1 | -90 | 90 | 0.0061472 | 0.00154 | -0.0061469 | -0.0015399
98 | 100 | 1.2233 | 0.7829 | 2.0542e-09 | 0 | 0 | 0 | 0 | 0 | 1 | -90 | 90 | -0.014838 | -0.003719 | 0.014841 | 0.0037207
99 | 101 | 1.6588 | 1.0617 | 2.7856e-09 | 0 | 0 | 0 | 0 | 0 | 1 | -90 | 90 | 0.0031046 | 0.00077744 | -0.0031044 | -0.0007776
100 | 120 | 0.11637 | 0.074475 | 1.9541e-10 | 0 | 0 | 0 | 0 | 0 | 1 | -90 | 90 | -0.020488 | -0.0051359 | 0.020488 | 0.0051362
101 | 128 | 3.7854 | 2.4226 | 6.3566e-09 | 0 | 0 | 0 | 0 | 0 | 1 | -90 | 90 | 0.0031044 | 0.0007776 | -0.003104 | -0.00077796
120 | 119 | 1.3926 | 0.89128 | 2.3386e-09 | 0 | 0 | 0 | 0 | 0 | 1 | -90 | 90 | -0.024019 | -0.0060212 | 0.024028 | 0.0060265
124 | 113 | 0.25235 | 0.1615 | 4.2376e-10 | 0 | 0 | 0 | 0 | 0 | 1 | -90 | 90 | -0.0056455 | -0.001415 | 0.0056456 | 0.001415
107 | 108 | 0.54951 | 0.35169 | 9.2277e-10 | 0 | 0 | 0 | 0 | 0 | 1 | -90 | 90 | -0.0079749 | -0.0019987 | 0.0079753 | 0.0019988
107 | 109 | 1.0002 | 0.64011 | 1.6796e-09 | 0 | 0 | 0 | 0 | 0 | 1 | -90 | 90 | 0.003875 | 0.00097109 | -0.0038748 | -0.00097115
114 | 148 | 1.8867 | 1.2075 | 3.1683e-09 | 0 | 0 | 0 | 0 | 0 | 1 | -90 | 90 | 0.0034803 | 0.00087213 | -0.0034801 | -0.00087226
114 | 146 | 2.0211 | 1.2935 | 1.0182e-08 | 0 | 0 | 0 | 0 | 0 | 1 | -90 | 90 | 0.015639 | 0.003922 | -0.015633 | -0.0039194
146 | 147 | 1.2646 | 0.80933 | 2.1236e-09 | 0 | 0 | 0 | 0 | 0 | 1 | -90 | 90 | 0.014663 | 0.0036761 | -0.014659 | -0.0036743
129 | 130 | 0.28882 | 0.18485 | 1.9401e-09 | 0 | 0 | 0 | 0 | 0 | 1 | -90 | 90 | -0.42042 | -0.10829 | 0.42097 | 0.10864
145 | 137 | 0.53758 | 0.34405 | 9.0273e-10 | 0 | 0 | 0 | 0 | 0 | 1 | -90 | 90 | 0.0047531 | 0.001191 | -0.004753 | -0.001191
134 | 135 | 0.53213 | 0.34057 | 8.9359e-10 | 0 | 0 | 0 | 0 | 0 | 1 | -90 | 90 | 0.0019844 | 0.00049726 | -0.0019844 | -0.00049733
134 | 136 | 0.51355 | 0.32867 | 8.6239e-10 | 0 | 0 | 0 | 0 | 0 | 1 | -90 | 90 | -0.0029605 | -0.00074188 | 0.0029605 | 0.00074183
136 | 137 | 0.50481 | 0.32308 | 8.4772e-10 | 0 | 0 | 0 | 0 | 0 | 1 | -90 | 90 | -0.0038547 | -0.00096593 | 0.0038547 | 0.0009659
142 | 149 | 0.49062 | 0.31399 | 8.2388e-10 | 0 | 0 | 0 | 0 | 0 | 1 | -90 | 90 | 0.036599 | 0.0091988 | -0.036592 | -0.0091942
149 | 150 | 0.59382 | 0.38004 | 9.9718e-10 | 0 | 0 | 0 | 0 | 0 | 1 | -90 | 90 | 0.035049 | 0.0088075 | -0.035041 | -0.0088025
150 | 151 | 0.39646 | 0.25374 | 6.6577e-10 | 0 | 0 | 0 | 0 | 0 | 1 | -90 | 90 | 0.033464 | 0.008407 | -0.033459 | -0.008404
151 | 152 | 0.46741 | 0.29914 | 7.8491e-10 | 0 | 0 | 0 | 0 | 0 | 1 | -90 | 90 | 0.031909 | 0.0080156 | -0.031904 | -0.0080123
152 | 153 | 0.53867 | 0.34475 | 9.0457e-10 | 0 | 0 | 0 | 0 | 0 | 1 | -90 | 90 | 0.030308 | 0.0076124 | -0.030303 | -0.0076089
153 | 154 | 0.44989 | 0.28793 | 7.5549e-10 | 0 | 0 | 0 | 0 | 0 | 1 | -90 | 90 | 0.028748 | 0.0072193 | -0.028744 | -0.0072167