## bus_data
BUS_I | BUS_TYPE | Pd | Qd | Gs | Bs | area | Vm | Va | baseKV | zone | Vmax | Vmin
1 | 1 | 0.0017033 | 0.00042688 | 0 | 0 | 1 | 0.98659 | -0.25679 | 0.4 | 1 | 1.1 | 0.9
2 | 1 | 0.00034346 | 8.6079e-05 | 0 | 0 | 1 | 0.98657 | -0.25716 | 0.4 | 1 | 1.1 | 0.9
3 | 1 | 0 | 0 | 0 | 0 | 1 | 0.98663 | -0.25597 | 0.4 | 1 | 1.1 | 0.9
4 | 1 | 0.0011012 | 0.00027598 | 0 | 0 | 1 | 0.98656 | -0.2573 | 0.4 | 1 | 1.1 | 0.9
6 | 1 | 0.007796 | 0.0019539 | 0 | 0 | 1 | 0.98683 | -0.25209 | 0.4 | 1 | 1.1 | 0.9
7 | 1 | 0.0059724 | 0.0014968 | 0 | 0 | 1 | 0.98643 | -0.25977 | 0.4 | 1 | 1.1 | 0.9
5 | 1 | 0 | 0 | 0 | 0 | 1 | 0.97696 | -0.44408 | 0.4 | 1 | 1.1 | 0.9
21 | 1 | 0 | 0 | 0 | 0 | 1 | 0.97771 | -0.42926 | 0.4 | 1 | 1.1 | 0.9
69 | 1 | 0.017235 | 0.0043195 | 0 | 0 | 1 | 0.97665 | -0.45027 | 0.4 | 1 | 1.1 | 0.9
38 | 1 | 0.0048169 | 0.0012072 | 0 | 0 | 1 | 0.98693 | -0.25012 | 0.4 | 1 | 1.1 | 0.9
51 | 1 | 0.0045991 | 0.0011526 | 0 | 0 | 1 | 0.98628 | -0.26278 | 0.4 | 1 | 1.1 | 0.9
27 | 1 | 0 | 0 | 0 | 0 | 1 | 0.97918 | -0.39919 | 0.4 | 1 | 1.1 | 0.9
29 | 1 | 0 | 0 | 0 | 0 | 1 | 0.97593 | -0.463 | 0.4 | 1 | 1.1 | 0.9
32 | 1 | 0 | 0 | 0 | 0 | 1 | 0.98915 | -0.20637 | 0.4 | 1 | 1.1 | 0.9
73 | 1 | 0.0078723 | 0.001973 | 0 | 0 | 1 | 0.97905 | -0.4018 | 0.4 | 1 | 1.1 | 0.9
28 | 1 | 0 | 0 | 0 | 0 | 1 | 0.99622 | -0.071837 | 0.4 | 1 | 1.1 | 0.9
66 | 1 | 0 | 0 | 0 | 0 | 1 | 0.99905 | -0.017881 | 0.4 | 1 | 1.1 | 0.9
74 | 1 | 0.0070018 | 0.0017548 | 0 | 0 | 1 | 0.99105 | -0.17122 | 0.4 | 1 | 1.1 | 0.9
20 | 1 | 0 | 0 | 0 | 0 | 1 | 0.97851 | -0.41366 | 0.4 | 1 | 1.1 | 0.9
30 | 1 | 0 | 0 | 0 | 0 | 1 | 0.97559 | -0.46961 | 0.4 | 1 | 1.1 | 0.9
84 | 1 | 0.01346 | 0.0033735 | 0 | 0 | 1 | 0.97476 | -0.48609 | 0.4 | 1 | 1.1 | 0.9
14 | 1 | 0 | 0 | 0 | 0 | 1 | 0.99381 | -0.11762 | 0.4 | 1 | 1.1 | 0.9
43 | 1 | 0 | 0 | 0 | 0 | 1 | 0.9898 | -0.19445 | 0.4 | 1 | 1.1 | 0.9
76 | 1 | 0.012833 | 0.0032163 | 0 | 0 | 1 | 0.99703 | -0.056193 | 0.4 | 1 | 1.1 | 0.9
26 | 1 | 0 | 0 | 0 | 0 | 1 | 0.98562 | -0.27667 | 0.4 | 1 | 1.1 | 0.9
71 | 1 | 0.0085271 | 0.0021371 | 0 | 0 | 1 | 0.98568 | -0.27549 | 0.4 | 1 | 1.1 | 0.9
22 | 1 | 0 | 0 | 0 | 0 | 1 | 0.9856 | -0.27702 | 0.4 | 1 | 1.1 | 0.9
70 | 1 | 0.0024 | 0.0006015 | 0 | 0 | 1 | 0.98559 | -0.27718 | 0.4 | 1 | 1.1 | 0.9
24 | 1 | 0 | 0 | 0 | 0 | 1 | 0.9809 | -0.36687 | 0.4 | 1 | 1.1 | 0.9
62 | 1 | 0.0063799 | 0.0015989 | 0 | 0 | 1 | 0.9813 | -0.35912 | 0.4 | 1 | 1.1 | 0.9
68 | 1 | 0.0086311 | 0.0021632 | 0 | 0 | 1 | 0.99177 | -0.1563 | 0.4 | 1 | 1.1 | 0.9
35 | 1 | 0 | 0 | 0 | 0 | 1 | 0.9741 | -0.49911 | 0.4 | 1 | 1.1 | 0.9
37 | 1 | 0 | 0 | 0 | 0 | 1 | 0.97411 | -0.49889 | 0.4 | 1 | 1.1 | 0.9
80 | 1 | 0.0013549 | 0.00033956 | 0 | 0 | 1 | 0.97408 | -0.49935 | 0.4 | 1 | 1.1 | 0.9
34 | 1 | 0 | 0 | 0 | 0 | 1 | 0.97448 | -0.49156 | 0.4 | 1 | 1.1 | 0.9
88 | 1 | 0.0023022 | 0.00057697 | 0 | 0 | 1 | 0.9743 | -0.49506 | 0.4 | 1 | 1.1 | 0.9
36 | 1 | 0 | 0 | 0 | 0 | 1 | 0.97484 | -0.48438 | 0.4 | 1 | 1.1 | 0.9
86 | 1 | 0.010689 | 0.002679 | 0 | 0 | 1 | 0.97416 | -0.49776 | 0.4 | 1 | 1.1 | 0.9
87 | 1 | 0.0026756 | 0.00067057 | 0 | 0 | 1 | 0.97403 | -0.50049 | 0.4 | 1 | 1.1 | 0.9
19 | 1 | 0.032733 | 0.0082038 | 0 | 0 | 1 | 0.97731 | -0.4373 | 0.4 | 1 | 1.1 | 0.9
53 | 1 | 0.005414 | 0.0013569 | 0 | 0 | 1 | 0.97526 | -0.47613 | 0.4 | 1 | 1.1 | 0.9
31 | 1 | 0 | 0 | 0 | 0 | 1 | 0.97573 | -0.46697 | 0.4 | 1 | 1.1 | 0.9
47 | 1 | 0.0172 | 0.0043106 | 0 | 0 | 1 | 0.97587 | -0.46416 | 0.4 | 1 | 1.1 | 0.9
46 | 1 | 0.011321 | 0.0028373 | 0 | 0 | 1 | 0.97541 | -0.4733 | 0.4 | 1 | 1.1 | 0.9
39 | 1 | 0.0074405 | 0.0018648 | 0 | 0 | 1 | 0.98733 | -0.24228 | 0.4 | 1 | 1.1 | 0.9
52 | 1 | 0.0050538 | 0.0012666 | 0 | 0 | 1 | 0.98626 | -0.26305 | 0.4 | 1 | 1.1 | 0.9
8 | 1 | 0.010035 | 0.0025149 | 0 | 0 | 1 | 0.98612 | -0.26648 | 0.4 | 1 | 1.1 | 0.9
9 | 1 | 0.010861 | 0.002722 | 0 | 0 | 1 | 0.98594 | -0.26997 | 0.4 | 1 | 1.1 | 0.9
10 | 1 | 0 | 0 | 0 | 0 | 1 | 0.9862 | -0.26498 | 0.4 | 1 | 1.1 | 0.9
11 | 1 | 0.010148 | 0.0025434 | 0 | 0 | 1 | 0.98672 | -0.25488 | 0.4 | 1 | 1.1 | 0.9
12 | 1 | 0 | 0 | 0 | 0 | 1 | 0.98785 | -0.23289 | 0.4 | 1 | 1.1 | 0.9
13 | 1 | 0 | 0 | 0 | 0 | 1 | 0.99002 | -0.19083 | 0.4 | 1 | 1.1 | 0.9
54 | 1 | 0.018823 | 0.0047174 | 0 | 0 | 1 | 0.9905 | -0.18149 | 0.4 | 1 | 1.1 | 0.9
15 | 1 | 0 | 0 | 0 | 0 | 1 | 0.99227 | -0.14724 | 0.4 | 1 | 1.1 | 0.9
16 | 1 | 0 | 0 | 0 | 0 | 1 | 0.99434 | -0.10746 | 0.4 | 1 | 1.1 | 0.9
17 | 1 | 0 | 0 | 0 | 0 | 1 | 0.99202 | -0.15208 | 0.4 | 1 | 1.1 | 0.9
77 | 1 | 0.0089212 | 0.0022359 | 0 | 0 | 1 | 0.99204 | -0.15185 | 0.4 | 1 | 1.1 | 0.9
67 | 1 | 0.0044475 | 0.0011146 | 0 | 0 | 1 | 0.99552 | -0.084952 | 0.4 | 1 | 1.1 | 0.9
63 | 1 | 0.025618 | 0.0064204 | 0 | 0 | 1 | 0.99402 | -0.11359 | 0.4 | 1 | 1.1 | 0.9
41 | 1 | 0 | 0 | 0 | 0 | 1 | 0.98874 | -0.21499 | 0.4 | 1 | 1.1 | 0.9
42 | 1 | 0.001999 | 0.00050099 | 0 | 0 | 1 | 0.98969 | -0.19657 | 0.4 | 1 | 1.1 | 0.9
75 | 3 | 0.0087163 | 0.0021845 | 0 | 0 | 1 | 1 | 0 | 0.4 | 1 | 1.1 | 0.9
78 | 1 | 0.005238 | 0.0013128 | 0 | 0 | 1 | 0.9917 | -0.1583 | 0.4 | 1 | 1.1 | 0.9
65 | 1 | 0.0012285 | 0.0003079 | 0 | 0 | 1 | 0.99637 | -0.068738 | 0.4 | 1 | 1.1 | 0.9
61 | 1 | 0.0010478 | 0.00026261 | 0 | 0 | 1 | 0.9831 | -0.32403 | 0.4 | 1 | 1.1 | 0.9
60 | 1 | 0.024134 | 0.0060486 | 0 | 0 | 1 | 0.98587 | -0.27179 | 0.4 | 1 | 1.1 | 0.9
72 | 1 | 0.024228 | 0.0060722 | 0 | 0 | 1 | 0.9775 | -0.43214 | 0.4 | 1 | 1.1 | 0.9
64 | 1 | 0 | 0 | 0 | 0 | 1 | 0.99741 | -0.048997 | 0.4 | 1 | 1.1 | 0.9
59 | 1 | 0.013195 | 0.0033069 | 0 | 0 | 1 | 0.98954 | -0.20052 | 0.4 | 1 | 1.1 | 0.9
82 | 1 | 0.011888 | 0.0029794 | 0 | 0 | 1 | 0.97469 | -0.4873 | 0.4 | 1 | 1.1 | 0.9
89 | 1 | 0.0016047 | 0.00040217 | 0 | 0 | 1 | 0.97428 | -0.4954 | 0.4 | 1 | 1.1 | 0.9
40 | 1 | 0.0039492 | 0.00098975 | 0 | 0 | 1 | 0.98751 | -0.23883 | 0.4 | 1 | 1.1 | 0.9
48 | 1 | 0.000395 | 9.8998e-05 | 0 | 0 | 1 | 0.98773 | -0.23427 | 0.4 | 1 | 1.1 | 0.9
49 | 1 | 0.00050018 | 0.00012536 | 0 | 0 | 1 | 0.9876 | -0.2369 | 0.4 | 1 | 1.1 | 0.9
44 | 1 | 0.0011063 | 0.00027726 | 0 | 0 | 1 | 0.98968 | -0.19679 | 0.4 | 1 | 1.1 | 0.9
50 | 1 | 0.0033557 | 0.00084101 | 0 | 0 | 1 | 0.98683 | -0.2517 | 0.4 | 1 | 1.1 | 0.9
55 | 1 | 0.013594 | 0.003407 | 0 | 0 | 1 | 0.98456 | -0.29577 | 0.4 | 1 | 1.1 | 0.9
56 | 1 | 0.010431 | 0.0026142 | 0 | 0 | 1 | 0.98744 | -0.24127 | 0.4 | 1 | 1.1 | 0.9
57 | 1 | 0.01781 | 0.0044637 | 0 | 0 | 1 | 0.98775 | -0.23514 | 0.4 | 1 | 1.1 | 0.9
58 | 1 | 0.0091789 | 0.0023005 | 0 | 0 | 1 | 0.98623 | -0.2648 | 0.4 | 1 | 1.1 | 0.9
79 | 1 | 0.009009 | 0.0022579 | 0 | 0 | 1 | 0.99155 | -0.1612 | 0.4 | 1 | 1.1 | 0.9
81 | 1 | 0.003022 | 0.00075738 | 0 | 0 | 1 | 0.97452 | -0.49065 | 0.4 | 1 | 1.1 | 0.9
83 | 1 | 0.0043127 | 0.0010809 | 0 | 0 | 1 | 0.97435 | -0.49418 | 0.4 | 1 | 1.1 | 0.9
85 | 1 | 0.0047217 | 0.0011834 | 0 | 0 | 1 | 0.97426 | -0.49588 | 0.4 | 1 | 1.1 | 0.9

## generator_data
GEN_BUS | PG | QG | QMAX | QMIN | VG | MBASE | GEN_STATUS | PMAX | PMIN
75 | 0.47725 | 0.12226 | 10 | -10 | 1 | 100 | 1 | 10 | 0

## branch_data
F_BUS | T_BUS | BR_R | BR_X | BR_B | RATE_A | RATE_B | RATE_C | TAP | SHIFT | BR_STATUS | ANGMIN | ANGMAX | P_in | Q_in | P_out | Q_out
1 | 2 | 1.1216 | 0.71784 | 1.8835e-09 | 0 | 0 | 0 | 0 | 0 | 1 | -90 | 90 | 0.0014446 | 0.00036181 | -0.0014446 | -0.00036197
1 | 3 | 1.1292 | 0.7227 | 1.8963e-09 | 0 | 0 | 0 | 0 | 0 | 1 | -90 | 90 | -0.0031479 | -0.00078869 | 0.003148 | 0.00078859
2 | 4 | 0.55965 | 0.35817 | 9.398e-10 | 0 | 0 | 0 | 0 | 0 | 1 | -90 | 90 | 0.0011012 | 0.00027589 | -0.0011012 | -0.00027598
3 | 6 | 0.90317 | 0.57803 | 1.5167e-09 | 0 | 0 | 0 | 0 | 0 | 1 | -90 | 90 | -0.018777 | -0.004707 | 0.018781 | 0.004709
3 | 7 | 1.061 | 0.67905 | 1.7817e-09 | 0 | 0 | 0 | 0 | 0 | 1 | -90 | 90 | 0.015629 | 0.0039184 | -0.015627 | -0.0039167
6 | 38 | 0.3225 | 0.2064 | 5.4156e-10 | 0 | 0 | 0 | 0 | 0 | 1 | -90 | 90 | -0.026577 | -0.0066629 | 0.026579 | 0.0066645
7 | 51 | 1.3598 | 0.8703 | 2.2835e-09 | 0 | 0 | 0 | 0 | 0 | 1 | -90 | 90 | 0.0096542 | 0.0024199 | -0.0096528 | -0.0024192
5 | 21 | 3.6797 | 2.355 | 6.1792e-09 | 0 | 0 | 0 | 0 | 0 | 1 | -90 | 90 | -0.01724 | -0.0043226 | 0.017252 | 0.0043299
5 | 69 | 1.5376 | 0.98409 | 2.5821e-09 | 0 | 0 | 0 | 0 | 0 | 1 | -90 | 90 | 0.01724 | 0.0043227 | -0.017235 | -0.0043197
21 | 20 | 3.8828 | 2.485 | 6.5202e-09 | 0 | 0 | 0 | 0 | 0 | 1 | -90 | 90 | -0.017252 | -0.0043298 | 0.017265 | 0.0043374
38 | 39 | 1.0915 | 0.69857 | 1.8329e-09 | 0 | 0 | 0 | 0 | 0 | 1 | -90 | 90 | -0.031396 | -0.0078717 | 0.031408 | 0.007879
51 | 52 | 0.22529 | 0.14419 | 3.7832e-10 | 0 | 0 | 0 | 0 | 0 | 1 | -90 | 90 | 0.0050538 | 0.0012666 | -0.0050537 | -0.0012666
27 | 29 | 4.4478 | 2.8466 | 7.469e-09 | 0 | 0 | 0 | 0 | 0 | 1 | -90 | 90 | 0.061713 | 0.015567 | -0.061525 | -0.015448
27 | 32 | 6.8569 | 4.3884 | 1.1515e-08 | 0 | 0 | 0 | 0 | 0 | 1 | -90 | 90 | -0.12247 | -0.030843 | 0.12361 | 0.031572
27 | 73 | 0.18551 | 0.11872 | 3.1151e-10 | 0 | 0 | 0 | 0 | 0 | 1 | -90 | 90 | 0.060753 | 0.015276 | -0.060745 | -0.015272
29 | 30 | 1.1734 | 0.75099 | 1.9705e-09 | 0 | 0 | 0 | 0 | 0 | 1 | -90 | 90 | 0.024074 | 0.0060444 | -0.024067 | -0.0060398
29 | 84 | 2.6318 | 1.6844 | 4.4196e-09 | 0 | 0 | 0 | 0 | 0 | 1 | -90 | 90 | 0.03745 | 0.0094033 | -0.037409 | -0.0093774
32 | 68 | 1.8035 | 1.1543 | 3.0286e-09 | 0 | 0 | 0 | 0 | 0 | 1 | -90 | 90 | -0.12361 | -0.031571 | 0.12391 | 0.031763
73 | 72 | 2.467 | 1.5788 | 4.1427e-09 | 0 | 0 | 0 | 0 | 0 | 1 | -90 | 90 | 0.052873 | 0.013299 | -0.052796 | -0.01325
28 | 66 | 2.597 | 1.6621 | 4.3611e-09 | 0 | 0 | 0 | 0 | 0 | 1 | -90 | 90 | -0.093442 | -0.023714 | 0.093685 | 0.023869
28 | 74 | 4.7454 | 3.0371 | 7.9689e-09 | 0 | 0 | 0 | 0 | 0 | 1 | -90 | 90 | 0.093442 | 0.023714 | -0.092998 | -0.02343
66 | 75 | 0.24432 | 0.15636 | 1.2308e-09 | 0 | 0 | 0 | 0 | 0 | 1 | -90 | 90 | -0.33225 | -0.085025 | 0.33254 | 0.085209
66 | 64 | 0.59125 | 0.3784 | 2.9786e-09 | 0 | 0 | 0 | 0 | 0 | 1 | -90 | 90 | 0.23857 | 0.061156 | -0.23821 | -0.060926
74 | 59 | 1.5029 | 0.96185 | 2.5238e-09 | 0 | 0 | 0 | 0 | 0 | 1 | -90 | 90 | 0.085996 | 0.021675 | -0.085875 | -0.021598
20 | 19 | 3.0963 | 1.9816 | 5.1995e-09 | 0 | 0 | 0 | 0 | 0 | 1 | -90 | 90 | 0.03277 | 0.0082271 | -0.032733 | -0.0082039
20 | 24 | 4.0278 | 2.5778 | 6.7637e-09 | 0 | 0 | 0 | 0 | 0 | 1 | -90 | 90 | -0.050035 | -0.012564 | 0.050147 | 0.012635
30 | 53 | 1.1567 | 0.74027 | 1.9424e-09 | 0 | 0 | 0 | 0 | 0 | 1 | -90 | 90 | 0.024067 | 0.0060398 | -0.024059 | -0.0060352
84 | 82 | 0.21672 | 0.1387 | 3.6394e-10 | 0 | 0 | 0 | 0 | 0 | 1 | -90 | 90 | 0.023949 | 0.0060038 | -0.023948 | -0.006003
14 | 43 | 2.7966 | 1.7898 | 4.6962e-09 | 0 | 0 | 0 | 0 | 0 | 1 | -90 | 90 | 0.12242 | 0.031182 | -0.12197 | -0.030893
14 | 76 | 2.2519 | 1.4412 | 3.7816e-09 | 0 | 0 | 0 | 0 | 0 | 1 | -90 | 90 | -0.12242 | -0.031181 | 0.12279 | 0.031414
43 | 41 | 0.76352 | 0.48865 | 1.2821e-09 | 0 | 0 | 0 | 0 | 0 | 1 | -90 | 90 | 0.11887 | 0.030115 | -0.11875 | -0.03004
43 | 42 | 2.994 | 1.9161 | 5.0277e-09 | 0 | 0 | 0 | 0 | 0 | 1 | -90 | 90 | 0.0031056 | 0.00077783 | -0.0031053 | -0.00077812
76 | 75 | 1.8745 | 1.1997 | 3.1477e-09 | 0 | 0 | 0 | 0 | 0 | 1 | -90 | 90 | -0.13562 | -0.03463 | 0.13599 | 0.034866
26 | 71 | 2.1323 | 1.3647 | 3.5807e-09 | 0 | 0 | 0 | 0 | 0 | 1 | -90 | 90 | -0.0024001 | -0.00060139 | 0.0024002 | 0.00060113
26 | 22 | 0.62828 | 0.4021 | 1.0551e-09 | 0 | 0 | 0 | 0 | 0 | 1 | -90 | 90 | 0.0024001 | 0.00060139 | -0.0024 | -0.00060147
71 | 60 | 1.4759 | 0.94457 | 2.4784e-09 | 0 | 0 | 0 | 0 | 0 | 1 | -90 | 90 | -0.010927 | -0.0027382 | 0.010929 | 0.0027392
22 | 70 | 0.30092 | 0.19259 | 5.0532e-10 | 0 | 0 | 0 | 0 | 0 | 1 | -90 | 90 | 0.0024 | 0.00060147 | -0.0024 | -0.00060151
24 | 62 | 0.66887 | 0.42807 | 1.1232e-09 | 0 | 0 | 0 | 0 | 0 | 1 | -90 | 90 | -0.050147 | -0.012635 | 0.050165 | 0.012647
62 | 61 | 2.6925 | 1.7232 | 4.5215e-09 | 0 | 0 | 0 | 0 | 0 | 1 | -90 | 90 | -0.056545 | -0.014246 | 0.05664 | 0.014306
68 | 16 | 1.6516 | 1.057 | 2.7734e-09 | 0 | 0 | 0 | 0 | 0 | 1 | -90 | 90 | -0.13254 | -0.033926 | 0.13285 | 0.034127
35 | 37 | 0.6893 | 0.44115 | 1.1575e-09 | 0 | 0 | 0 | 0 | 0 | 1 | -90 | 90 | -0.0013548 | -0.00033946 | 0.0013549 | 0.00033936
35 | 80 | 0.76107 | 0.48708 | 1.278e-09 | 0 | 0 | 0 | 0 | 0 | 1 | -90 | 90 | 0.0013548 | 0.00033946 | -0.0013548 | -0.00033957
37 | 87 | 2.5434 | 1.6278 | 4.271e-09 | 0 | 0 | 0 | 0 | 0 | 1 | -90 | 90 | 0.0026757 | 0.00067032 | -0.0026755 | -0.0006706
37 | 86 | 1.1976 | 0.76649 | 2.0112e-09 | 0 | 0 | 0 | 0 | 0 | 1 | -90 | 90 | -0.0040306 | -0.0010097 | 0.0040308 | 0.0010096
34 | 88 | 3.8055 | 2.4355 | 6.3904e-09 | 0 | 0 | 0 | 0 | 0 | 1 | -90 | 90 | 0.0039074 | 0.00097886 | -0.0039068 | -0.00097905
34 | 36 | 1.6412 | 1.0503 | 2.7559e-09 | 0 | 0 | 0 | 0 | 0 | 1 | -90 | 90 | -0.018632 | -0.0046701 | 0.018638 | 0.0046739
34 | 86 | 1.79 | 1.1456 | 3.0059e-09 | 0 | 0 | 0 | 0 | 0 | 1 | -90 | 90 | 0.014724 | 0.0036912 | -0.01472 | -0.0036887
88 | 89 | 0.91121 | 0.58317 | 1.5302e-09 | 0 | 0 | 0 | 0 | 0 | 1 | -90 | 90 | 0.0016047 | 0.00040205 | -0.0016046 | -0.00040218
36 | 53 | 1.887 | 1.2077 | 3.1688e-09 | 0 | 0 | 0 | 0 | 0 | 1 | -90 | 90 | -0.018638 | -0.0046739 | 0.018645 | 0.0046783
31 | 47 | 1.0579 | 0.67704 | 1.7765e-09 | 0 | 0 | 0 | 0 | 0 | 1 | -90 | 90 | -0.011324 | -0.0028392 | 0.011325 | 0.00284
31 | 46 | 2.3859 | 1.527 | 4.0065e-09 | 0 | 0 | 0 | 0 | 0 | 1 | -90 | 90 | 0.011324 | 0.0028392 | -0.011321 | -0.0028374
47 | 72 | 4.8005 | 3.0723 | 8.0614e-09 | 0 | 0 | 0 | 0 | 0 | 1 | -90 | 90 | -0.028525 | -0.0071507 | 0.028568 | 0.0071778
39 | 40 | 0.3889 | 0.2489 | 6.5307e-10 | 0 | 0 | 0 | 0 | 0 | 1 | -90 | 90 | -0.038848 | -0.0097438 | 0.038855 | 0.0097478
8 | 9 | 1.4001 | 0.89608 | 2.3512e-09 | 0 | 0 | 0 | 0 | 0 | 1 | -90 | 90 | 0.010863 | 0.0027229 | -0.010861 | -0.002722
8 | 10 | 0.31304 | 0.20034 | 5.2567e-10 | 0 | 0 | 0 | 0 | 0 | 1 | -90 | 90 | -0.020897 | -0.0052379 | 0.020899 | 0.0052388
10 | 11 | 2.1077 | 1.3489 | 3.5394e-09 | 0 | 0 | 0 | 0 | 0 | 1 | -90 | 90 | -0.020899 | -0.0052388 | 0.020909 | 0.0052449
11 | 12 | 3.0949 | 1.9807 | 5.1971e-09 | 0 | 0 | 0 | 0 | 0 | 1 | -90 | 90 | -0.031057 | -0.0077882 | 0.03109 | 0.0078086
12 | 13 | 5.9383 | 3.8005 | 9.972e-09 | 0 | 0 | 0 | 0 | 0 | 1 | -90 | 90 | -0.03109 | -0.0078086 | 0.031152 | 0.0078476
13 | 54 | 1.3231 | 0.84677 | 2.2218e-09 | 0 | 0 | 0 | 0 | 0 | 1 | -90 | 90 | -0.031152 | -0.0078476 | 0.031166 | 0.0078563
54 | 17 | 2.597 | 1.662 | 4.361e-09 | 0 | 0 | 0 | 0 | 0 | 1 | -90 | 90 | -0.049989 | -0.012574 | 0.050059 | 0.012618
15 | 16 | 2.409 | 1.5417 | 4.0453e-09 | 0 | 0 | 0 | 0 | 0 | 1 | -90 | 90 | -0.073249 | -0.018438 | 0.073389 | 0.018527
15 | 17 | 0.42766 | 0.2737 | 7.1815e-10 | 0 | 0 | 0 | 0 | 0 | 1 | -90 | 90 | 0.050071 | 0.012626 | -0.050059 | -0.012618
15 | 77 | 0.87783 | 0.56181 | 1.4741e-09 | 0 | 0 | 0 | 0 | 0 | 1 | -90 | 90 | 0.023179 | 0.0058127 | -0.023174 | -0.0058095
16 | 67 | 0.43535 | 0.27862 | 1.4621e-09 | 0 | 0 | 0 | 0 | 0 | 1 | -90 | 90 | -0.23187 | -0.059079 | 0.23212 | 0.05924
16 | 63 | 1.0605 | 0.6787 | 1.7808e-09 | 0 | 0 | 0 | 0 | 0 | 1 | -90 | 90 | 0.025625 | 0.006425 | -0.025618 | -0.0064204
77 | 78 | 1.996 | 1.2774 | 3.3517e-09 | 0 | 0 | 0 | 0 | 0 | 1 | -90 | 90 | 0.014253 | 0.0035737 | -0.014248 | -0.0035712
67 | 65 | 0.30829 | 0.1973 | 1.5531e-09 | 0 | 0 | 0 | 0 | 0 | 1 | -90 | 90 | -0.23657 | -0.060355 | 0.23675 | 0.060473
41 | 48 | 1.1212 | 0.71754 | 1.8827e-09 | 0 | 0 | 0 | 0 | 0 | 1 | -90 | 90 | 0.075895 | 0.019272 | -0.075825 | -0.019227
41 | 40 | 2.4382 | 1.5604 | 4.0943e-09 | 0 | 0 | 0 | 0 | 0 | 1 | -90 | 90 | 0.042853 | 0.010768 | -0.042804 | -0.010738
42 | 44 | 0.86439 | 0.55321 | 1.4515e-09 | 0 | 0 | 0 | 0 | 0 | 1 | -90 | 90 | 0.0011063 | 0.00027713 | -0.0011063 | -0.00027726
78 | 79 | 1.4165 | 0.90658 | 2.3787e-09 | 0 | 0 | 0 | 0 | 0 | 1 | -90 | 90 | 0.0090102 | 0.0022584 | -0.009009 | -0.0022579
65 | 64 | 0.37412 | 0.23944 | 1.8847e-09 | 0 | 0 | 0 | 0 | 0 | 1 | -90 | 90 | -0.23798 | -0.060781 | 0.23821 | 0.060926
61 | 55 | 2.1365 | 1.3673 | 3.5877e-09 | 0 | 0 | 0 | 0 | 0 | 1 | -90 | 90 | -0.057688 | -0.014569 | 0.057766 | 0.014619
60 | 58 | 0.86927 | 0.55633 | 1.4597e-09 | 0 | 0 | 0 | 0 | 0 | 1 | -90 | 90 | -0.035063 | -0.0087879 | 0.035075 | 0.0087952
59 | 57 | 2.0926 | 1.3392 | 3.514e-09 | 0 | 0 | 0 | 0 | 0 | 1 | -90 | 90 | 0.072681 | 0.018292 | -0.072561 | -0.018215
82 | 81 | 1.1809 | 0.75579 | 1.9831e-09 | 0 | 0 | 0 | 0 | 0 | 1 | -90 | 90 | 0.01206 | 0.0030235 | -0.012058 | -0.0030224
48 | 49 | 0.15391 | 0.098502 | 2.5846e-10 | 0 | 0 | 0 | 0 | 0 | 1 | -90 | 90 | 0.07543 | 0.019128 | -0.07542 | -0.019122
49 | 50 | 0.86927 | 0.55633 | 1.4597e-09 | 0 | 0 | 0 | 0 | 0 | 1 | -90 | 90 | 0.07492 | 0.018997 | -0.074867 | -0.018963
50 | 55 | 2.7032 | 1.7301 | 4.5394e-09 | 0 | 0 | 0 | 0 | 0 | 1 | -90 | 90 | 0.071511 | 0.018122 | -0.07136 | -0.018026
56 | 57 | 0.49032 | 0.3138 | 8.2338e-10 | 0 | 0 | 0 | 0 | 0 | 1 | -90 | 90 | -0.054734 | -0.013741 | 0.05475 | 0.013751
56 | 58 | 2.3215 | 1.4857 | 3.8984e-09 | 0 | 0 | 0 | 0 | 0 | 1 | -90 | 90 | 0.044304 | 0.011127 | -0.044254 | -0.011096
81 | 83 | 1.6649 | 1.0655 | 2.7958e-09 | 0 | 0 | 0 | 0 | 0 | 1 | -90 | 90 | 0.0090361 | 0.002265 | -0.0090346 | -0.0022643
83 | 85 | 1.531 | 0.97987 | 2.571e-09 | 0 | 0 | 0 | 0 | 0 | 1 | -90 | 90 | 0.004722 | 0.0011834 | -0.0047216 | -0.0011834