## bus_data
BUS_I | BUS_TYPE | Pd | Qd | Gs | Bs | area | Vm | Va | baseKV | zone | Vmax | Vmin
1 | 1 | 0.0064765 | 0.0016232 | 0 | 0 | 1 | 0.97259 | -0.52859 | 0.4 | 1 | 1.1 | 0.9
2 | 1 | 0 | 0 | 0 | 0 | 1 | 0.97281 | -0.52433 | 0.4 | 1 | 1.1 | 0.9
4 | 1 | 0.0017949 | 0.00044985 | 0 | 0 | 1 | 0.97255 | -0.52943 | 0.4 | 1 | 1.1 | 0.9
5 | 1 | 0 | 0 | 0 | 0 | 1 | 0.9729 | -0.52255 | 0.4 | 1 | 1.1 | 0.9
23 | 1 | 0.0019624 | 0.00049183 | 0 | 0 | 1 | 0.97248 | -0.53081 | 0.4 | 1 | 1.1 | 0.9
61 | 1 | 0.001748 | 0.00043808 | 0 | 0 | 1 | 0.97335 | -0.51355 | 0.4 | 1 | 1.1 | 0.9
24 | 1 | 0.0018071 | 0.00045291 | 0 | 0 | 1 | 0.97244 | -0.5315 | 0.4 | 1 | 1.1 | 0.9
62 | 1 | 0.0011783 | 0.00029531 | 0 | 0 | 1 | 0.97346 | -0.5113 | 0.4 | 1 | 1.1 | 0.9
6 | 1 | 0.0021931 | 0.00054965 | 0 | 0 | 1 | 0.99867 | -0.025026 | 0.4 | 1 | 1.1 | 0.9
7 | 1 | 0.0029438 | 0.00073779 | 0 | 0 | 1 | 0.99801 | -0.03748 | 0.4 | 1 | 1.1 | 0.9
8 | 1 | 0.0030174 | 0.00075624 | 0 | 0 | 1 | 0.99891 | -0.020456 | 0.4 | 1 | 1.1 | 0.9
9 | 1 | 0.0031113 | 0.00077976 | 0 | 0 | 1 | 0.99689 | -0.058696 | 0.4 | 1 | 1.1 | 0.9
10 | 1 | 0.0019498 | 0.00048866 | 0 | 0 | 1 | 0.99978 | -0.0040842 | 0.4 | 1 | 1.1 | 0.9
66 | 1 | 0.0025691 | 0.00064388 | 0 | 0 | 1 | 0.99664 | -0.063455 | 0.4 | 1 | 1.1 | 0.9
71 | 3 | 0.0033661 | 0.00084363 | 0 | 0 | 1 | 1 | 0 | 0.4 | 1 | 1.1 | 0.9
65 | 1 | 0.002147 | 0.0005381 | 0 | 0 | 1 | 0.99597 | -0.076071 | 0.4 | 1 | 1.1 | 0.9
69 | 1 | 0.0021953 | 0.00055019 | 0 | 0 | 1 | 0.99879 | -0.023137 | 0.4 | 1 | 1.1 | 0.9
11 | 1 | 0.0017558 | 0.00044004 | 0 | 0 | 1 | 0.98284 | -0.32792 | 0.4 | 1 | 1.1 | 0.9
12 | 1 | 0.0016806 | 0.00042119 | 0 | 0 | 1 | 0.98338 | -0.31748 | 0.4 | 1 | 1.1 | 0.9
13 | 1 | 0.0021645 | 0.00054247 | 0 | 0 | 1 | 0.98275 | -0.32979 | 0.4 | 1 | 1.1 | 0.9
14 | 1 | 0.0043443 | 0.0010888 | 0 | 0 | 1 | 0.98393 | -0.30687 | 0.4 | 1 | 1.1 | 0.9
15 | 1 | 0.0014733 | 0.00036925 | 0 | 0 | 1 | 0.98214 | -0.34157 | 0.4 | 1 | 1.1 | 0.9
79 | 1 | 0.0054214 | 0.0013587 | 0 | 0 | 1 | 0.98408 | -0.30395 | 0.4 | 1 | 1.1 | 0.9
56 | 1 | 0.0020626 | 0.00051693 | 0 | 0 | 1 | 0.97839 | -0.41467 | 0.4 | 1 | 1.1 | 0.9
57 | 1 | 0.0010118 | 0.00025358 | 0 | 0 | 1 | 0.97837 | -0.41504 | 0.4 | 1 | 1.1 | 0.9
35 | 1 | 0.0013464 | 0.00033743 | 0 | 0 | 1 | 0.97853 | -0.41198 | 0.4 | 1 | 1.1 | 0.9
58 | 1 | 0.0016143 | 0.00040459 | 0 | 0 | 1 | 0.97827 | -0.41703 | 0.4 | 1 | 1.1 | 0.9
127 | 1 | 0.002857 | 0.00071604 | 0 | 0 | 1 | 0.98211 | -0.34219 | 0.4 | 1 | 1.1 | 0.9
40 | 1 | 0.0033727 | 0.00084528 | 0 | 0 | 1 | 0.98464 | -0.29317 | 0.4 | 1 | 1.1 | 0.9
22 | 1 | 0.001534 | 0.00038447 | 0 | 0 | 1 | 0.98146 | -0.35464 | 0.4 | 1 | 1.1 | 0.9
16 | 1 | 0.0020686 | 0.00051843 | 0 | 0 | 1 | 0.98054 | -0.37266 | 0.4 | 1 | 1.1 | 0.9
17 | 1 | 0 | 0 | 0 | 0 | 1 | 0.98139 | -0.35619 | 0.4 | 1 | 1.1 | 0.9
32 | 1 | 0.0020442 | 0.00051232 | 0 | 0 | 1 | 0.97894 | -0.40385 | 0.4 | 1 | 1.1 | 0.9
21 | 1 | 0.0022404 | 0.0005615 | 0 | 0 | 1 | 0.98134 | -0.35712 | 0.4 | 1 | 1.1 | 0.9
31 | 1 | 0.0018202 | 0.00045617 | 0 | 0 | 1 | 0.97884 | -0.40587 | 0.4 | 1 | 1.1 | 0.9
33 | 1 | 0.0018255 | 0.00045752 | 0 | 0 | 1 | 0.97858 | -0.41096 | 0.4 | 1 | 1.1 | 0.9
34 | 1 | 0 | 0 | 0 | 0 | 1 | 0.97867 | -0.4092 | 0.4 | 1 | 1.1 | 0.9
18 | 1 | 0 | 0 | 0 | 0 | 1 | 0.97706 | -0.44059 | 0.4 | 1 | 1.1 | 0.9
19 | 1 | 0.0045603 | 0.0011429 | 0 | 0 | 1 | 0.97739 | -0.43419 | 0.4 | 1 | 1.1 | 0.9
20 | 1 | 0.0032134 | 0.00080534 | 0 | 0 | 1 | 0.97702 | -0.44139 | 0.4 | 1 | 1.1 | 0.9
138 | 1 | 0.003622 | 0.00090776 | 0 | 0 | 1 | 0.97663 | -0.44902 | 0.4 | 1 | 1.1 | 0.9
137 | 1 | 0.0051824 | 0.0012988 | 0 | 0 | 1 | 0.97621 | -0.4573 | 0.4 | 1 | 1.1 | 0.9
67 | 1 | 0 | 0 | 0 | 0 | 1 | 0.9954 | -0.087032 | 0.4 | 1 | 1.1 | 0.9
68 | 1 | 0.0024676 | 0.00061843 | 0 | 0 | 1 | 0.99451 | -0.10392 | 0.4 | 1 | 1.1 | 0.9
25 | 1 | 0.0015882 | 0.00039804 | 0 | 0 | 1 | 0.97236 | -0.53313 | 0.4 | 1 | 1.1 | 0.9
110 | 1 | 0.0016588 | 0.00041572 | 0 | 0 | 1 | 0.97228 | -0.53479 | 0.4 | 1 | 1.1 | 0.9
112 | 1 | 0.0029931 | 0.00075014 | 0 | 0 | 1 | 0.97227 | -0.53481 | 0.4 | 1 | 1.1 | 0.9
26 | 1 | 0.0082479 | 0.0020671 | 0 | 0 | 1 | 0.99106 | -0.17193 | 0.4 | 1 | 1.1 | 0.9
27 | 1 | 0.0074639 | 0.0018706 | 0 | 0 | 1 | 0.99123 | -0.16863 | 0.4 | 1 | 1.1 | 0.9
28 | 1 | 0.0097322 | 0.0024391 | 0 | 0 | 1 | 0.99053 | -0.1822 | 0.4 | 1 | 1.1 | 0.9
29 | 1 | 0.0021708 | 0.00054405 | 0 | 0 | 1 | 0.99188 | -0.15592 | 0.4 | 1 | 1.1 | 0.9
30 | 1 | 0.0058205 | 0.0014587 | 0 | 0 | 1 | 0.99032 | -0.18621 | 0.4 | 1 | 1.1 | 0.9
52 | 1 | 0.0015782 | 0.00039553 | 0 | 0 | 1 | 0.99211 | -0.15154 | 0.4 | 1 | 1.1 | 0.9
64 | 1 | 0.0086211 | 0.0021606 | 0 | 0 | 1 | 0.99027 | -0.18721 | 0.4 | 1 | 1.1 | 0.9
51 | 1 | 0.0022011 | 0.00055164 | 0 | 0 | 1 | 0.99278 | -0.13851 | 0.4 | 1 | 1.1 | 0.9
36 | 1 | 0.0029735 | 0.00074522 | 0 | 0 | 1 | 0.98553 | -0.27583 | 0.4 | 1 | 1.1 | 0.9
37 | 1 | 0.0036544 | 0.00091588 | 0 | 0 | 1 | 0.98582 | -0.27025 | 0.4 | 1 | 1.1 | 0.9
38 | 1 | 0.0031718 | 0.00079492 | 0 | 0 | 1 | 0.98485 | -0.28906 | 0.4 | 1 | 1.1 | 0.9
39 | 1 | 0.0038622 | 0.00096795 | 0 | 0 | 1 | 0.98612 | -0.26455 | 0.4 | 1 | 1.1 | 0.9
95 | 1 | 0.0020585 | 0.0005159 | 0 | 0 | 1 | 0.98654 | -0.25634 | 0.4 | 1 | 1.1 | 0.9
93 | 1 | 0.0015934 | 0.00039934 | 0 | 0 | 1 | 0.98741 | -0.23974 | 0.4 | 1 | 1.1 | 0.9
41 | 1 | 0.0020814 | 0.00052164 | 0 | 0 | 1 | 0.98869 | -0.21607 | 0.4 | 1 | 1.1 | 0.9
42 | 1 | 0.0014629 | 0.00036664 | 0 | 0 | 1 | 0.98863 | -0.21735 | 0.4 | 1 | 1.1 | 0.9
43 | 1 | 0.0036802 | 0.00092235 | 0 | 0 | 1 | 0.9888 | -0.21391 | 0.4 | 1 | 1.1 | 0.9
44 | 1 | 0.0017079 | 0.00042804 | 0 | 0 | 1 | 0.98859 | -0.21795 | 0.4 | 1 | 1.1 | 0.9
45 | 1 | 0.0025838 | 0.00064756 | 0 | 0 | 1 | 0.98897 | -0.21063 | 0.4 | 1 | 1.1 | 0.9
84 | 1 | 0.0055425 | 0.0013891 | 0 | 0 | 1 | 0.98927 | -0.2049 | 0.4 | 1 | 1.1 | 0.9
82 | 1 | 0 | 0 | 0 | 0 | 1 | 0.98983 | -0.19395 | 0.4 | 1 | 1.1 | 0.9
46 | 1 | 0.0028296 | 0.00070918 | 0 | 0 | 1 | 0.97443 | -0.49231 | 0.4 | 1 | 1.1 | 0.9
47 | 1 | 0.0019731 | 0.00049452 | 0 | 0 | 1 | 0.97466 | -0.48777 | 0.4 | 1 | 1.1 | 0.9
48 | 1 | 0.0010077 | 0.00025254 | 0 | 0 | 1 | 0.97443 | -0.49235 | 0.4 | 1 | 1.1 | 0.9
49 | 1 | 0.0015914 | 0.00039884 | 0 | 0 | 1 | 0.97484 | -0.48425 | 0.4 | 1 | 1.1 | 0.9
50 | 1 | 0 | 0 | 0 | 0 | 1 | 0.97423 | -0.49621 | 0.4 | 1 | 1.1 | 0.9
55 | 1 | 0.001628 | 0.00040802 | 0 | 0 | 1 | 0.97495 | -0.48211 | 0.4 | 1 | 1.1 | 0.9
63 | 1 | 0.003004 | 0.00075286 | 0 | 0 | 1 | 0.97392 | -0.50235 | 0.4 | 1 | 1.1 | 0.9
139 | 1 | 0.0032146 | 0.00080565 | 0 | 0 | 1 | 0.97403 | -0.50022 | 0.4 | 1 | 1.1 | 0.9
126 | 1 | 0.0014947 | 0.00037461 | 0 | 0 | 1 | 0.97513 | -0.47843 | 0.4 | 1 | 1.1 | 0.9
136 | 1 | 0.0019942 | 0.00049979 | 0 | 0 | 1 | 0.974 | -0.50077 | 0.4 | 1 | 1.1 | 0.9
53 | 1 | 0.0033251 | 0.00083334 | 0 | 0 | 1 | 0.99304 | -0.13348 | 0.4 | 1 | 1.1 | 0.9
54 | 1 | 0.0035111 | 0.00087996 | 0 | 0 | 1 | 0.99358 | -0.12314 | 0.4 | 1 | 1.1 | 0.9
83 | 1 | 0 | 0 | 0 | 0 | 1 | 0.99429 | -0.10935 | 0.4 | 1 | 1.1 | 0.9
125 | 1 | 0 | 0 | 0 | 0 | 1 | 0.99513 | -0.093212 | 0.4 | 1 | 1.1 | 0.9
81 | 1 | 0.0019807 | 0.00049642 | 0 | 0 | 1 | 0.99427 | -0.10986 | 0.4 | 1 | 1.1 | 0.9
131 | 1 | 0.0012 | 0.00030076 | 0 | 0 | 1 | 0.9753 | -0.4752 | 0.4 | 1 | 1.1 | 0.9
59 | 1 | 0.0015362 | 0.000385 | 0 | 0 | 1 | 0.97826 | -0.41715 | 0.4 | 1 | 1.1 | 0.9
60 | 1 | 0.0018782 | 0.00047073 | 0 | 0 | 1 | 0.97823 | -0.41773 | 0.4 | 1 | 1.1 | 0.9
87 | 1 | 0.0014933 | 0.00037425 | 0 | 0 | 1 | 0.9945 | -0.10416 | 0.4 | 1 | 1.1 | 0.9
86 | 1 | 0.0011801 | 0.00029576 | 0 | 0 | 1 | 0.99326 | -0.12763 | 0.4 | 1 | 1.1 | 0.9
70 | 1 | 0.0029174 | 0.00073117 | 0 | 0 | 1 | 0.99847 | -0.029263 | 0.4 | 1 | 1.1 | 0.9
72 | 1 | 0.0030566 | 0.00076607 | 0 | 0 | 1 | 0.99684 | -0.060425 | 0.4 | 1 | 1.1 | 0.9
90 | 1 | 0.0022455 | 0.00056277 | 0 | 0 | 1 | 0.99596 | -0.07732 | 0.4 | 1 | 1.1 | 0.9
73 | 1 | 0.0030585 | 0.00076653 | 0 | 0 | 1 | 0.99098 | -0.17156 | 0.4 | 1 | 1.1 | 0.9
74 | 1 | 0.0025103 | 0.00062915 | 0 | 0 | 1 | 0.9916 | -0.15965 | 0.4 | 1 | 1.1 | 0.9
75 | 1 | 0 | 0 | 0 | 0 | 1 | 0.99059 | -0.17923 | 0.4 | 1 | 1.1 | 0.9
76 | 1 | 0 | 0 | 0 | 0 | 1 | 0.99257 | -0.14085 | 0.4 | 1 | 1.1 | 0.9
77 | 1 | 0 | 0 | 0 | 0 | 1 | 0.99015 | -0.18767 | 0.4 | 1 | 1.1 | 0.9
78 | 1 | 0.0010671 | 0.00026745 | 0 | 0 | 1 | 0.99052 | -0.18058 | 0.4 | 1 | 1.1 | 0.9
88 | 1 | 0.0014665 | 0.00036753 | 0 | 0 | 1 | 0.99139 | -0.16339 | 0.4 | 1 | 1.1 | 0.9
85 | 1 | 0.0016639 | 0.00041702 | 0 | 0 | 1 | 0.99321 | -0.12864 | 0.4 | 1 | 1.1 | 0.9
124 | 1 | 0.0042313 | 0.0010605 | 0 | 0 | 1 | 0.99001 | -0.19042 | 0.4 | 1 | 1.1 | 0.9
89 | 1 | 0.0011584 | 0.00029032 | 0 | 0 | 1 | 0.99049 | -0.18112 | 0.4 | 1 | 1.1 | 0.9
100 | 1 | 0.0016357 | 0.00040995 | 0 | 0 | 1 | 0.99104 | -0.1701 | 0.4 | 1 | 1.1 | 0.9
80 | 1 | 0.0025521 | 0.00063961 | 0 | 0 | 1 | 0.98982 | -0.19416 | 0.4 | 1 | 1.1 | 0.9
103 | 1 | 0.0011876 | 0.00029765 | 0 | 0 | 1 | 0.98994 | -0.19179 | 0.4 | 1 | 1.1 | 0.9
98 | 1 | 0.0022999 | 0.00057641 | 0 | 0 | 1 | 0.99041 | -0.1821 | 0.4 | 1 | 1.1 | 0.9
91 | 1 | 0.0018928 | 0.00047438 | 0 | 0 | 1 | 0.98743 | -0.23936 | 0.4 | 1 | 1.1 | 0.9
92 | 1 | 0.0015598 | 0.00039093 | 0 | 0 | 1 | 0.98826 | -0.22325 | 0.4 | 1 | 1.1 | 0.9
94 | 1 | 0.0015153 | 0.00037977 | 0 | 0 | 1 | 0.98849 | -0.21889 | 0.4 | 1 | 1.1 | 0.9
99 | 1 | 0.001735 | 0.00043484 | 0 | 0 | 1 | 0.9891 | -0.2072 | 0.4 | 1 | 1.1 | 0.9
97 | 1 | 0.0024581 | 0.00061607 | 0 | 0 | 1 | 0.98941 | -0.20125 | 0.4 | 1 | 1.1 | 0.9
96 | 1 | 0.001863 | 0.00046692 | 0 | 0 | 1 | 0.99007 | -0.18865 | 0.4 | 1 | 1.1 | 0.9
101 | 1 | 0.0008 | 0.0002005 | 0 | 0 | 1 | 0.98991 | -0.19245 | 0.4 | 1 | 1.1 | 0.9
102 | 1 | 0 | 0 | 0 | 0 | 1 | 0.98991 | -0.19233 | 0.4 | 1 | 1.1 | 0.9
104 | 1 | 0.0013894 | 0.00034821 | 0 | 0 | 1 | 0.98989 | -0.19272 | 0.4 | 1 | 1.1 | 0.9
105 | 1 | 0.00055443 | 0.00013895 | 0 | 0 | 1 | 0.97174 | -0.54539 | 0.4 | 1 | 1.1 | 0.9
106 | 1 | 0.0079572 | 0.0019943 | 0 | 0 | 1 | 0.97166 | -0.54698 | 0.4 | 1 | 1.1 | 0.9
107 | 1 | 0 | 0 | 0 | 0 | 1 | 0.97253 | -0.52974 | 0.4 | 1 | 1.1 | 0.9
108 | 1 | 0 | 0 | 0 | 0 | 1 | 0.97106 | -0.55872 | 0.4 | 1 | 1.1 | 0.9
109 | 1 | 0.0011892 | 0.00029804 | 0 | 0 | 1 | 0.97303 | -0.51978 | 0.4 | 1 | 1.1 | 0.9
117 | 1 | 0 | 0 | 0 | 0 | 1 | 0.97091 | -0.56168 | 0.4 | 1 | 1.1 | 0.9
114 | 1 | 0.002539 | 0.00063633 | 0 | 0 | 1 | 0.97091 | -0.56172 | 0.4 | 1 | 1.1 | 0.9
122 | 1 | 0.0027124 | 0.00067979 | 0 | 0 | 1 | 0.9732 | -0.51645 | 0.4 | 1 | 1.1 | 0.9
123 | 1 | 0.0078598 | 0.0019699 | 0 | 0 | 1 | 0.97058 | -0.56838 | 0.4 | 1 | 1.1 | 0.9
115 | 1 | 0.0010548 | 0.00026436 | 0 | 0 | 1 | 0.97076 | -0.56475 | 0.4 | 1 | 1.1 | 0.9
120 | 1 | 0 | 0 | 0 | 0 | 1 | 0.97332 | -0.51412 | 0.4 | 1 | 1.1 | 0.9
111 | 1 | 0.0016211 | 0.00040628 | 0 | 0 | 1 | 0.97226 | -0.53515 | 0.4 | 1 | 1.1 | 0.9
116 | 1 | 0.0011829 | 0.00029647 | 0 | 0 | 1 | 0.97065 | -0.56683 | 0.4 | 1 | 1.1 | 0.9
128 | 1 | 0.0012405 | 0.00031091 | 0 | 0 | 1 | 0.97063 | -0.56737 | 0.4 | 1 | 1.1 | 0.9
129 | 1 | 0.0025191 | 0.00063136 | 0 | 0 | 1 | 0.97051 | -0.56964 | 0.4 | 1 | 1.1 | 0.9
118 | 1 | 0.00234 | 0.00058646 | 0 | 0 | 1 | 0.97319 | -0.51672 | 0.4 | 1 | 1.1 | 0.9
119 | 1 | 0.0025294 | 0.00063394 | 0 | 0 | 1 | 0.97316 | -0.51731 | 0.4 | 1 | 1.1 | 0.9
121 | 1 | 0.0036753 | 0.00092113 | 0 | 0 | 1 | 0.97346 | -0.51132 | 0.4 | 1 | 1.1 | 0.9
133 | 1 | 0.0067312 | 0.001687 | 0 | 0 | 1 | 0.97348 | -0.51099 | 0.4 | 1 | 1.1 | 0.9
134 | 1 | 0.003749 | 0.00093958 | 0 | 0 | 1 | 0.97373 | -0.50616 | 0.4 | 1 | 1.1 | 0.9
132 | 1 | 0.0019413 | 0.00048653 | 0 | 0 | 1 | 0.97563 | -0.46864 | 0.4 | 1 | 1.1 | 0.9
130 | 1 | 0.00082497 | 0.00020676 | 0 | 0 | 1 | 0.9705 | -0.56989 | 0.4 | 1 | 1.1 | 0.9
135 | 1 | 0.0044048 | 0.001104 | 0 | 0 | 1 | 0.97378 | -0.50516 | 0.4 | 1 | 1.1 | 0.9

## generator_data
GEN_BUS | PG | QG | QMAX | QMIN | VG | MBASE | GEN_STATUS | PMAX | PMIN
71 | 0.3252 | 0.083369 | 10 | -10 | 1 | 100 | 1 | 10 | 0

## branch_data
F_BUS | T_BUS | BR_R | BR_X | BR_B | RATE_A | RATE_B | RATE_C | TAP | SHIFT | BR_STATUS | ANGMIN | ANGMAX | P_in | Q_in | P_out | Q_out
1 | 2 | 2.7943 | 1.7884 | 4.6924e-09 | 0 | 0 | 0 | 0 | 0 | 1 | -90 | 90 | -0.0064763 | -0.0016232 | 0.0064777 | 0.0016236
2 | 4 | 1.612 | 1.0317 | 2.707e-09 | 0 | 0 | 0 | 0 | 0 | 1 | -90 | 90 | 0.013431 | 0.0033676 | -0.013427 | -0.0033657
2 | 5 | 0.37898 | 0.24255 | 6.3642e-10 | 0 | 0 | 0 | 0 | 0 | 1 | -90 | 90 | -0.019908 | -0.0049912 | 0.01991 | 0.0049922
4 | 23 | 0.50118 | 0.32076 | 8.4162e-10 | 0 | 0 | 0 | 0 | 0 | 1 | -90 | 90 | 0.011633 | 0.0029159 | -0.011632 | -0.0029155
5 | 61 | 1.9186 | 1.2279 | 3.2218e-09 | 0 | 0 | 0 | 0 | 0 | 1 | -90 | 90 | -0.01991 | -0.0049922 | 0.019919 | 0.0049974
23 | 24 | 0.30652 | 0.19618 | 5.1474e-10 | 0 | 0 | 0 | 0 | 0 | 1 | -90 | 90 | 0.0096694 | 0.0024236 | -0.0096691 | -0.0024235
61 | 62 | 0.44238 | 0.28313 | 7.4288e-10 | 0 | 0 | 0 | 0 | 0 | 1 | -90 | 90 | -0.021666 | -0.0054355 | 0.021669 | 0.0054369
24 | 25 | 0.87797 | 0.5619 | 1.4744e-09 | 0 | 0 | 0 | 0 | 0 | 1 | -90 | 90 | 0.007862 | 0.0019705 | -0.0078614 | -0.0019703
62 | 63 | 1.6651 | 1.0657 | 2.7961e-09 | 0 | 0 | 0 | 0 | 0 | 1 | -90 | 90 | -0.022847 | -0.0057322 | 0.022857 | 0.0057382
6 | 7 | 0.22729 | 0.14547 | 1.9084e-09 | 0 | 0 | 0 | 0 | 0 | 1 | -90 | 90 | 0.24883 | 0.063934 | -0.24868 | -0.063838
6 | 8 | 0.082736 | 0.052951 | 6.9468e-10 | 0 | 0 | 0 | 0 | 0 | 1 | -90 | 90 | -0.25102 | -0.064484 | 0.25108 | 0.064519
7 | 9 | 0.39121 | 0.25037 | 3.2847e-09 | 0 | 0 | 0 | 0 | 0 | 1 | -90 | 90 | 0.24574 | 0.0631 | -0.24548 | -0.062939
8 | 10 | 0.29315 | 0.18761 | 2.4614e-09 | 0 | 0 | 0 | 0 | 0 | 1 | -90 | 90 | -0.2541 | -0.065276 | 0.2543 | 0.065405
9 | 66 | 0.08877 | 0.056813 | 7.4534e-10 | 0 | 0 | 0 | 0 | 0 | 1 | -90 | 90 | 0.24237 | 0.062159 | -0.24232 | -0.062123
10 | 71 | 0.072643 | 0.046492 | 6.0994e-10 | 0 | 0 | 0 | 0 | 0 | 1 | -90 | 90 | -0.25625 | -0.065893 | 0.2563 | 0.065926
66 | 65 | 0.23768 | 0.15211 | 1.9956e-09 | 0 | 0 | 0 | 0 | 0 | 1 | -90 | 90 | 0.23975 | 0.061479 | -0.2396 | -0.061386
71 | 69 | 1.5917 | 1.0187 | 2.6729e-09 | 0 | 0 | 0 | 0 | 0 | 1 | -90 | 90 | 0.065529 | 0.0166 | -0.065457 | -0.016554
65 | 67 | 0.20812 | 0.1332 | 1.7475e-09 | 0 | 0 | 0 | 0 | 0 | 1 | -90 | 90 | 0.23745 | 0.060848 | -0.23733 | -0.060767
69 | 70 | 0.43548 | 0.27871 | 7.3129e-10 | 0 | 0 | 0 | 0 | 0 | 1 | -90 | 90 | 0.063261 | 0.016003 | -0.063243 | -0.015992
11 | 12 | 0.31473 | 0.20143 | 2.6426e-09 | 0 | 0 | 0 | 0 | 0 | 1 | -90 | 90 | -0.14467 | -0.036666 | 0.14474 | 0.036713
11 | 13 | 0.057034 | 0.036502 | 4.7888e-10 | 0 | 0 | 0 | 0 | 0 | 1 | -90 | 90 | 0.14291 | 0.036226 | -0.1429 | -0.036218
12 | 14 | 0.31693 | 0.20284 | 2.6611e-09 | 0 | 0 | 0 | 0 | 0 | 1 | -90 | 90 | -0.14642 | -0.037134 | 0.1465 | 0.037181
13 | 15 | 0.365 | 0.2336 | 3.0647e-09 | 0 | 0 | 0 | 0 | 0 | 1 | -90 | 90 | 0.14073 | 0.035676 | -0.14066 | -0.035625
14 | 79 | 0.084545 | 0.054109 | 7.0987e-10 | 0 | 0 | 0 | 0 | 0 | 1 | -90 | 90 | -0.15084 | -0.03827 | 0.15086 | 0.038284
15 | 127 | 0.01921 | 0.012295 | 1.613e-10 | 0 | 0 | 0 | 0 | 0 | 1 | -90 | 90 | 0.13918 | 0.035256 | -0.13918 | -0.035253
79 | 40 | 0.30189 | 0.19321 | 2.5348e-09 | 0 | 0 | 0 | 0 | 0 | 1 | -90 | 90 | -0.15628 | -0.039642 | 0.15636 | 0.039694
56 | 57 | 0.26644 | 0.17052 | 4.4742e-10 | 0 | 0 | 0 | 0 | 0 | 1 | -90 | 90 | 0.0060411 | 0.0015138 | -0.006041 | -0.0015138
56 | 35 | 1.4264 | 0.91288 | 2.3953e-09 | 0 | 0 | 0 | 0 | 0 | 1 | -90 | 90 | -0.0081036 | -0.0020307 | 0.0081047 | 0.0020312
57 | 58 | 1.6975 | 1.0864 | 2.8506e-09 | 0 | 0 | 0 | 0 | 0 | 1 | -90 | 90 | 0.0050292 | 0.0012602 | -0.0050287 | -0.0012602
35 | 33 | 0.46304 | 0.29634 | 7.7756e-10 | 0 | 0 | 0 | 0 | 0 | 1 | -90 | 90 | -0.009451 | -0.0023686 | 0.0094515 | 0.0023688
58 | 59 | 0.15019 | 0.096123 | 2.5221e-10 | 0 | 0 | 0 | 0 | 0 | 1 | -90 | 90 | 0.0034144 | 0.00085557 | -0.0034144 | -0.00085558
127 | 22 | 0.39764 | 0.25449 | 3.3387e-09 | 0 | 0 | 0 | 0 | 0 | 1 | -90 | 90 | 0.13632 | 0.034537 | -0.13624 | -0.034485
40 | 38 | 0.11282 | 0.072208 | 9.4731e-10 | 0 | 0 | 0 | 0 | 0 | 1 | -90 | 90 | -0.15974 | -0.040539 | 0.15977 | 0.040559
22 | 17 | 0.049889 | 0.031929 | 4.1888e-10 | 0 | 0 | 0 | 0 | 0 | 1 | -90 | 90 | 0.13471 | 0.034101 | -0.1347 | -0.034095
16 | 17 | 0.53972 | 0.34542 | 4.5317e-09 | 0 | 0 | 0 | 0 | 0 | 1 | -90 | 90 | -0.13235 | -0.033467 | 0.13245 | 0.033533
16 | 32 | 1.0364 | 0.6633 | 8.7021e-09 | 0 | 0 | 0 | 0 | 0 | 1 | -90 | 90 | 0.13028 | 0.032949 | -0.13009 | -0.032825
17 | 21 | 1.7997 | 1.1518 | 3.0222e-09 | 0 | 0 | 0 | 0 | 0 | 1 | -90 | 90 | 0.0022405 | 0.00056128 | -0.0022404 | -0.00056151
32 | 34 | 0.20059 | 0.12838 | 1.6842e-09 | 0 | 0 | 0 | 0 | 0 | 1 | -90 | 90 | 0.11494 | 0.029028 | -0.11491 | -0.029009
32 | 31 | 0.66028 | 0.42258 | 1.1088e-09 | 0 | 0 | 0 | 0 | 0 | 1 | -90 | 90 | 0.013101 | 0.0032847 | -0.0131 | -0.003284
31 | 33 | 1.9373 | 1.2399 | 3.2532e-09 | 0 | 0 | 0 | 0 | 0 | 1 | -90 | 90 | 0.01128 | 0.0028278 | -0.011277 | -0.0028264
34 | 19 | 0.93686 | 0.59959 | 7.8662e-09 | 0 | 0 | 0 | 0 | 0 | 1 | -90 | 90 | 0.11491 | 0.02901 | -0.11477 | -0.028922
18 | 19 | 0.24979 | 0.15986 | 2.0973e-09 | 0 | 0 | 0 | 0 | 0 | 1 | -90 | 90 | -0.11018 | -0.027758 | 0.11021 | 0.02778
18 | 20 | 0.030965 | 0.019817 | 2.5999e-10 | 0 | 0 | 0 | 0 | 0 | 1 | -90 | 90 | 0.11018 | 0.027758 | -0.11018 | -0.027755
20 | 138 | 0.30624 | 0.19599 | 2.5713e-09 | 0 | 0 | 0 | 0 | 0 | 1 | -90 | 90 | 0.10696 | 0.02695 | -0.10692 | -0.026925
138 | 137 | 0.34368 | 0.21995 | 2.8857e-09 | 0 | 0 | 0 | 0 | 0 | 1 | -90 | 90 | 0.1033 | 0.026018 | -0.10326 | -0.025992
137 | 132 | 0.49476 | 0.31665 | 4.1542e-09 | 0 | 0 | 0 | 0 | 0 | 1 | -90 | 90 | 0.098079 | 0.024693 | -0.098026 | -0.024659
67 | 68 | 0.32026 | 0.20496 | 2.689e-09 | 0 | 0 | 0 | 0 | 0 | 1 | -90 | 90 | 0.23733 | 0.060767 | -0.23713 | -0.060643
68 | 87 | 0.0046189 | 0.0029561 | 3.8781e-11 | 0 | 0 | 0 | 0 | 0 | 1 | -90 | 90 | 0.23467 | 0.060025 | -0.23466 | -0.060023
25 | 110 | 1.1172 | 0.71503 | 1.8761e-09 | 0 | 0 | 0 | 0 | 0 | 1 | -90 | 90 | 0.0062733 | 0.0015722 | -0.0062728 | -0.0015721
110 | 112 | 0.020479 | 0.013107 | 3.439e-11 | 0 | 0 | 0 | 0 | 0 | 1 | -90 | 90 | 0.0046141 | 0.0011563 | -0.004614 | -0.0011563
112 | 111 | 0.88009 | 0.56326 | 1.4779e-09 | 0 | 0 | 0 | 0 | 0 | 1 | -90 | 90 | 0.0016211 | 0.00040617 | -0.001621 | -0.0004063
26 | 27 | 0.44785 | 0.28662 | 7.5205e-10 | 0 | 0 | 0 | 0 | 0 | 1 | -90 | 90 | -0.032437 | -0.0081347 | 0.032442 | 0.0081378
26 | 28 | 1.8685 | 1.1959 | 3.1378e-09 | 0 | 0 | 0 | 0 | 0 | 1 | -90 | 90 | 0.024189 | 0.0060675 | -0.024177 | -0.0060603
27 | 29 | 1.4049 | 0.89912 | 2.3592e-09 | 0 | 0 | 0 | 0 | 0 | 1 | -90 | 90 | -0.039906 | -0.010008 | 0.03993 | 0.010024
28 | 30 | 1.2219 | 0.78204 | 2.052e-09 | 0 | 0 | 0 | 0 | 0 | 1 | -90 | 90 | 0.014445 | 0.0036211 | -0.014442 | -0.0036196
29 | 52 | 0.45861 | 0.29351 | 7.7014e-10 | 0 | 0 | 0 | 0 | 0 | 1 | -90 | 90 | -0.042101 | -0.010568 | 0.042109 | 0.010573
30 | 64 | 0.50952 | 0.32609 | 8.5562e-10 | 0 | 0 | 0 | 0 | 0 | 1 | -90 | 90 | 0.0086215 | 0.0021608 | -0.0086211 | -0.0021606
52 | 51 | 1.3188 | 0.84401 | 2.2146e-09 | 0 | 0 | 0 | 0 | 0 | 1 | -90 | 90 | -0.043688 | -0.010969 | 0.043715 | 0.010986
51 | 53 | 0.48475 | 0.31024 | 8.1402e-10 | 0 | 0 | 0 | 0 | 0 | 1 | -90 | 90 | -0.045916 | -0.011538 | 0.045927 | 0.011545
36 | 37 | 0.14785 | 0.094622 | 1.2414e-09 | 0 | 0 | 0 | 0 | 0 | 1 | -90 | 90 | -0.16602 | -0.042165 | 0.16606 | 0.042194
36 | 38 | 0.35605 | 0.22787 | 2.9895e-09 | 0 | 0 | 0 | 0 | 0 | 1 | -90 | 90 | 0.16304 | 0.04142 | -0.16294 | -0.041354
37 | 39 | 0.14743 | 0.094357 | 1.2379e-09 | 0 | 0 | 0 | 0 | 0 | 1 | -90 | 90 | -0.16972 | -0.04311 | 0.16976 | 0.043139
39 | 95 | 0.20807 | 0.13316 | 1.747e-09 | 0 | 0 | 0 | 0 | 0 | 1 | -90 | 90 | -0.17362 | -0.044107 | 0.17369 | 0.044151
95 | 93 | 0.41625 | 0.2664 | 3.495e-09 | 0 | 0 | 0 | 0 | 0 | 1 | -90 | 90 | -0.17575 | -0.044667 | 0.17589 | 0.044756
93 | 91 | 0.0094618 | 0.0060556 | 7.9445e-11 | 0 | 0 | 0 | 0 | 0 | 1 | -90 | 90 | -0.17749 | -0.045156 | 0.17749 | 0.045158
41 | 42 | 1.7588 | 1.1256 | 2.9535e-09 | 0 | 0 | 0 | 0 | 0 | 1 | -90 | 90 | 0.0031711 | 0.0007943 | -0.0031709 | -0.00079447
41 | 43 | 1.8073 | 1.1566 | 3.0349e-09 | 0 | 0 | 0 | 0 | 0 | 1 | -90 | 90 | -0.0052524 | -0.0013159 | 0.005253 | 0.001316
42 | 44 | 1.5494 | 0.99163 | 2.6019e-09 | 0 | 0 | 0 | 0 | 0 | 1 | -90 | 90 | 0.001708 | 0.00042782 | -0.0017079 | -0.00042805
43 | 45 | 1.6097 | 1.0302 | 2.7032e-09 | 0 | 0 | 0 | 0 | 0 | 1 | -90 | 90 | -0.0089332 | -0.0022384 | 0.0089346 | 0.002239
45 | 84 | 2.1782 | 1.394 | 3.6578e-09 | 0 | 0 | 0 | 0 | 0 | 1 | -90 | 90 | -0.011518 | -0.0028865 | 0.011522 | 0.0028882
84 | 82 | 2.8168 | 1.8027 | 4.7301e-09 | 0 | 0 | 0 | 0 | 0 | 1 | -90 | 90 | -0.017064 | -0.0042773 | 0.017073 | 0.0042825
82 | 80 | 0.35157 | 0.225 | 5.9038e-10 | 0 | 0 | 0 | 0 | 0 | 1 | -90 | 90 | 0.0025521 | 0.00063957 | -0.0025521 | -0.00063961
82 | 77 | 1.4078 | 0.901 | 2.3641e-09 | 0 | 0 | 0 | 0 | 0 | 1 | -90 | 90 | -0.019625 | -0.0049221 | 0.019631 | 0.0049256
46 | 47 | 0.2197 | 0.14061 | 1.8447e-09 | 0 | 0 | 0 | 0 | 0 | 1 | -90 | 90 | -0.088093 | -0.02213 | 0.088112 | 0.022142
46 | 48 | 0.0021217 | 0.0013579 | 1.7814e-11 | 0 | 0 | 0 | 0 | 0 | 1 | -90 | 90 | 0.085263 | 0.021421 | -0.085263 | -0.021421
47 | 49 | 0.16644 | 0.10652 | 1.3975e-09 | 0 | 0 | 0 | 0 | 0 | 1 | -90 | 90 | -0.090085 | -0.022637 | 0.0901 | 0.022646
48 | 50 | 0.19525 | 0.12496 | 1.6394e-09 | 0 | 0 | 0 | 0 | 0 | 1 | -90 | 90 | 0.084255 | 0.021168 | -0.08424 | -0.021158
49 | 55 | 0.09964 | 0.06377 | 8.3662e-10 | 0 | 0 | 0 | 0 | 0 | 1 | -90 | 90 | -0.091691 | -0.023045 | 0.091701 | 0.023051
50 | 63 | 1.0112 | 0.64717 | 1.6981e-09 | 0 | 0 | 0 | 0 | 0 | 1 | -90 | 90 | 0.025868 | 0.0064957 | -0.025861 | -0.006491
50 | 139 | 0.29246 | 0.18717 | 2.4556e-09 | 0 | 0 | 0 | 0 | 0 | 1 | -90 | 90 | 0.058371 | 0.014663 | -0.05836 | -0.014656
55 | 126 | 0.1684 | 0.10778 | 1.414e-09 | 0 | 0 | 0 | 0 | 0 | 1 | -90 | 90 | -0.093329 | -0.023459 | 0.093345 | 0.023469
139 | 136 | 0.042648 | 0.027295 | 3.5809e-10 | 0 | 0 | 0 | 0 | 0 | 1 | -90 | 90 | 0.055146 | 0.01385 | -0.055144 | -0.013849
126 | 131 | 0.1456 | 0.093185 | 1.2225e-09 | 0 | 0 | 0 | 0 | 0 | 1 | -90 | 90 | -0.09484 | -0.023844 | 0.094854 | 0.023853
136 | 135 | 0.35201 | 0.22529 | 2.9556e-09 | 0 | 0 | 0 | 0 | 0 | 1 | -90 | 90 | 0.05315 | 0.01335 | -0.053139 | -0.013343
53 | 54 | 0.93029 | 0.59539 | 1.5622e-09 | 0 | 0 | 0 | 0 | 0 | 1 | -90 | 90 | -0.049252 | -0.012378 | 0.049276 | 0.012393
54 | 83 | 1.1592 | 0.74191 | 1.9467e-09 | 0 | 0 | 0 | 0 | 0 | 1 | -90 | 90 | -0.052787 | -0.013273 | 0.052822 | 0.013295
83 | 125 | 1.3095 | 0.83805 | 2.1989e-09 | 0 | 0 | 0 | 0 | 0 | 1 | -90 | 90 | -0.054803 | -0.013792 | 0.054845 | 0.013819
83 | 81 | 1.1455 | 0.73315 | 1.9237e-09 | 0 | 0 | 0 | 0 | 0 | 1 | -90 | 90 | 0.0019808 | 0.00049626 | -0.0019807 | -0.00049642
125 | 90 | 1.2917 | 0.82667 | 2.1691e-09 | 0 | 0 | 0 | 0 | 0 | 1 | -90 | 90 | -0.054845 | -0.013819 | 0.054887 | 0.013845
131 | 132 | 0.29193 | 0.18683 | 2.4511e-09 | 0 | 0 | 0 | 0 | 0 | 1 | -90 | 90 | -0.096054 | -0.024154 | 0.096084 | 0.024173
59 | 60 | 1.3118 | 0.83953 | 2.2028e-09 | 0 | 0 | 0 | 0 | 0 | 1 | -90 | 90 | 0.0018783 | 0.00047057 | -0.0018782 | -0.00047075
87 | 86 | 0.45173 | 0.2891 | 3.7928e-09 | 0 | 0 | 0 | 0 | 0 | 1 | -90 | 90 | 0.23317 | 0.059649 | -0.23291 | -0.05948
86 | 85 | 0.01946 | 0.012454 | 1.6339e-10 | 0 | 0 | 0 | 0 | 0 | 1 | -90 | 90 | 0.23173 | 0.059184 | -0.23171 | -0.059177
70 | 72 | 2.3186 | 1.4839 | 3.8935e-09 | 0 | 0 | 0 | 0 | 0 | 1 | -90 | 90 | 0.060325 | 0.01526 | -0.060235 | -0.015203
72 | 90 | 1.3213 | 0.84564 | 2.2188e-09 | 0 | 0 | 0 | 0 | 0 | 1 | -90 | 90 | 0.057179 | 0.014437 | -0.057132 | -0.014408
73 | 74 | 1.6129 | 1.0323 | 2.7085e-09 | 0 | 0 | 0 | 0 | 0 | 1 | -90 | 90 | -0.032546 | -0.0081694 | 0.032565 | 0.0081809
73 | 75 | 1.1456 | 0.73321 | 1.9238e-09 | 0 | 0 | 0 | 0 | 0 | 1 | -90 | 90 | 0.029488 | 0.0074028 | -0.029477 | -0.0073961
74 | 76 | 2.3684 | 1.5158 | 3.9772e-09 | 0 | 0 | 0 | 0 | 0 | 1 | -90 | 90 | -0.035075 | -0.0088101 | 0.035107 | 0.0088298
75 | 77 | 1.3625 | 0.872 | 2.288e-09 | 0 | 0 | 0 | 0 | 0 | 1 | -90 | 90 | 0.027251 | 0.006839 | -0.02724 | -0.0068322
75 | 78 | 2.6716 | 1.7098 | 4.4863e-09 | 0 | 0 | 0 | 0 | 0 | 1 | -90 | 90 | 0.0022257 | 0.0005571 | -0.0022255 | -0.00055745
76 | 88 | 0.5172 | 0.33101 | 4.3426e-09 | 0 | 0 | 0 | 0 | 0 | 1 | -90 | 90 | 0.19481 | 0.049844 | -0.1946 | -0.049708
76 | 85 | 0.23743 | 0.15196 | 1.9936e-09 | 0 | 0 | 0 | 0 | 0 | 1 | -90 | 90 | -0.22992 | -0.058674 | 0.23005 | 0.05876
77 | 124 | 1.5903 | 1.0178 | 2.6705e-09 | 0 | 0 | 0 | 0 | 0 | 1 | -90 | 90 | 0.0076096 | 0.0019066 | -0.0076086 | -0.0019062
78 | 89 | 2.0507 | 1.3125 | 3.4438e-09 | 0 | 0 | 0 | 0 | 0 | 1 | -90 | 90 | 0.0011584 | 0.00029 | -0.0011584 | -0.00029032
88 | 100 | 0.15492 | 0.099147 | 1.3007e-09 | 0 | 0 | 0 | 0 | 0 | 1 | -90 | 90 | 0.19313 | 0.049341 | -0.19307 | -0.049301
124 | 103 | 1.7751 | 1.1361 | 2.9809e-09 | 0 | 0 | 0 | 0 | 0 | 1 | -90 | 90 | 0.0033773 | 0.00084577 | -0.0033771 | -0.00084592
100 | 98 | 0.27931 | 0.17876 | 2.3452e-09 | 0 | 0 | 0 | 0 | 0 | 1 | -90 | 90 | 0.19143 | 0.048891 | -0.19132 | -0.04882
103 | 102 | 1.0793 | 0.69078 | 1.8125e-09 | 0 | 0 | 0 | 0 | 0 | 1 | -90 | 90 | 0.0021895 | 0.00054827 | -0.0021894 | -0.00054841
98 | 96 | 0.1542 | 0.098691 | 1.2948e-09 | 0 | 0 | 0 | 0 | 0 | 1 | -90 | 90 | 0.18902 | 0.048244 | -0.18896 | -0.048206
91 | 92 | 0.39653 | 0.25378 | 3.3294e-09 | 0 | 0 | 0 | 0 | 0 | 1 | -90 | 90 | -0.17938 | -0.045632 | 0.17952 | 0.045721
92 | 94 | 0.10663 | 0.068244 | 8.9531e-10 | 0 | 0 | 0 | 0 | 0 | 1 | -90 | 90 | -0.18108 | -0.046112 | 0.18112 | 0.046136
94 | 99 | 0.28358 | 0.18149 | 2.381e-09 | 0 | 0 | 0 | 0 | 0 | 1 | -90 | 90 | -0.18263 | -0.046516 | 0.18274 | 0.046582
99 | 97 | 0.14288 | 0.091445 | 1.1997e-09 | 0 | 0 | 0 | 0 | 0 | 1 | -90 | 90 | -0.18447 | -0.047016 | 0.18453 | 0.04705
97 | 96 | 0.29916 | 0.19147 | 2.5119e-09 | 0 | 0 | 0 | 0 | 0 | 1 | -90 | 90 | -0.18698 | -0.047666 | 0.1871 | 0.047739
101 | 102 | 0.69181 | 0.44276 | 1.1617e-09 | 0 | 0 | 0 | 0 | 0 | 1 | -90 | 90 | -0.0008 | -0.0002005 | 0.0008 | 0.00020039
102 | 104 | 1.2363 | 0.79124 | 2.0761e-09 | 0 | 0 | 0 | 0 | 0 | 1 | -90 | 90 | 0.0013894 | 0.00034802 | -0.0013894 | -0.00034821
105 | 106 | 0.26723 | 0.17103 | 4.4875e-10 | 0 | 0 | 0 | 0 | 0 | 1 | -90 | 90 | 0.025196 | 0.0063196 | -0.025194 | -0.0063185
105 | 107 | 2.5764 | 1.6489 | 4.3264e-09 | 0 | 0 | 0 | 0 | 0 | 1 | -90 | 90 | -0.025751 | -0.0064586 | 0.02577 | 0.0064705
106 | 108 | 2.8803 | 1.8434 | 4.8368e-09 | 0 | 0 | 0 | 0 | 0 | 1 | -90 | 90 | 0.017237 | 0.0043241 | -0.017228 | -0.0043184
107 | 109 | 1.6413 | 1.0504 | 5.5125e-09 | 0 | 0 | 0 | 0 | 0 | 1 | -90 | 90 | -0.02577 | -0.0064704 | 0.025782 | 0.0064778
108 | 117 | 1.5927 | 1.0193 | 2.6745e-09 | 0 | 0 | 0 | 0 | 0 | 1 | -90 | 90 | 0.0078632 | 0.0019714 | -0.0078621 | -0.001971
108 | 114 | 1.3535 | 0.86622 | 2.2728e-09 | 0 | 0 | 0 | 0 | 0 | 1 | -90 | 90 | 0.0093644 | 0.002347 | -0.0093631 | -0.0023463
109 | 122 | 0.52453 | 0.3357 | 4.4041e-09 | 0 | 0 | 0 | 0 | 0 | 1 | -90 | 90 | -0.026971 | -0.0067758 | 0.026976 | 0.0067781
117 | 123 | 3.6004 | 2.3043 | 6.0461e-09 | 0 | 0 | 0 | 0 | 0 | 1 | -90 | 90 | 0.0078621 | 0.001971 | -0.0078596 | -0.00197
114 | 115 | 1.876 | 1.2007 | 3.1504e-09 | 0 | 0 | 0 | 0 | 0 | 1 | -90 | 90 | 0.0068242 | 0.00171 | -0.0068232 | -0.0017096
122 | 120 | 0.33373 | 0.21359 | 2.8021e-09 | 0 | 0 | 0 | 0 | 0 | 1 | -90 | 90 | -0.029688 | -0.0074579 | 0.029691 | 0.0074598
115 | 116 | 1.5245 | 0.97569 | 2.5601e-09 | 0 | 0 | 0 | 0 | 0 | 1 | -90 | 90 | 0.0057684 | 0.0014453 | -0.0057679 | -0.0014451
120 | 121 | 0.34505 | 0.22083 | 2.8971e-09 | 0 | 0 | 0 | 0 | 0 | 1 | -90 | 90 | -0.034561 | -0.0086801 | 0.034566 | 0.0086828
120 | 118 | 2.2677 | 1.4513 | 3.808e-09 | 0 | 0 | 0 | 0 | 0 | 1 | -90 | 90 | 0.00487 | 0.0012204 | -0.0048694 | -0.0012203
116 | 128 | 0.50173 | 0.32111 | 8.4255e-10 | 0 | 0 | 0 | 0 | 0 | 1 | -90 | 90 | 0.004585 | 0.0011487 | -0.0045849 | -0.0011487
128 | 129 | 2.8587 | 1.8296 | 4.8006e-09 | 0 | 0 | 0 | 0 | 0 | 1 | -90 | 90 | 0.0033444 | 0.00083774 | -0.003344 | -0.00083796
129 | 130 | 1.2847 | 0.82222 | 2.1574e-09 | 0 | 0 | 0 | 0 | 0 | 1 | -90 | 90 | 0.00082495 | 0.00020657 | -0.00082494 | -0.00020677
118 | 119 | 0.99064 | 0.63401 | 1.6636e-09 | 0 | 0 | 0 | 0 | 0 | 1 | -90 | 90 | 0.0025294 | 0.00063385 | -0.0025294 | -0.00063396
121 | 133 | 0.035982 | 0.023029 | 3.0212e-10 | 0 | 0 | 0 | 0 | 0 | 1 | -90 | 90 | -0.038241 | -0.009604 | 0.038242 | 0.0096043
133 | 134 | 0.45761 | 0.29287 | 3.8422e-09 | 0 | 0 | 0 | 0 | 0 | 1 | -90 | 90 | -0.044973 | -0.011291 | 0.044983 | 0.011298
134 | 135 | 0.086787 | 0.055544 | 7.287e-10 | 0 | 0 | 0 | 0 | 0 | 1 | -90 | 90 | -0.048732 | -0.012237 | 0.048734 | 0.012239