## bus_data
BUS_I | BUS_TYPE | Pd | Qd | Gs | Bs | area | Vm | Va | baseKV | zone | Vmax | Vmin
1 | 1 | 0.060532 | 0.015171 | 0 | 0 | 1 | 0.98101 | -0.3644 | 0.4 | 1 | 1.1 | 0.9
2 | 1 | 0 | 0 | 0 | 0 | 1 | 0.98146 | -0.35564 | 0.4 | 1 | 1.1 | 0.9
115 | 1 | 0.10261 | 0.025716 | 0 | 0 | 1 | 0.9775 | -0.43312 | 0.4 | 1 | 1.1 | 0.9
3 | 1 | 0.0061537 | 0.0015423 | 0 | 0 | 1 | 0.98226 | -0.34011 | 0.4 | 1 | 1.1 | 0.9
5 | 1 | 0.0052019 | 0.0013037 | 0 | 0 | 1 | 0.98244 | -0.33656 | 0.4 | 1 | 1.1 | 0.9
4 | 1 | 0.0014928 | 0.00037413 | 0 | 0 | 1 | 0.98346 | -0.31658 | 0.4 | 1 | 1.1 | 0.9
105 | 1 | 0.0014032 | 0.00035168 | 0 | 0 | 1 | 0.98347 | -0.31647 | 0.4 | 1 | 1.1 | 0.9
6 | 1 | 0.071578 | 0.017939 | 0 | 0 | 1 | 0.98263 | -0.33286 | 0.4 | 1 | 1.1 | 0.9
75 | 1 | 0 | 0 | 0 | 0 | 1 | 0.98349 | -0.31606 | 0.4 | 1 | 1.1 | 0.9
7 | 1 | 0 | 0 | 0 | 0 | 1 | 0.98402 | -0.30576 | 0.4 | 1 | 1.1 | 0.9
20 | 1 | 0.0011068 | 0.0002774 | 0 | 0 | 1 | 0.98373 | -0.31145 | 0.4 | 1 | 1.1 | 0.9
13 | 1 | 0 | 0 | 0 | 0 | 1 | 0.9854 | -0.27902 | 0.4 | 1 | 1.1 | 0.9
104 | 1 | 0.002447 | 0.00061329 | 0 | 0 | 1 | 0.98369 | -0.31223 | 0.4 | 1 | 1.1 | 0.9
114 | 1 | 0.0052846 | 0.0013244 | 0 | 0 | 1 | 0.98526 | -0.28173 | 0.4 | 1 | 1.1 | 0.9
10 | 1 | 0 | 0 | 0 | 0 | 1 | 0.98678 | -0.25214 | 0.4 | 1 | 1.1 | 0.9
8 | 1 | 0.00095822 | 0.00024015 | 0 | 0 | 1 | 0.98672 | -0.25344 | 0.4 | 1 | 1.1 | 0.9
9 | 1 | 0.0023115 | 0.00057932 | 0 | 0 | 1 | 0.98657 | -0.25637 | 0.4 | 1 | 1.1 | 0.9
14 | 1 | 0.003002 | 0.00075237 | 0 | 0 | 1 | 0.98896 | -0.21019 | 0.4 | 1 | 1.1 | 0.9
17 | 3 | 0 | 0 | 0 | 0 | 1 | 1 | 0 | 0.4 | 1 | 1.1 | 0.9
15 | 1 | 0 | 0 | 0 | 0 | 1 | 0.99381 | -0.1167 | 0.4 | 1 | 1.1 | 0.9
16 | 1 | 0 | 0 | 0 | 0 | 1 | 0.99467 | -0.10051 | 0.4 | 1 | 1.1 | 0.9
77 | 1 | 0.014044 | 0.0035197 | 0 | 0 | 1 | 0.9927 | -0.13781 | 0.4 | 1 | 1.1 | 0.9
19 | 1 | 0 | 0 | 0 | 0 | 1 | 0.99615 | -0.07238 | 0.4 | 1 | 1.1 | 0.9
74 | 1 | 0.0074985 | 0.0018793 | 0 | 0 | 1 | 0.99958 | -0.0079452 | 0.4 | 1 | 1.1 | 0.9
18 | 1 | 0 | 0 | 0 | 0 | 1 | 0.9995 | -0.0093135 | 0.4 | 1 | 1.1 | 0.9
64 | 1 | 0.0067503 | 0.0016918 | 0 | 0 | 1 | 0.99597 | -0.075991 | 0.4 | 1 | 1.1 | 0.9
60 | 1 | 0.0067243 | 0.0016853 | 0 | 0 | 1 | 0.99588 | -0.077644 | 0.4 | 1 | 1.1 | 0.9
29 | 1 | 0 | 0 | 0 | 0 | 1 | 0.98708 | -0.24522 | 0.4 | 1 | 1.1 | 0.9
30 | 1 | 0.0026598 | 0.00066662 | 0 | 0 | 1 | 0.98598 | -0.26635 | 0.4 | 1 | 1.1 | 0.9
31 | 1 | 0 | 0 | 0 | 0 | 1 | 0.98867 | -0.21483 | 0.4 | 1 | 1.1 | 0.9
27 | 1 | 0.0033265 | 0.00083371 | 0 | 0 | 1 | 0.987 | -0.24677 | 0.4 | 1 | 1.1 | 0.9
32 | 1 | 0 | 0 | 0 | 0 | 1 | 0.99015 | -0.18642 | 0.4 | 1 | 1.1 | 0.9
76 | 1 | 0.0098689 | 0.0024734 | 0 | 0 | 1 | 0.98788 | -0.23008 | 0.4 | 1 | 1.1 | 0.9
66 | 1 | 0 | 0 | 0 | 0 | 1 | 0.98711 | -0.24512 | 0.4 | 1 | 1.1 | 0.9
67 | 1 | 0 | 0 | 0 | 0 | 1 | 0.98759 | -0.23567 | 0.4 | 1 | 1.1 | 0.9
65 | 1 | 0.010044 | 0.0025173 | 0 | 0 | 1 | 0.98687 | -0.24966 | 0.4 | 1 | 1.1 | 0.9
28 | 1 | 0.013606 | 0.00341 | 0 | 0 | 1 | 0.98674 | -0.25186 | 0.4 | 1 | 1.1 | 0.9
103 | 1 | 0.0011781 | 0.00029527 | 0 | 0 | 1 | 0.9835 | -0.31584 | 0.4 | 1 | 1.1 | 0.9
102 | 1 | 0.0011564 | 0.00028983 | 0 | 0 | 1 | 0.98356 | -0.31481 | 0.4 | 1 | 1.1 | 0.9
21 | 1 | 0.033104 | 0.0082965 | 0 | 0 | 1 | 0.97002 | -0.5778 | 0.4 | 1 | 1.1 | 0.9
22 | 1 | 0 | 0 | 0 | 0 | 1 | 0.97013 | -0.5755 | 0.4 | 1 | 1.1 | 0.9
24 | 1 | 0 | 0 | 0 | 0 | 1 | 0.97021 | -0.57393 | 0.4 | 1 | 1.1 | 0.9
26 | 1 | 0 | 0 | 0 | 0 | 1 | 0.97048 | -0.56869 | 0.4 | 1 | 1.1 | 0.9
107 | 1 | 0.012499 | 0.0031326 | 0 | 0 | 1 | 0.97007 | -0.57673 | 0.4 | 1 | 1.1 | 0.9
25 | 1 | 0 | 0 | 0 | 0 | 1 | 0.97037 | -0.5708 | 0.4 | 1 | 1.1 | 0.9
108 | 1 | 0.0017967 | 0.00045029 | 0 | 0 | 1 | 0.97015 | -0.5752 | 0.4 | 1 | 1.1 | 0.9
33 | 1 | 0.0017876 | 0.00044802 | 0 | 0 | 1 | 0.97065 | -0.56532 | 0.4 | 1 | 1.1 | 0.9
109 | 1 | 0.0043485 | 0.0010898 | 0 | 0 | 1 | 0.97005 | -0.57708 | 0.4 | 1 | 1.1 | 0.9
34 | 1 | 0 | 0 | 0 | 0 | 1 | 0.97067 | -0.56484 | 0.4 | 1 | 1.1 | 0.9
49 | 1 | 0 | 0 | 0 | 0 | 1 | 0.98447 | -0.29547 | 0.4 | 1 | 1.1 | 0.9
50 | 1 | 0.0099035 | 0.0024821 | 0 | 0 | 1 | 0.98434 | -0.29793 | 0.4 | 1 | 1.1 | 0.9
47 | 1 | 0.0057325 | 0.0014367 | 0 | 0 | 1 | 0.98435 | -0.29772 | 0.4 | 1 | 1.1 | 0.9
73 | 1 | 0.014849 | 0.0037215 | 0 | 0 | 1 | 0.98788 | -0.23012 | 0.4 | 1 | 1.1 | 0.9
35 | 1 | 0 | 0 | 0 | 0 | 1 | 0.97111 | -0.55624 | 0.4 | 1 | 1.1 | 0.9
36 | 1 | 0.032104 | 0.008046 | 0 | 0 | 1 | 0.97025 | -0.57313 | 0.4 | 1 | 1.1 | 0.9
72 | 1 | 0.0018425 | 0.00046177 | 0 | 0 | 1 | 0.97145 | -0.54937 | 0.4 | 1 | 1.1 | 0.9
69 | 1 | 0.0012628 | 0.00031648 | 0 | 0 | 1 | 0.9716 | -0.54645 | 0.4 | 1 | 1.1 | 0.9
37 | 1 | 0.0016548 | 0.00041473 | 0 | 0 | 1 | 0.97184 | -0.54178 | 0.4 | 1 | 1.1 | 0.9
38 | 1 | 0.0050213 | 0.0012584 | 0 | 0 | 1 | 0.97081 | -0.56211 | 0.4 | 1 | 1.1 | 0.9
39 | 1 | 0.0024895 | 0.00062393 | 0 | 0 | 1 | 0.9722 | -0.53463 | 0.4 | 1 | 1.1 | 0.9
40 | 1 | 0.055586 | 0.013931 | 0 | 0 | 1 | 0.9703 | -0.57224 | 0.4 | 1 | 1.1 | 0.9
41 | 1 | 0 | 0 | 0 | 0 | 1 | 0.97253 | -0.52818 | 0.4 | 1 | 1.1 | 0.9
68 | 1 | 0.0089826 | 0.0022512 | 0 | 0 | 1 | 0.97364 | -0.50622 | 0.4 | 1 | 1.1 | 0.9
45 | 1 | 0 | 0 | 0 | 0 | 1 | 0.97478 | -0.48383 | 0.4 | 1 | 1.1 | 0.9
42 | 1 | 0.00081566 | 0.00020442 | 0 | 0 | 1 | 0.97744 | -0.43183 | 0.4 | 1 | 1.1 | 0.9
43 | 1 | 0.0042015 | 0.001053 | 0 | 0 | 1 | 0.97587 | -0.46255 | 0.4 | 1 | 1.1 | 0.9
44 | 1 | 0.00056587 | 0.00014182 | 0 | 0 | 1 | 0.97827 | -0.41555 | 0.4 | 1 | 1.1 | 0.9
46 | 1 | 0 | 0 | 0 | 0 | 1 | 0.9794 | -0.39362 | 0.4 | 1 | 1.1 | 0.9
71 | 1 | 0 | 0 | 0 | 0 | 1 | 0.97464 | -0.48658 | 0.4 | 1 | 1.1 | 0.9
55 | 1 | 0 | 0 | 0 | 0 | 1 | 0.97911 | -0.39932 | 0.4 | 1 | 1.1 | 0.9
53 | 1 | 0 | 0 | 0 | 0 | 1 | 0.98012 | -0.37966 | 0.4 | 1 | 1.1 | 0.9
80 | 1 | 0 | 0 | 0 | 0 | 1 | 0.97436 | -0.49222 | 0.4 | 1 | 1.1 | 0.9
57 | 1 | 0 | 0 | 0 | 0 | 1 | 0.97906 | -0.4002 | 0.4 | 1 | 1.1 | 0.9
113 | 1 | 0.0029327 | 0.00073501 | 0 | 0 | 1 | 0.97898 | -0.40189 | 0.4 | 1 | 1.1 | 0.9
59 | 1 | 0 | 0 | 0 | 0 | 1 | 0.97897 | -0.40208 | 0.4 | 1 | 1.1 | 0.9
88 | 1 | 0 | 0 | 0 | 0 | 1 | 0.97898 | -0.40187 | 0.4 | 1 | 1.1 | 0.9
112 | 1 | 0.0026825 | 0.00067229 | 0 | 0 | 1 | 0.97896 | -0.40221 | 0.4 | 1 | 1.1 | 0.9
100 | 1 | 0.0030649 | 0.00076814 | 0 | 0 | 1 | 0.97905 | -0.40053 | 0.4 | 1 | 1.1 | 0.9
58 | 1 | 0 | 0 | 0 | 0 | 1 | 0.97929 | -0.39587 | 0.4 | 1 | 1.1 | 0.9
92 | 1 | 0.002055 | 0.00051504 | 0 | 0 | 1 | 0.97909 | -0.39982 | 0.4 | 1 | 1.1 | 0.9
90 | 1 | 0.0014563 | 0.00036497 | 0 | 0 | 1 | 0.97924 | -0.3968 | 0.4 | 1 | 1.1 | 0.9
56 | 1 | 0 | 0 | 0 | 0 | 1 | 0.97865 | -0.40836 | 0.4 | 1 | 1.1 | 0.9
94 | 1 | 0.0036656 | 0.00091869 | 0 | 0 | 1 | 0.97755 | -0.42997 | 0.4 | 1 | 1.1 | 0.9
93 | 1 | 0.0022816 | 0.00057183 | 0 | 0 | 1 | 0.97905 | -0.40052 | 0.4 | 1 | 1.1 | 0.9
51 | 1 | 0.0011261 | 0.00028222 | 0 | 0 | 1 | 0.98079 | -0.36658 | 0.4 | 1 | 1.1 | 0.9
48 | 1 | 0.0030494 | 0.00076426 | 0 | 0 | 1 | 0.98433 | -0.29805 | 0.4 | 1 | 1.1 | 0.9
54 | 1 | 0.0025161 | 0.00063058 | 0 | 0 | 1 | 0.9822 | -0.33918 | 0.4 | 1 | 1.1 | 0.9
52 | 1 | 0.00063948 | 0.00016027 | 0 | 0 | 1 | 0.98149 | -0.35296 | 0.4 | 1 | 1.1 | 0.9
98 | 1 | 0 | 0 | 0 | 0 | 1 | 0.97706 | -0.43968 | 0.4 | 1 | 1.1 | 0.9
91 | 1 | 0.0013572 | 0.00034015 | 0 | 0 | 1 | 0.97922 | -0.3973 | 0.4 | 1 | 1.1 | 0.9
61 | 1 | 0 | 0 | 0 | 0 | 1 | 0.97602 | -0.46018 | 0.4 | 1 | 1.1 | 0.9
62 | 1 | 0.003218 | 0.0008065 | 0 | 0 | 1 | 0.97616 | -0.45749 | 0.4 | 1 | 1.1 | 0.9
63 | 1 | 0 | 0 | 0 | 0 | 1 | 0.97571 | -0.46636 | 0.4 | 1 | 1.1 | 0.9
96 | 1 | 0.001319 | 0.00033057 | 0 | 0 | 1 | 0.97627 | -0.4553 | 0.4 | 1 | 1.1 | 0.9
110 | 1 | 0.001167 | 0.00029247 | 0 | 0 | 1 | 0.9757 | -0.46659 | 0.4 | 1 | 1.1 | 0.9
95 | 1 | 0.0025776 | 0.00064601 | 0 | 0 | 1 | 0.97641 | -0.45261 | 0.4 | 1 | 1.1 | 0.9
82 | 1 | 0 | 0 | 0 | 0 | 1 | 0.97429 | -0.49347 | 0.4 | 1 | 1.1 | 0.9
78 | 1 | 0.0029652 | 0.00074316 | 0 | 0 | 1 | 0.97404 | -0.49835 | 0.4 | 1 | 1.1 | 0.9
101 | 1 | 0.0011754 | 0.00029459 | 0 | 0 | 1 | 0.9835 | -0.31581 | 0.4 | 1 | 1.1 | 0.9
79 | 1 | 0.0071977 | 0.0018039 | 0 | 0 | 1 | 0.973 | -0.51903 | 0.4 | 1 | 1.1 | 0.9
81 | 1 | 0 | 0 | 0 | 0 | 1 | 0.97276 | -0.52365 | 0.4 | 1 | 1.1 | 0.9
89 | 1 | 0.0050045 | 0.0012543 | 0 | 0 | 1 | 0.97273 | -0.52438 | 0.4 | 1 | 1.1 | 0.9
84 | 1 | 0 | 0 | 0 | 0 | 1 | 0.97266 | -0.52565 | 0.4 | 1 | 1.1 | 0.9
106 | 1 | 0.0012549 | 0.00031451 | 0 | 0 | 1 | 0.97422 | -0.49482 | 0.4 | 1 | 1.1 | 0.9
86 | 1 | 0.0032931 | 0.00082534 | 0 | 0 | 1 | 0.97263 | -0.52634 | 0.4 | 1 | 1.1 | 0.9
83 | 1 | 0.003448 | 0.00086414 | 0 | 0 | 1 | 0.97262 | -0.52651 | 0.4 | 1 | 1.1 | 0.9
97 | 1 | 0 | 0 | 0 | 0 | 1 | 0.97651 | -0.45057 | 0.4 | 1 | 1.1 | 0.9

## generator_data
GEN_BUS | PG | QG | QMAX | QMIN | VG | MBASE | GEN_STATUS | PMAX | PMIN
17 | 0.61074 | 0.15763 | 10 | -10 | 1 | 100 | 1 | 10 | 0

## branch_data
F_BUS | T_BUS | BR_R | BR_X | BR_B | RATE_A | RATE_B | RATE_C | TAP | SHIFT | BR_STATUS | ANGMIN | ANGMAX | P_in | Q_in | P_out | Q_out
1 | 2 | 0.23156 | 0.1482 | 7.777e-10 | 0 | 0 | 0 | 0 | 0 | 1 | -90 | 90 | -0.16348 | -0.041102 | 0.16354 | 0.041146
1 | 115 | 2.8789 | 1.8425 | 4.8345e-09 | 0 | 0 | 0 | 0 | 0 | 1 | -90 | 90 | 0.10294 | 0.025931 | -0.10261 | -0.025716
2 | 3 | 0.41135 | 0.26326 | 2.7631e-09 | 0 | 0 | 0 | 0 | 0 | 1 | -90 | 90 | -0.16354 | -0.041146 | 0.16367 | 0.041223
3 | 5 | 0.090746 | 0.058077 | 6.0955e-10 | 0 | 0 | 0 | 0 | 0 | 1 | -90 | 90 | -0.16982 | -0.042765 | 0.16985 | 0.042784
5 | 6 | 0.091832 | 0.058772 | 6.1684e-10 | 0 | 0 | 0 | 0 | 0 | 1 | -90 | 90 | -0.17505 | -0.044087 | 0.17508 | 0.044107
4 | 105 | 0.34469 | 0.2206 | 5.7883e-10 | 0 | 0 | 0 | 0 | 0 | 1 | -90 | 90 | -0.0014928 | -0.00037413 | 0.0014928 | 0.00037408
105 | 75 | 0.60108 | 0.38469 | 1.0094e-09 | 0 | 0 | 0 | 0 | 0 | 1 | -90 | 90 | -0.002896 | -0.00072576 | 0.0028961 | 0.0007257
6 | 7 | 0.47722 | 0.30542 | 3.2055e-09 | 0 | 0 | 0 | 0 | 0 | 1 | -90 | 90 | -0.24666 | -0.062046 | 0.24698 | 0.062251
75 | 103 | 0.33645 | 0.21533 | 5.6499e-10 | 0 | 0 | 0 | 0 | 0 | 1 | -90 | 90 | -0.0028961 | -0.0007257 | 0.0028961 | 0.00072566
7 | 20 | 2.4766 | 1.585 | 4.1589e-09 | 0 | 0 | 0 | 0 | 0 | 1 | -90 | 90 | 0.009964 | 0.0024978 | -0.0099613 | -0.0024964
7 | 13 | 0.45402 | 0.29058 | 3.0497e-09 | 0 | 0 | 0 | 0 | 0 | 1 | -90 | 90 | -0.25694 | -0.064748 | 0.25727 | 0.064959
20 | 104 | 0.37998 | 0.24318 | 6.3808e-10 | 0 | 0 | 0 | 0 | 0 | 1 | -90 | 90 | 0.0088545 | 0.002219 | -0.0088542 | -0.0022189
13 | 114 | 2.2349 | 1.4304 | 3.753e-09 | 0 | 0 | 0 | 0 | 0 | 1 | -90 | 90 | 0.0052853 | 0.0013245 | -0.0052846 | -0.0013244
13 | 10 | 0.44832 | 0.28692 | 3.0114e-09 | 0 | 0 | 0 | 0 | 0 | 1 | -90 | 90 | -0.26256 | -0.066283 | 0.2629 | 0.0665
104 | 102 | 1.7508 | 1.1205 | 2.9401e-09 | 0 | 0 | 0 | 0 | 0 | 1 | -90 | 90 | 0.0064071 | 0.0016056 | -0.0064063 | -0.0016054
10 | 14 | 0.69337 | 0.44376 | 4.6574e-09 | 0 | 0 | 0 | 0 | 0 | 1 | -90 | 90 | -0.26617 | -0.067318 | 0.2667 | 0.067661
10 | 8 | 1.7415 | 1.1145 | 2.9244e-09 | 0 | 0 | 0 | 0 | 0 | 1 | -90 | 90 | 0.0032703 | 0.00081862 | -0.0032701 | -0.00081878
8 | 9 | 5.5189 | 3.5321 | 9.2678e-09 | 0 | 0 | 0 | 0 | 0 | 1 | -90 | 90 | 0.0023118 | 0.00057863 | -0.0023115 | -0.00057932
14 | 17 | 3.4819 | 2.2284 | 2.3388e-08 | 0 | 0 | 0 | 0 | 0 | 1 | -90 | 90 | -0.26971 | -0.068414 | 0.27246 | 0.070175
17 | 74 | 0.10741 | 0.068744 | 7.215e-10 | 0 | 0 | 0 | 0 | 0 | 1 | -90 | 90 | 0.33828 | 0.087451 | -0.33815 | -0.087367
15 | 16 | 0.23108 | 0.14789 | 1.5521e-09 | 0 | 0 | 0 | 0 | 0 | 1 | -90 | 90 | -0.31545 | -0.081012 | 0.3157 | 0.081171
15 | 77 | 0.30065 | 0.19241 | 2.0195e-09 | 0 | 0 | 0 | 0 | 0 | 1 | -90 | 90 | 0.31545 | 0.081012 | -0.31513 | -0.080806
16 | 19 | 0.40249 | 0.25759 | 2.7036e-09 | 0 | 0 | 0 | 0 | 0 | 1 | -90 | 90 | -0.3157 | -0.081171 | 0.31613 | 0.081447
77 | 32 | 0.72259 | 0.46246 | 4.8537e-09 | 0 | 0 | 0 | 0 | 0 | 1 | -90 | 90 | 0.30109 | 0.077286 | -0.30038 | -0.076833
19 | 64 | 2.3789 | 1.5225 | 3.9948e-09 | 0 | 0 | 0 | 0 | 0 | 1 | -90 | 90 | 0.0067515 | 0.0016921 | -0.0067503 | -0.0016918
19 | 60 | 3.481 | 2.2279 | 5.8456e-09 | 0 | 0 | 0 | 0 | 0 | 1 | -90 | 90 | 0.006726 | 0.0016858 | -0.0067243 | -0.0016853
19 | 18 | 0.86892 | 0.55611 | 5.8366e-09 | 0 | 0 | 0 | 0 | 0 | 1 | -90 | 90 | -0.32961 | -0.084825 | 0.33063 | 0.085474
74 | 18 | 0.018917 | 0.012107 | 1.2707e-10 | 0 | 0 | 0 | 0 | 0 | 1 | -90 | 90 | 0.33065 | 0.085488 | -0.33063 | -0.085474
29 | 30 | 0.37675 | 0.24112 | 2.5307e-09 | 0 | 0 | 0 | 0 | 0 | 1 | -90 | 90 | 0.24784 | 0.063342 | -0.24759 | -0.06318
29 | 31 | 0.50807 | 0.32516 | 3.4127e-09 | 0 | 0 | 0 | 0 | 0 | 1 | -90 | 90 | -0.26478 | -0.067588 | 0.26517 | 0.067837
29 | 27 | 0.39989 | 0.25593 | 6.7153e-10 | 0 | 0 | 0 | 0 | 0 | 1 | -90 | 90 | 0.016937 | 0.0042463 | -0.016936 | -0.0042456
30 | 49 | 0.52342 | 0.33499 | 3.5158e-09 | 0 | 0 | 0 | 0 | 0 | 1 | -90 | 90 | 0.24493 | 0.062513 | -0.24459 | -0.062294
31 | 32 | 0.42061 | 0.26919 | 2.8252e-09 | 0 | 0 | 0 | 0 | 0 | 1 | -90 | 90 | -0.29997 | -0.07657 | 0.30038 | 0.076833
31 | 76 | 1.92 | 1.2288 | 3.2242e-09 | 0 | 0 | 0 | 0 | 0 | 1 | -90 | 90 | 0.034796 | 0.0087326 | -0.034771 | -0.0087168
27 | 28 | 1.6342 | 1.0459 | 2.7443e-09 | 0 | 0 | 0 | 0 | 0 | 1 | -90 | 90 | 0.013609 | 0.0034119 | -0.013606 | -0.00341
76 | 73 | 0.0076162 | 0.0048744 | 1.279e-11 | 0 | 0 | 0 | 0 | 0 | 1 | -90 | 90 | 0.024902 | 0.0062434 | -0.024902 | -0.0062433
66 | 67 | 4.1125 | 2.632 | 6.906e-09 | 0 | 0 | 0 | 0 | 0 | 1 | -90 | 90 | -0.010046 | -0.0025183 | 0.010051 | 0.0025205
66 | 65 | 1.9742 | 1.2635 | 3.3151e-09 | 0 | 0 | 0 | 0 | 0 | 1 | -90 | 90 | 0.010046 | 0.0025183 | -0.010044 | -0.0025173
67 | 73 | 2.4141 | 1.545 | 4.0539e-09 | 0 | 0 | 0 | 0 | 0 | 1 | -90 | 90 | -0.010051 | -0.0025205 | 0.010053 | 0.0025218
103 | 101 | 0.03477 | 0.022253 | 5.8388e-11 | 0 | 0 | 0 | 0 | 0 | 1 | -90 | 90 | -0.0040742 | -0.0010209 | 0.0040742 | 0.0010209
102 | 101 | 0.82153 | 0.52578 | 1.3796e-09 | 0 | 0 | 0 | 0 | 0 | 1 | -90 | 90 | 0.0052499 | 0.0013155 | -0.0052497 | -0.0013155
21 | 22 | 0.29336 | 0.18775 | 9.8527e-10 | 0 | 0 | 0 | 0 | 0 | 1 | -90 | 90 | -0.033104 | -0.0082965 | 0.033107 | 0.0082988
22 | 24 | 0.19988 | 0.12793 | 1.3426e-09 | 0 | 0 | 0 | 0 | 0 | 1 | -90 | 90 | -0.033107 | -0.0082988 | 0.03311 | 0.0083002
24 | 26 | 0.48453 | 0.3101 | 3.2546e-09 | 0 | 0 | 0 | 0 | 0 | 1 | -90 | 90 | -0.045611 | -0.011434 | 0.045622 | 0.011441
24 | 107 | 0.94561 | 0.60519 | 3.1759e-09 | 0 | 0 | 0 | 0 | 0 | 1 | -90 | 90 | 0.012501 | 0.0031334 | -0.012499 | -0.0031326
26 | 33 | 0.27558 | 0.17637 | 1.8511e-09 | 0 | 0 | 0 | 0 | 0 | 1 | -90 | 90 | -0.05177 | -0.012981 | 0.051778 | 0.012986
26 | 25 | 1.4439 | 0.92412 | 2.4248e-09 | 0 | 0 | 0 | 0 | 0 | 1 | -90 | 90 | 0.0061475 | 0.0015406 | -0.0061469 | -0.0015404
25 | 108 | 3.0203 | 1.933 | 5.072e-09 | 0 | 0 | 0 | 0 | 0 | 1 | -90 | 90 | 0.0061469 | 0.0015404 | -0.0061456 | -0.0015401
108 | 109 | 1.83 | 1.1712 | 3.0731e-09 | 0 | 0 | 0 | 0 | 0 | 1 | -90 | 90 | 0.0043489 | 0.0010898 | -0.0043485 | -0.0010898
33 | 34 | 0.037416 | 0.023946 | 2.5133e-10 | 0 | 0 | 0 | 0 | 0 | 1 | -90 | 90 | -0.053565 | -0.013434 | 0.053567 | 0.013435
34 | 35 | 0.67867 | 0.43435 | 4.5587e-09 | 0 | 0 | 0 | 0 | 0 | 1 | -90 | 90 | -0.053567 | -0.013435 | 0.053589 | 0.013449
49 | 50 | 0.045893 | 0.029372 | 3.0827e-10 | 0 | 0 | 0 | 0 | 0 | 1 | -90 | 90 | 0.2358 | 0.060092 | -0.23578 | -0.060074
49 | 47 | 1.1145 | 0.71329 | 1.8716e-09 | 0 | 0 | 0 | 0 | 0 | 1 | -90 | 90 | 0.0087829 | 0.0022013 | -0.008782 | -0.0022009
50 | 54 | 0.80028 | 0.51218 | 5.3755e-09 | 0 | 0 | 0 | 0 | 0 | 1 | -90 | 90 | 0.22587 | 0.057592 | -0.22542 | -0.057306
47 | 48 | 0.475 | 0.304 | 7.9765e-10 | 0 | 0 | 0 | 0 | 0 | 1 | -90 | 90 | 0.0030495 | 0.00076422 | -0.0030494 | -0.00076426
35 | 36 | 2.2223 | 1.4223 | 7.4636e-09 | 0 | 0 | 0 | 0 | 0 | 1 | -90 | 90 | 0.03213 | 0.0080618 | -0.032104 | -0.008046
35 | 72 | 0.33934 | 0.21718 | 2.2794e-09 | 0 | 0 | 0 | 0 | 0 | 1 | -90 | 90 | -0.085718 | -0.021511 | 0.085746 | 0.021528
72 | 69 | 0.14106 | 0.090276 | 9.4748e-10 | 0 | 0 | 0 | 0 | 0 | 1 | -90 | 90 | -0.087589 | -0.02199 | 0.087601 | 0.021998
69 | 41 | 0.87196 | 0.55806 | 5.8571e-09 | 0 | 0 | 0 | 0 | 0 | 1 | -90 | 90 | -0.088864 | -0.022314 | 0.088941 | 0.022363
37 | 38 | 1.4189 | 0.90807 | 2.3827e-09 | 0 | 0 | 0 | 0 | 0 | 1 | -90 | 90 | 0.060693 | 0.015244 | -0.060634 | -0.015207
37 | 39 | 0.48616 | 0.31114 | 1.6328e-09 | 0 | 0 | 0 | 0 | 0 | 1 | -90 | 90 | -0.062348 | -0.015659 | 0.062369 | 0.015672
38 | 40 | 0.76931 | 0.49236 | 1.2919e-09 | 0 | 0 | 0 | 0 | 0 | 1 | -90 | 90 | 0.055613 | 0.013948 | -0.055586 | -0.013931
39 | 41 | 0.42232 | 0.27028 | 2.8367e-09 | 0 | 0 | 0 | 0 | 0 | 1 | -90 | 90 | -0.064859 | -0.016296 | 0.064879 | 0.016309
41 | 68 | 0.60721 | 0.38862 | 4.0787e-09 | 0 | 0 | 0 | 0 | 0 | 1 | -90 | 90 | -0.15382 | -0.038672 | 0.15398 | 0.038775
68 | 45 | 0.58618 | 0.37516 | 3.9374e-09 | 0 | 0 | 0 | 0 | 0 | 1 | -90 | 90 | -0.16296 | -0.041026 | 0.16314 | 0.041138
45 | 71 | 0.50602 | 0.32385 | 8.4974e-10 | 0 | 0 | 0 | 0 | 0 | 1 | -90 | 90 | 0.023202 | 0.0058263 | -0.023199 | -0.0058244
45 | 43 | 0.48858 | 0.31269 | 3.2819e-09 | 0 | 0 | 0 | 0 | 0 | 1 | -90 | 90 | -0.18634 | -0.046964 | 0.18653 | 0.047085
42 | 43 | 0.69184 | 0.44278 | 4.6471e-09 | 0 | 0 | 0 | 0 | 0 | 1 | -90 | 90 | 0.19101 | 0.048318 | -0.19073 | -0.048138
42 | 44 | 0.36597 | 0.23422 | 2.4583e-09 | 0 | 0 | 0 | 0 | 0 | 1 | -90 | 90 | -0.19183 | -0.048522 | 0.19198 | 0.048618
44 | 46 | 0.49247 | 0.31518 | 3.308e-09 | 0 | 0 | 0 | 0 | 0 | 1 | -90 | 90 | -0.19254 | -0.04876 | 0.19275 | 0.048889
46 | 55 | 2.8217 | 1.8059 | 4.7385e-09 | 0 | 0 | 0 | 0 | 0 | 1 | -90 | 90 | 0.0086834 | 0.0021759 | -0.008681 | -0.0021748
46 | 53 | 0.30031 | 0.1922 | 2.0172e-09 | 0 | 0 | 0 | 0 | 0 | 1 | -90 | 90 | -0.20143 | -0.051065 | 0.20157 | 0.051152
71 | 80 | 1.0355 | 0.6627 | 1.7388e-09 | 0 | 0 | 0 | 0 | 0 | 1 | -90 | 90 | 0.023199 | 0.0058244 | -0.023192 | -0.0058206
55 | 57 | 0.66109 | 0.4231 | 1.1102e-09 | 0 | 0 | 0 | 0 | 0 | 1 | -90 | 90 | 0.0057479 | 0.0014402 | -0.0057477 | -0.0014402
55 | 113 | 3.7632 | 2.4085 | 6.3195e-09 | 0 | 0 | 0 | 0 | 0 | 1 | -90 | 90 | 0.0029331 | 0.00073464 | -0.0029327 | -0.00073501
53 | 51 | 0.25739 | 0.16473 | 1.7289e-09 | 0 | 0 | 0 | 0 | 0 | 1 | -90 | 90 | -0.22071 | -0.055956 | 0.22085 | 0.056045
53 | 58 | 3.6468 | 2.3339 | 6.1239e-09 | 0 | 0 | 0 | 0 | 0 | 1 | -90 | 90 | 0.019143 | 0.0048048 | -0.019128 | -0.0047959
80 | 82 | 4.2304 | 2.7075 | 7.104e-09 | 0 | 0 | 0 | 0 | 0 | 1 | -90 | 90 | 0.0012551 | 0.00031321 | -0.001255 | -0.00031383
80 | 78 | 1.1905 | 0.76191 | 1.9991e-09 | 0 | 0 | 0 | 0 | 0 | 1 | -90 | 90 | 0.021937 | 0.0055074 | -0.021931 | -0.0055035
57 | 100 | 0.24215 | 0.15498 | 4.0664e-10 | 0 | 0 | 0 | 0 | 0 | 1 | -90 | 90 | 0.0057477 | 0.0014402 | -0.0057476 | -0.0014401
59 | 88 | 0.34281 | 0.2194 | 5.7567e-10 | 0 | 0 | 0 | 0 | 0 | 1 | -90 | 90 | -0.0026825 | -0.00067226 | 0.0026825 | 0.00067223
59 | 112 | 0.20806 | 0.13316 | 3.4938e-10 | 0 | 0 | 0 | 0 | 0 | 1 | -90 | 90 | 0.0026825 | 0.00067226 | -0.0026825 | -0.00067229
88 | 100 | 2.1511 | 1.3767 | 3.6122e-09 | 0 | 0 | 0 | 0 | 0 | 1 | -90 | 90 | -0.0026825 | -0.00067223 | 0.0026827 | 0.00067199
58 | 92 | 1.0408 | 0.66609 | 1.7477e-09 | 0 | 0 | 0 | 0 | 0 | 1 | -90 | 90 | 0.016315 | 0.0040912 | -0.016312 | -0.0040894
58 | 90 | 1.4122 | 0.90382 | 2.3715e-09 | 0 | 0 | 0 | 0 | 0 | 1 | -90 | 90 | 0.0028136 | 0.00070473 | -0.0028135 | -0.00070488
92 | 93 | 0.20915 | 0.13386 | 3.5122e-10 | 0 | 0 | 0 | 0 | 0 | 1 | -90 | 90 | 0.014257 | 0.0035743 | -0.014256 | -0.0035741
90 | 91 | 1.5926 | 1.0193 | 2.6744e-09 | 0 | 0 | 0 | 0 | 0 | 1 | -90 | 90 | 0.0013572 | 0.00033991 | -0.0013572 | -0.00034015
56 | 94 | 7.7438 | 4.956 | 1.3004e-08 | 0 | 0 | 0 | 0 | 0 | 1 | -90 | 90 | 0.01197 | 0.0029998 | -0.011958 | -0.0029932
56 | 93 | 2.8128 | 1.8002 | 4.7235e-09 | 0 | 0 | 0 | 0 | 0 | 1 | -90 | 90 | -0.01197 | -0.0029998 | 0.011975 | 0.0030023
94 | 98 | 5.0071 | 3.2045 | 8.4082e-09 | 0 | 0 | 0 | 0 | 0 | 1 | -90 | 90 | 0.0082922 | 0.0020745 | -0.0082883 | -0.0020729
51 | 52 | 0.26684 | 0.17078 | 1.7924e-09 | 0 | 0 | 0 | 0 | 0 | 1 | -90 | 90 | -0.22197 | -0.056327 | 0.22212 | 0.05642
54 | 52 | 0.2697 | 0.17261 | 1.8116e-09 | 0 | 0 | 0 | 0 | 0 | 1 | -90 | 90 | 0.22291 | 0.056675 | -0.22276 | -0.05658
98 | 97 | 5.6117 | 3.5915 | 9.4236e-09 | 0 | 0 | 0 | 0 | 0 | 1 | -90 | 90 | 0.0082883 | 0.0020729 | -0.008284 | -0.002071
61 | 62 | 9.739 | 6.233 | 1.6354e-08 | 0 | 0 | 0 | 0 | 0 | 1 | -90 | 90 | -0.0011673 | -0.00028896 | 0.0011675 | 0.0002875
61 | 63 | 22.5353 | 14.4226 | 3.7843e-08 | 0 | 0 | 0 | 0 | 0 | 1 | -90 | 90 | 0.0011673 | 0.00028896 | -0.001167 | -0.00029235
62 | 96 | 2.1198 | 1.3567 | 3.5597e-09 | 0 | 0 | 0 | 0 | 0 | 1 | -90 | 90 | -0.0043854 | -0.001094 | 0.0043859 | 0.0010939
63 | 110 | 0.82531 | 0.5282 | 1.3859e-09 | 0 | 0 | 0 | 0 | 0 | 1 | -90 | 90 | 0.001167 | 0.00029235 | -0.001167 | -0.00029247
96 | 95 | 2.0135 | 1.2886 | 3.3812e-09 | 0 | 0 | 0 | 0 | 0 | 1 | -90 | 90 | -0.0057049 | -0.0014245 | 0.0057056 | 0.0014247
95 | 97 | 1.0525 | 0.67363 | 1.7675e-09 | 0 | 0 | 0 | 0 | 0 | 1 | -90 | 90 | -0.0082832 | -0.0020707 | 0.008284 | 0.002071
82 | 106 | 4.5875 | 2.936 | 7.7037e-09 | 0 | 0 | 0 | 0 | 0 | 1 | -90 | 90 | 0.001255 | 0.00031383 | -0.0012549 | -0.00031451
78 | 79 | 4.6368 | 2.9675 | 7.7864e-09 | 0 | 0 | 0 | 0 | 0 | 1 | -90 | 90 | 0.018966 | 0.0047603 | -0.018947 | -0.0047491
79 | 81 | 1.6683 | 1.0677 | 2.8016e-09 | 0 | 0 | 0 | 0 | 0 | 1 | -90 | 90 | 0.011749 | 0.0029452 | -0.011747 | -0.0029438
81 | 89 | 0.62273 | 0.39855 | 1.0457e-09 | 0 | 0 | 0 | 0 | 0 | 1 | -90 | 90 | 0.0050047 | 0.0012543 | -0.0050045 | -0.0012543
81 | 84 | 1.2586 | 0.8055 | 2.1135e-09 | 0 | 0 | 0 | 0 | 0 | 1 | -90 | 90 | 0.006742 | 0.0016895 | -0.0067413 | -0.0016893
84 | 86 | 0.88316 | 0.56522 | 1.4831e-09 | 0 | 0 | 0 | 0 | 0 | 1 | -90 | 90 | 0.0032932 | 0.00082526 | -0.0032931 | -0.00082534
84 | 83 | 1.0522 | 0.67344 | 1.767e-09 | 0 | 0 | 0 | 0 | 0 | 1 | -90 | 90 | 0.0034481 | 0.00086406 | -0.003448 | -0.00086414