## bus_data
BUS_I | BUS_TYPE | Pd | Qd | Gs | Bs | area | Vm | Va | baseKV | zone | Vmax | Vmin
106 | 1 | 0.0013006 | 0.00032595 | 0 | 0 | 1 | 0.99076 | -0.17645 | 0.4 | 1 | 1.1 | 0.9
107 | 1 | 0.00030205 | 7.5701e-05 | 0 | 0 | 1 | 0.99058 | -0.17997 | 0.4 | 1 | 1.1 | 0.9
108 | 1 | 0 | 0 | 0 | 0 | 1 | 0.99252 | -0.14275 | 0.4 | 1 | 1.1 | 0.9
116 | 1 | 0.0011805 | 0.00029587 | 0 | 0 | 1 | 0.98335 | -0.3198 | 0.4 | 1 | 1.1 | 0.9
109 | 1 | 0.00054814 | 0.00013738 | 0 | 0 | 1 | 0.9925 | -0.14317 | 0.4 | 1 | 1.1 | 0.9
110 | 1 | 0 | 0 | 0 | 0 | 1 | 0.99312 | -0.13135 | 0.4 | 1 | 1.1 | 0.9
176 | 1 | 0.0004544 | 0.00011388 | 0 | 0 | 1 | 0.99326 | -0.12857 | 0.4 | 1 | 1.1 | 0.9
111 | 1 | 0.0022469 | 0.00056312 | 0 | 0 | 1 | 0.9993 | -0.013398 | 0.4 | 1 | 1.1 | 0.9
113 | 1 | 0 | 0 | 0 | 0 | 1 | 0.99935 | -0.012422 | 0.4 | 1 | 1.1 | 0.9
112 | 1 | 0.0002481 | 6.218e-05 | 0 | 0 | 1 | 0.99934 | -0.012469 | 0.4 | 1 | 1.1 | 0.9
114 | 3 | 0.0026062 | 0.00065316 | 0 | 0 | 1 | 1 | 0 | 0.4 | 1 | 1.1 | 0.9
115 | 1 | 0.00047481 | 0.000119 | 0 | 0 | 1 | 0.9991 | -0.017181 | 0.4 | 1 | 1.1 | 0.9
154 | 1 | 0 | 0 | 0 | 0 | 1 | 0.99861 | -0.026382 | 0.4 | 1 | 1.1 | 0.9
117 | 1 | 0 | 0 | 0 | 0 | 1 | 0.9794 | -0.39695 | 0.4 | 1 | 1.1 | 0.9
118 | 1 | 0.0034993 | 0.00087701 | 0 | 0 | 1 | 0.97904 | -0.40406 | 0.4 | 1 | 1.1 | 0.9
167 | 1 | 0 | 0 | 0 | 0 | 1 | 0.97807 | -0.42314 | 0.4 | 1 | 1.1 | 0.9
119 | 1 | 0.0002508 | 6.2855e-05 | 0 | 0 | 1 | 0.97684 | -0.44741 | 0.4 | 1 | 1.1 | 0.9
120 | 1 | 0 | 0 | 0 | 0 | 1 | 0.97691 | -0.44609 | 0.4 | 1 | 1.1 | 0.9
151 | 1 | 0.0001561 | 3.9122e-05 | 0 | 0 | 1 | 0.97607 | -0.46289 | 0.4 | 1 | 1.1 | 0.9
121 | 1 | 0.0006305 | 0.00015802 | 0 | 0 | 1 | 0.97686 | -0.44709 | 0.4 | 1 | 1.1 | 0.9
122 | 1 | 0.0017296 | 0.00043347 | 0 | 0 | 1 | 0.97695 | -0.44534 | 0.4 | 1 | 1.1 | 0.9
164 | 1 | 0.0012151 | 0.00030453 | 0 | 0 | 1 | 0.97683 | -0.44759 | 0.4 | 1 | 1.1 | 0.9
166 | 1 | 0.001512 | 0.00037895 | 0 | 0 | 1 | 0.97755 | -0.43336 | 0.4 | 1 | 1.1 | 0.9
123 | 1 | 0 | 0 | 0 | 0 | 1 | 0.97589 | -0.46654 | 0.4 | 1 | 1.1 | 0.9
124 | 1 | 0.00022504 | 5.64e-05 | 0 | 0 | 1 | 0.97603 | -0.46362 | 0.4 | 1 | 1.1 | 0.9
125 | 1 | 0 | 0 | 0 | 0 | 1 | 0.97552 | -0.47396 | 0.4 | 1 | 1.1 | 0.9
198 | 1 | 7.4673e-05 | 1.8715e-05 | 0 | 0 | 1 | 0.9755 | -0.47444 | 0.4 | 1 | 1.1 | 0.9
126 | 1 | 0.001276 | 0.00031979 | 0 | 0 | 1 | 0.99384 | -0.11776 | 0.4 | 1 | 1.1 | 0.9
127 | 1 | 0.001265 | 0.00031703 | 0 | 0 | 1 | 0.99385 | -0.11768 | 0.4 | 1 | 1.1 | 0.9
128 | 1 | 0 | 0 | 0 | 0 | 1 | 0.99375 | -0.1196 | 0.4 | 1 | 1.1 | 0.9
129 | 1 | 0.00045895 | 0.00011502 | 0 | 0 | 1 | 0.99402 | -0.11426 | 0.4 | 1 | 1.1 | 0.9
130 | 1 | 0.0043588 | 0.0010924 | 0 | 0 | 1 | 0.99367 | -0.12103 | 0.4 | 1 | 1.1 | 0.9
131 | 1 | 0.0008883 | 0.00022263 | 0 | 0 | 1 | 0.99374 | -0.11972 | 0.4 | 1 | 1.1 | 0.9
161 | 1 | 0 | 0 | 0 | 0 | 1 | 0.99417 | -0.11146 | 0.4 | 1 | 1.1 | 0.9
132 | 1 | 0.0011571 | 0.00029 | 0 | 0 | 1 | 0.99392 | -0.11619 | 0.4 | 1 | 1.1 | 0.9
133 | 1 | 0.00049201 | 0.00012331 | 0 | 0 | 1 | 0.99399 | -0.11485 | 0.4 | 1 | 1.1 | 0.9
134 | 1 | 0 | 0 | 0 | 0 | 1 | 0.99378 | -0.11889 | 0.4 | 1 | 1.1 | 0.9
135 | 1 | 0.00024508 | 6.1422e-05 | 0 | 0 | 1 | 0.99402 | -0.11424 | 0.4 | 1 | 1.1 | 0.9
136 | 1 | 0 | 0 | 0 | 0 | 1 | 0.99371 | -0.12017 | 0.4 | 1 | 1.1 | 0.9
137 | 1 | 0 | 0 | 0 | 0 | 1 | 0.99354 | -0.12354 | 0.4 | 1 | 1.1 | 0.9
138 | 1 | 0.0013343 | 0.00033441 | 0 | 0 | 1 | 0.99425 | -0.10974 | 0.4 | 1 | 1.1 | 0.9
294 | 1 | 0.0021456 | 0.00053775 | 0 | 0 | 1 | 0.99368 | -0.12074 | 0.4 | 1 | 1.1 | 0.9
147 | 1 | 0.0011176 | 0.00028011 | 0 | 0 | 1 | 0.99348 | -0.12472 | 0.4 | 1 | 1.1 | 0.9
139 | 1 | 0.00096533 | 0.00024193 | 0 | 0 | 1 | 0.99426 | -0.10964 | 0.4 | 1 | 1.1 | 0.9
140 | 1 | 0 | 0 | 0 | 0 | 1 | 0.99435 | -0.10773 | 0.4 | 1 | 1.1 | 0.9
144 | 1 | 0.00060147 | 0.00015074 | 0 | 0 | 1 | 0.99413 | -0.11202 | 0.4 | 1 | 1.1 | 0.9
157 | 1 | 0.00065738 | 0.00016476 | 0 | 0 | 1 | 0.99456 | -0.10386 | 0.4 | 1 | 1.1 | 0.9
141 | 1 | 0.0007264 | 0.00018205 | 0 | 0 | 1 | 0.99384 | -0.11758 | 0.4 | 1 | 1.1 | 0.9
142 | 1 | 0.00038966 | 9.7657e-05 | 0 | 0 | 1 | 0.994 | -0.11443 | 0.4 | 1 | 1.1 | 0.9
143 | 1 | 0 | 0 | 0 | 0 | 1 | 0.99377 | -0.11888 | 0.4 | 1 | 1.1 | 0.9
145 | 1 | 0.00046137 | 0.00011563 | 0 | 0 | 1 | 0.99343 | -0.12547 | 0.4 | 1 | 1.1 | 0.9
146 | 1 | 0.0011165 | 0.00027981 | 0 | 0 | 1 | 0.99374 | -0.11942 | 0.4 | 1 | 1.1 | 0.9
148 | 1 | 0.00094997 | 0.00023809 | 0 | 0 | 1 | 0.99345 | -0.12529 | 0.4 | 1 | 1.1 | 0.9
150 | 1 | 0.00059742 | 0.00014973 | 0 | 0 | 1 | 0.97607 | -0.46298 | 0.4 | 1 | 1.1 | 0.9
152 | 1 | 0.00025255 | 6.3294e-05 | 0 | 0 | 1 | 0.97606 | -0.46315 | 0.4 | 1 | 1.1 | 0.9
155 | 1 | 0 | 0 | 0 | 0 | 1 | 0.99838 | -0.030829 | 0.4 | 1 | 1.1 | 0.9
156 | 1 | 0 | 0 | 0 | 0 | 1 | 0.99848 | -0.028969 | 0.4 | 1 | 1.1 | 0.9
177 | 1 | 0.00027302 | 6.8426e-05 | 0 | 0 | 1 | 0.99644 | -0.067743 | 0.4 | 1 | 1.1 | 0.9
293 | 1 | 0.00082532 | 0.00020685 | 0 | 0 | 1 | 0.99844 | -0.029704 | 0.4 | 1 | 1.1 | 0.9
158 | 1 | 0 | 0 | 0 | 0 | 1 | 0.99481 | -0.099061 | 0.4 | 1 | 1.1 | 0.9
159 | 1 | 0.00074674 | 0.00018715 | 0 | 0 | 1 | 0.99477 | -0.099701 | 0.4 | 1 | 1.1 | 0.9
160 | 1 | 0.00020495 | 5.1364e-05 | 0 | 0 | 1 | 0.99486 | -0.098114 | 0.4 | 1 | 1.1 | 0.9
171 | 1 | 0.0012234 | 0.00030661 | 0 | 0 | 1 | 0.99472 | -0.10079 | 0.4 | 1 | 1.1 | 0.9
175 | 1 | 0 | 0 | 0 | 0 | 1 | 0.99518 | -0.091977 | 0.4 | 1 | 1.1 | 0.9
162 | 1 | 0 | 0 | 0 | 0 | 1 | 0.99453 | -0.1044 | 0.4 | 1 | 1.1 | 0.9
163 | 1 | 0.00038812 | 9.7272e-05 | 0 | 0 | 1 | 0.99415 | -0.11182 | 0.4 | 1 | 1.1 | 0.9
173 | 1 | 0.00075389 | 0.00018894 | 0 | 0 | 1 | 0.99472 | -0.10085 | 0.4 | 1 | 1.1 | 0.9
168 | 1 | 0 | 0 | 0 | 0 | 1 | 0.97728 | -0.4386 | 0.4 | 1 | 1.1 | 0.9
169 | 1 | 0.00044963 | 0.00011269 | 0 | 0 | 1 | 0.97802 | -0.42406 | 0.4 | 1 | 1.1 | 0.9
192 | 1 | 0 | 0 | 0 | 0 | 1 | 0.97449 | -0.49373 | 0.4 | 1 | 1.1 | 0.9
170 | 1 | 0.0013531 | 0.00033913 | 0 | 0 | 1 | 0.97799 | -0.42461 | 0.4 | 1 | 1.1 | 0.9
174 | 1 | 0.00054215 | 0.00013587 | 0 | 0 | 1 | 0.99502 | -0.095098 | 0.4 | 1 | 1.1 | 0.9
178 | 1 | 0.0012204 | 0.00030586 | 0 | 0 | 1 | 0.97237 | -0.53565 | 0.4 | 1 | 1.1 | 0.9
179 | 1 | 0 | 0 | 0 | 0 | 1 | 0.9724 | -0.53497 | 0.4 | 1 | 1.1 | 0.9
180 | 1 | 0 | 0 | 0 | 0 | 1 | 0.97208 | -0.54137 | 0.4 | 1 | 1.1 | 0.9
181 | 1 | 0.00096145 | 0.00024096 | 0 | 0 | 1 | 0.97249 | -0.5333 | 0.4 | 1 | 1.1 | 0.9
182 | 1 | 0 | 0 | 0 | 0 | 1 | 0.97186 | -0.54567 | 0.4 | 1 | 1.1 | 0.9
183 | 1 | 0 | 0 | 0 | 0 | 1 | 0.97274 | -0.52825 | 0.4 | 1 | 1.1 | 0.9
292 | 1 | 0.0007918 | 0.00019844 | 0 | 0 | 1 | 0.97184 | -0.54622 | 0.4 | 1 | 1.1 | 0.9
187 | 1 | 0 | 0 | 0 | 0 | 1 | 0.9705 | -0.57278 | 0.4 | 1 | 1.1 | 0.9
184 | 1 | 0.001347 | 0.00033758 | 0 | 0 | 1 | 0.97271 | -0.52891 | 0.4 | 1 | 1.1 | 0.9
185 | 1 | 0 | 0 | 0 | 0 | 1 | 0.97401 | -0.50308 | 0.4 | 1 | 1.1 | 0.9
195 | 1 | 0.00048564 | 0.00012171 | 0 | 0 | 1 | 0.97437 | -0.49595 | 0.4 | 1 | 1.1 | 0.9
186 | 1 | 0.0010578 | 0.00026511 | 0 | 0 | 1 | 0.97026 | -0.57741 | 0.4 | 1 | 1.1 | 0.9
188 | 1 | 0 | 0 | 0 | 0 | 1 | 0.97019 | -0.5789 | 0.4 | 1 | 1.1 | 0.9
189 | 1 | 0.0024971 | 0.00062584 | 0 | 0 | 1 | 0.97012 | -0.58025 | 0.4 | 1 | 1.1 | 0.9
190 | 1 | 0.00074575 | 0.0001869 | 0 | 0 | 1 | 0.97444 | -0.49468 | 0.4 | 1 | 1.1 | 0.9
191 | 1 | 0.00019338 | 4.8467e-05 | 0 | 0 | 1 | 0.9744 | -0.49547 | 0.4 | 1 | 1.1 | 0.9
193 | 1 | 0.00091905 | 0.00023033 | 0 | 0 | 1 | 0.97437 | -0.49599 | 0.4 | 1 | 1.1 | 0.9
194 | 1 | 0.00021879 | 5.4835e-05 | 0 | 0 | 1 | 0.97445 | -0.49454 | 0.4 | 1 | 1.1 | 0.9
196 | 1 | 0.00032594 | 8.1687e-05 | 0 | 0 | 1 | 0.97546 | -0.47514 | 0.4 | 1 | 1.1 | 0.9
197 | 1 | 0 | 0 | 0 | 0 | 1 | 0.97546 | -0.47509 | 0.4 | 1 | 1.1 | 0.9
291 | 1 | 0.0004397 | 0.0001102 | 0 | 0 | 1 | 0.97482 | -0.48799 | 0.4 | 1 | 1.1 | 0.9
204 | 1 | 0.00016688 | 4.1825e-05 | 0 | 0 | 1 | 0.97466 | -0.49114 | 0.4 | 1 | 1.1 | 0.9
205 | 1 | 0.00040783 | 0.00010221 | 0 | 0 | 1 | 0.97467 | -0.49099 | 0.4 | 1 | 1.1 | 0.9
206 | 1 | 0.00029682 | 7.4391e-05 | 0 | 0 | 1 | 0.97465 | -0.4913 | 0.4 | 1 | 1.1 | 0.9
207 | 1 | 0 | 0 | 0 | 0 | 1 | 0.97471 | -0.49004 | 0.4 | 1 | 1.1 | 0.9
209 | 1 | 0 | 0 | 0 | 0 | 1 | 0.97479 | -0.48848 | 0.4 | 1 | 1.1 | 0.9

## generator_data
GEN_BUS | PG | QG | QMAX | QMIN | VG | MBASE | GEN_STATUS | PMAX | PMIN
114 | 0.059687 | 0.015182 | 10 | -10 | 1 | 100 | 1 | 10 | 0

## branch_data
F_BUS | T_BUS | BR_R | BR_X | BR_B | RATE_A | RATE_B | RATE_C | TAP | SHIFT | BR_STATUS | ANGMIN | ANGMAX | P_in | Q_in | P_out | Q_out
106 | 107 | 0.60461 | 0.38695 | 1.0153e-09 | 0 | 0 | 0 | 0 | 0 | 1 | -90 | 90 | 0.025865 | 0.0065767 | -0.025861 | -0.006574
106 | 108 | 5.5166 | 3.5306 | 9.2639e-09 | 0 | 0 | 0 | 0 | 0 | 1 | -90 | 90 | -0.027166 | -0.0069027 | 0.02721 | 0.00693
107 | 116 | 24.1156 | 15.434 | 4.0497e-08 | 0 | 0 | 0 | 0 | 0 | 1 | -90 | 90 | 0.025559 | 0.0064984 | -0.025388 | -0.0063929
108 | 109 | 3.356 | 2.1479 | 5.6357e-09 | 0 | 0 | 0 | 0 | 0 | 1 | -90 | 90 | 0.00054815 | 0.00013683 | -0.00054813 | -0.00013738
108 | 110 | 1.8333 | 1.1733 | 3.0786e-09 | 0 | 0 | 0 | 0 | 0 | 1 | -90 | 90 | -0.027758 | -0.0070668 | 0.027774 | 0.0070763
116 | 117 | 13.8033 | 8.8341 | 2.318e-08 | 0 | 0 | 0 | 0 | 0 | 1 | -90 | 90 | 0.024207 | 0.0060972 | -0.024118 | -0.0060425
110 | 176 | 0.44838 | 0.28697 | 7.5296e-10 | 0 | 0 | 0 | 0 | 0 | 1 | -90 | 90 | -0.027774 | -0.0070763 | 0.027777 | 0.0070786
176 | 145 | 0.49085 | 0.31414 | 8.2427e-10 | 0 | 0 | 0 | 0 | 0 | 1 | -90 | 90 | -0.028232 | -0.0071925 | 0.028236 | 0.0071951
111 | 113 | 1.9453 | 1.245 | 3.2667e-09 | 0 | 0 | 0 | 0 | 0 | 1 | -90 | 90 | -0.0022469 | -0.00056312 | 0.002247 | 0.00056286
113 | 114 | 0.98469 | 0.6302 | 3.3071e-09 | 0 | 0 | 0 | 0 | 0 | 1 | -90 | 90 | -0.057047 | -0.014507 | 0.057081 | 0.014529
113 | 115 | 0.39436 | 0.25239 | 1.3245e-09 | 0 | 0 | 0 | 0 | 0 | 1 | -90 | 90 | 0.054552 | 0.013883 | -0.054539 | -0.013875
113 | 112 | 0.84933 | 0.54357 | 1.4262e-09 | 0 | 0 | 0 | 0 | 0 | 1 | -90 | 90 | 0.0002481 | 6.2038e-05 | -0.0002481 | -6.218e-05
115 | 154 | 0.76857 | 0.49189 | 2.5813e-09 | 0 | 0 | 0 | 0 | 0 | 1 | -90 | 90 | 0.054065 | 0.013756 | -0.054041 | -0.013741
154 | 155 | 0.37711 | 0.24135 | 1.2665e-09 | 0 | 0 | 0 | 0 | 0 | 1 | -90 | 90 | 0.053215 | 0.013537 | -0.053204 | -0.013529
154 | 156 | 13.9327 | 8.9169 | 2.3397e-08 | 0 | 0 | 0 | 0 | 0 | 1 | -90 | 90 | 0.00082545 | 0.00020393 | -0.00082535 | -0.0002062
117 | 118 | 1.268 | 0.81155 | 2.1294e-09 | 0 | 0 | 0 | 0 | 0 | 1 | -90 | 90 | 0.024118 | 0.0060425 | -0.02411 | -0.0060375
118 | 167 | 3.9697 | 2.5406 | 6.6661e-09 | 0 | 0 | 0 | 0 | 0 | 1 | -90 | 90 | 0.020611 | 0.0051605 | -0.020592 | -0.0051492
167 | 169 | 2.2043 | 1.4107 | 3.7016e-09 | 0 | 0 | 0 | 0 | 0 | 1 | -90 | 90 | 0.0018028 | 0.00045127 | -0.0018028 | -0.00045157
167 | 166 | 2.3273 | 1.4894 | 3.9081e-09 | 0 | 0 | 0 | 0 | 0 | 1 | -90 | 90 | 0.018789 | 0.0046979 | -0.01878 | -0.0046924
119 | 120 | 1.7461 | 1.1175 | 2.9322e-09 | 0 | 0 | 0 | 0 | 0 | 1 | -90 | 90 | -0.0031977 | -0.00078468 | 0.0031979 | 0.00078453
119 | 151 | 22.1557 | 14.1796 | 3.7205e-08 | 0 | 0 | 0 | 0 | 0 | 1 | -90 | 90 | 0.0029469 | 0.00072183 | -0.0029448 | -0.00072401
120 | 121 | 2.3064 | 1.4761 | 3.873e-09 | 0 | 0 | 0 | 0 | 0 | 1 | -90 | 90 | 0.0018456 | 0.00046198 | -0.0018456 | -0.00046229
120 | 122 | 0.63454 | 0.40611 | 1.0656e-09 | 0 | 0 | 0 | 0 | 0 | 1 | -90 | 90 | -0.0050436 | -0.0012465 | 0.0050437 | 0.0012465
151 | 124 | 1.5814 | 1.0121 | 2.6556e-09 | 0 | 0 | 0 | 0 | 0 | 1 | -90 | 90 | 0.0019387 | 0.00047239 | -0.0019387 | -0.0004726
151 | 150 | 0.43792 | 0.28027 | 7.3538e-10 | 0 | 0 | 0 | 0 | 0 | 1 | -90 | 90 | 0.00084996 | 0.0002125 | -0.00084995 | -0.00021257
121 | 164 | 1.7781 | 1.138 | 2.9858e-09 | 0 | 0 | 0 | 0 | 0 | 1 | -90 | 90 | 0.0012151 | 0.00030427 | -0.001215 | -0.00030453
122 | 166 | 7.5197 | 4.8126 | 1.2628e-08 | 0 | 0 | 0 | 0 | 0 | 1 | -90 | 90 | -0.0067733 | -0.00168 | 0.0067771 | 0.0016813
166 | 168 | 2.1402 | 1.3698 | 3.594e-09 | 0 | 0 | 0 | 0 | 0 | 1 | -90 | 90 | 0.010491 | 0.0026323 | -0.010489 | -0.0026309
123 | 124 | 7.149 | 4.5754 | 1.2005e-08 | 0 | 0 | 0 | 0 | 0 | 1 | -90 | 90 | -0.0017134 | -0.00041719 | 0.0017136 | 0.00041619
123 | 125 | 18.1618 | 11.6236 | 3.0499e-08 | 0 | 0 | 0 | 0 | 0 | 1 | -90 | 90 | 0.0017134 | 0.00041719 | -0.0017128 | -0.00041971
125 | 198 | 1.1795 | 0.75488 | 1.9807e-09 | 0 | 0 | 0 | 0 | 0 | 1 | -90 | 90 | 0.0017128 | 0.00041971 | -0.0017128 | -0.00041988
198 | 197 | 1.6711 | 1.0695 | 2.8063e-09 | 0 | 0 | 0 | 0 | 0 | 1 | -90 | 90 | 0.0016381 | 0.00040116 | -0.0016381 | -0.0004014
126 | 127 | 0.054028 | 0.034578 | 9.0728e-11 | 0 | 0 | 0 | 0 | 0 | 1 | -90 | 90 | -0.0065239 | -0.0016347 | 0.0065239 | 0.0016348
126 | 128 | 1.5515 | 0.99298 | 2.6054e-09 | 0 | 0 | 0 | 0 | 0 | 1 | -90 | 90 | 0.0052479 | 0.001315 | -0.0052474 | -0.0013149
127 | 129 | 1.9448 | 1.2447 | 3.2658e-09 | 0 | 0 | 0 | 0 | 0 | 1 | -90 | 90 | -0.0077889 | -0.0019518 | 0.0077902 | 0.0019523
128 | 130 | 1.4533 | 0.9301 | 2.4405e-09 | 0 | 0 | 0 | 0 | 0 | 1 | -90 | 90 | 0.0043591 | 0.0010924 | -0.0043588 | -0.0010924
128 | 131 | 0.5775 | 0.3696 | 9.6977e-10 | 0 | 0 | 0 | 0 | 0 | 1 | -90 | 90 | 0.0008883 | 0.00022254 | -0.0008883 | -0.00022263
129 | 161 | 1.503 | 0.96195 | 2.524e-09 | 0 | 0 | 0 | 0 | 0 | 1 | -90 | 90 | -0.0082491 | -0.0020673 | 0.0082502 | 0.0020678
161 | 162 | 3.6245 | 2.3197 | 6.0866e-09 | 0 | 0 | 0 | 0 | 0 | 1 | -90 | 90 | -0.0086383 | -0.0021643 | 0.0086412 | 0.0021656
161 | 163 | 4.0976 | 2.6224 | 6.8809e-09 | 0 | 0 | 0 | 0 | 0 | 1 | -90 | 90 | 0.00038813 | 9.6596e-05 | -0.00038812 | -9.7272e-05
132 | 133 | 1.1057 | 0.70765 | 1.8568e-09 | 0 | 0 | 0 | 0 | 0 | 1 | -90 | 90 | -0.0053717 | -0.0013432 | 0.005372 | 0.0013432
132 | 134 | 2.8269 | 1.8092 | 4.7472e-09 | 0 | 0 | 0 | 0 | 0 | 1 | -90 | 90 | 0.0042146 | 0.0010532 | -0.004214 | -0.0010533
133 | 135 | 0.4625 | 0.296 | 7.7667e-10 | 0 | 0 | 0 | 0 | 0 | 1 | -90 | 90 | -0.005864 | -0.0014665 | 0.0058642 | 0.0014666
134 | 136 | 2.6461 | 1.6935 | 4.4435e-09 | 0 | 0 | 0 | 0 | 0 | 1 | -90 | 90 | 0.0021458 | 0.00053724 | -0.0021457 | -0.00053759
134 | 137 | 9.928 | 6.3539 | 1.6672e-08 | 0 | 0 | 0 | 0 | 0 | 1 | -90 | 90 | 0.0020682 | 0.00051607 | -0.0020677 | -0.00051742
135 | 138 | 3.2563 | 2.084 | 5.4682e-09 | 0 | 0 | 0 | 0 | 0 | 1 | -90 | 90 | -0.0061093 | -0.001528 | 0.0061106 | 0.0015283
136 | 294 | 1.1674 | 0.74715 | 1.9604e-09 | 0 | 0 | 0 | 0 | 0 | 1 | -90 | 90 | 0.0021457 | 0.00053759 | -0.0021456 | -0.00053775
137 | 147 | 2.5359 | 1.623 | 4.2584e-09 | 0 | 0 | 0 | 0 | 0 | 1 | -90 | 90 | 0.0020677 | 0.00051742 | -0.0020676 | -0.00051777
138 | 139 | 0.060367 | 0.038635 | 1.0137e-10 | 0 | 0 | 0 | 0 | 0 | 1 | -90 | 90 | -0.0074449 | -0.0018627 | 0.0074449 | 0.0018627
147 | 148 | 2.664 | 1.705 | 4.4736e-09 | 0 | 0 | 0 | 0 | 0 | 1 | -90 | 90 | 0.00095 | 0.00023766 | -0.00094997 | -0.00023809
139 | 140 | 1.0049 | 0.64313 | 1.6875e-09 | 0 | 0 | 0 | 0 | 0 | 1 | -90 | 90 | -0.0084103 | -0.0021046 | 0.008411 | 0.002105
140 | 144 | 0.60877 | 0.38961 | 2.0446e-09 | 0 | 0 | 0 | 0 | 0 | 1 | -90 | 90 | 0.031557 | 0.0080365 | -0.031551 | -0.0080325
140 | 157 | 0.43279 | 0.27699 | 1.4535e-09 | 0 | 0 | 0 | 0 | 0 | 1 | -90 | 90 | -0.039968 | -0.010141 | 0.039976 | 0.010146
144 | 142 | 0.34939 | 0.22361 | 1.1734e-09 | 0 | 0 | 0 | 0 | 0 | 1 | -90 | 90 | 0.030949 | 0.0078818 | -0.030945 | -0.0078796
157 | 158 | 0.52772 | 0.33774 | 1.7724e-09 | 0 | 0 | 0 | 0 | 0 | 1 | -90 | 90 | -0.040633 | -0.010311 | 0.040642 | 0.010317
141 | 142 | 0.45995 | 0.29437 | 1.5448e-09 | 0 | 0 | 0 | 0 | 0 | 1 | -90 | 90 | -0.030551 | -0.0077791 | 0.030556 | 0.0077819
141 | 143 | 0.19584 | 0.12534 | 3.2888e-10 | 0 | 0 | 0 | 0 | 0 | 1 | -90 | 90 | 0.029825 | 0.007597 | -0.029823 | -0.0075959
143 | 145 | 1.0265 | 0.65698 | 1.7238e-09 | 0 | 0 | 0 | 0 | 0 | 1 | -90 | 90 | 0.028706 | 0.0073164 | -0.028697 | -0.0073107
143 | 146 | 2.1501 | 1.376 | 3.6106e-09 | 0 | 0 | 0 | 0 | 0 | 1 | -90 | 90 | 0.0011165 | 0.00027948 | -0.0011165 | -0.00027981
150 | 152 | 2.8888 | 1.8488 | 4.851e-09 | 0 | 0 | 0 | 0 | 0 | 1 | -90 | 90 | 0.00025254 | 6.2835e-05 | -0.00025254 | -6.3296e-05
155 | 177 | 3.1234 | 1.999 | 1.049e-08 | 0 | 0 | 0 | 0 | 0 | 1 | -90 | 90 | 0.053204 | 0.013529 | -0.053109 | -0.01347
156 | 293 | 3.9745 | 2.5436 | 6.6742e-09 | 0 | 0 | 0 | 0 | 0 | 1 | -90 | 90 | 0.00082535 | 0.0002062 | -0.00082532 | -0.00020685
177 | 175 | 2.0546 | 1.315 | 6.9005e-09 | 0 | 0 | 0 | 0 | 0 | 1 | -90 | 90 | 0.052836 | 0.013402 | -0.052775 | -0.013363
158 | 159 | 1.4397 | 0.92144 | 2.4177e-09 | 0 | 0 | 0 | 0 | 0 | 1 | -90 | 90 | 0.0019703 | 0.00049295 | -0.0019702 | -0.00049315
158 | 160 | 0.099272 | 0.063534 | 3.3341e-10 | 0 | 0 | 0 | 0 | 0 | 1 | -90 | 90 | -0.042613 | -0.01081 | 0.042615 | 0.010811
159 | 171 | 3.9399 | 2.5216 | 6.6162e-09 | 0 | 0 | 0 | 0 | 0 | 1 | -90 | 90 | 0.0012235 | 0.000306 | -0.0012234 | -0.00030661
160 | 175 | 0.64112 | 0.41032 | 2.1532e-09 | 0 | 0 | 0 | 0 | 0 | 1 | -90 | 90 | -0.042819 | -0.010862 | 0.042832 | 0.01087
175 | 174 | 1.3939 | 0.89208 | 2.3407e-09 | 0 | 0 | 0 | 0 | 0 | 1 | -90 | 90 | 0.0099428 | 0.002493 | -0.0099413 | -0.0024923
162 | 173 | 1.8205 | 1.1651 | 3.0572e-09 | 0 | 0 | 0 | 0 | 0 | 1 | -90 | 90 | -0.0086412 | -0.0021656 | 0.0086427 | 0.0021662
173 | 174 | 2.7146 | 1.7373 | 4.5585e-09 | 0 | 0 | 0 | 0 | 0 | 1 | -90 | 90 | -0.0093966 | -0.0023552 | 0.0093992 | 0.0023564
168 | 192 | 22.4617 | 14.3755 | 3.7719e-08 | 0 | 0 | 0 | 0 | 0 | 1 | -90 | 90 | 0.010489 | 0.0026309 | -0.010461 | -0.0026169
169 | 170 | 1.7328 | 1.109 | 2.9099e-09 | 0 | 0 | 0 | 0 | 0 | 1 | -90 | 90 | 0.0013531 | 0.00033888 | -0.0013531 | -0.00033914
192 | 194 | 0.40167 | 0.25707 | 6.7451e-10 | 0 | 0 | 0 | 0 | 0 | 1 | -90 | 90 | 0.0086028 | 0.0021524 | -0.0086025 | -0.0021522
192 | 190 | 2.1759 | 1.3926 | 3.654e-09 | 0 | 0 | 0 | 0 | 0 | 1 | -90 | 90 | 0.0018583 | 0.0004646 | -0.0018582 | -0.0004649
178 | 179 | 0.51622 | 0.33038 | 8.6688e-10 | 0 | 0 | 0 | 0 | 0 | 1 | -90 | 90 | -0.0055748 | -0.0013916 | 0.0055749 | 0.0013916
178 | 180 | 5.542 | 3.5469 | 9.3065e-09 | 0 | 0 | 0 | 0 | 0 | 1 | -90 | 90 | 0.0043544 | 0.0010857 | -0.0043532 | -0.0010858
179 | 181 | 1.268 | 0.81154 | 2.1294e-09 | 0 | 0 | 0 | 0 | 0 | 1 | -90 | 90 | -0.0055749 | -0.0013916 | 0.0055754 | 0.0013917
180 | 182 | 4.1766 | 2.673 | 7.0137e-09 | 0 | 0 | 0 | 0 | 0 | 1 | -90 | 90 | 0.0043532 | 0.0010858 | -0.0043523 | -0.0010859
181 | 183 | 3.266 | 2.0902 | 5.4844e-09 | 0 | 0 | 0 | 0 | 0 | 1 | -90 | 90 | -0.0065368 | -0.0016327 | 0.0065384 | 0.0016331
182 | 292 | 2.9283 | 1.8741 | 4.9174e-09 | 0 | 0 | 0 | 0 | 0 | 1 | -90 | 90 | 0.0007918 | 0.000198 | -0.00079178 | -0.00019845
182 | 187 | 32.1424 | 20.5711 | 5.3976e-08 | 0 | 0 | 0 | 0 | 0 | 1 | -90 | 90 | 0.0035605 | 0.00088792 | -0.0035559 | -0.00089008
183 | 184 | 2.0647 | 1.3214 | 3.4672e-09 | 0 | 0 | 0 | 0 | 0 | 1 | -90 | 90 | 0.001347 | 0.0003373 | -0.0013469 | -0.0003376
183 | 185 | 13.5279 | 8.6578 | 2.2717e-08 | 0 | 0 | 0 | 0 | 0 | 1 | -90 | 90 | -0.0078854 | -0.0019704 | 0.0078948 | 0.0019743
187 | 186 | 5.4897 | 3.5134 | 9.2187e-09 | 0 | 0 | 0 | 0 | 0 | 1 | -90 | 90 | 0.0035559 | 0.00089008 | -0.0035551 | -0.00089045
185 | 195 | 3.837 | 2.4557 | 6.4433e-09 | 0 | 0 | 0 | 0 | 0 | 1 | -90 | 90 | -0.0078948 | -0.0019743 | 0.0078975 | 0.0019754
195 | 194 | 0.71285 | 0.45622 | 1.1971e-09 | 0 | 0 | 0 | 0 | 0 | 1 | -90 | 90 | -0.0083831 | -0.0020971 | 0.0083837 | 0.0020974
186 | 188 | 2.517 | 1.6109 | 4.2267e-09 | 0 | 0 | 0 | 0 | 0 | 1 | -90 | 90 | 0.0024974 | 0.00062533 | -0.0024972 | -0.00062561
188 | 189 | 2.2902 | 1.4657 | 3.8458e-09 | 0 | 0 | 0 | 0 | 0 | 1 | -90 | 90 | 0.0024972 | 0.00062561 | -0.002497 | -0.00062587
190 | 191 | 3.0128 | 1.9282 | 5.0594e-09 | 0 | 0 | 0 | 0 | 0 | 1 | -90 | 90 | 0.0011125 | 0.00027799 | -0.0011124 | -0.00027844
191 | 193 | 2.4101 | 1.5425 | 4.0473e-09 | 0 | 0 | 0 | 0 | 0 | 1 | -90 | 90 | 0.00091905 | 0.00022997 | -0.00091902 | -0.00023034
196 | 197 | 0.1339 | 0.085694 | 2.2485e-10 | 0 | 0 | 0 | 0 | 0 | 1 | -90 | 90 | -0.0016381 | -0.00040142 | 0.0016381 | 0.0004014
196 | 291 | 41.2623 | 26.4079 | 6.929e-08 | 0 | 0 | 0 | 0 | 0 | 1 | -90 | 90 | 0.0013121 | 0.00031973 | -0.0013113 | -0.00032581
291 | 209 | 2.3995 | 1.5357 | 4.0295e-09 | 0 | 0 | 0 | 0 | 0 | 1 | -90 | 90 | 0.00087164 | 0.00021561 | -0.00087162 | -0.00021598
204 | 205 | 1.3269 | 0.84922 | 2.2282e-09 | 0 | 0 | 0 | 0 | 0 | 1 | -90 | 90 | -0.0004637 | -0.00011585 | 0.0004637 | 0.00011564
204 | 206 | 2.3135 | 1.4807 | 3.885e-09 | 0 | 0 | 0 | 0 | 0 | 1 | -90 | 90 | 0.00029682 | 7.4026e-05 | -0.00029682 | -7.4393e-05
205 | 207 | 4.6257 | 2.9605 | 7.7679e-09 | 0 | 0 | 0 | 0 | 0 | 1 | -90 | 90 | -0.00087152 | -0.00021786 | 0.00087156 | 0.00021714
207 | 209 | 7.5826 | 4.8529 | 1.2733e-08 | 0 | 0 | 0 | 0 | 0 | 1 | -90 | 90 | -0.00087156 | -0.00021714 | 0.00087162 | 0.00021598