## bus_data
BUS_I | BUS_TYPE | Pd | Qd | Gs | Bs | area | Vm | Va | baseKV | zone | Vmax | Vmin
1 | 1 | 0.0025231 | 0.00063236 | 0 | 0 | 1 | 0.98212 | -0.3417 | 0.4 | 1 | 1.1 | 0.9
2 | 1 | 0.0021463 | 0.00053792 | 0 | 0 | 1 | 0.98231 | -0.33798 | 0.4 | 1 | 1.1 | 0.9
3 | 1 | 0 | 0 | 0 | 0 | 1 | 0.98207 | -0.34272 | 0.4 | 1 | 1.1 | 0.9
4 | 1 | 0 | 0 | 0 | 0 | 1 | 0.98234 | -0.33729 | 0.4 | 1 | 1.1 | 0.9
5 | 1 | 0.010623 | 0.0026623 | 0 | 0 | 1 | 0.98184 | -0.34717 | 0.4 | 1 | 1.1 | 0.9
20 | 1 | 0 | 0 | 0 | 0 | 1 | 0.98232 | -0.33781 | 0.4 | 1 | 1.1 | 0.9
11 | 1 | 0 | 0 | 0 | 0 | 1 | 0.98269 | -0.33043 | 0.4 | 1 | 1.1 | 0.9
8 | 1 | 0 | 0 | 0 | 0 | 1 | 0.99656 | -0.064794 | 0.4 | 1 | 1.1 | 0.9
76 | 1 | 0.0047715 | 0.0011959 | 0 | 0 | 1 | 0.9939 | -0.11521 | 0.4 | 1 | 1.1 | 0.9
77 | 3 | 0.0023248 | 0.00058265 | 0 | 0 | 1 | 1 | 0 | 0.4 | 1 | 1.1 | 0.9
73 | 1 | 0.014212 | 0.003562 | 0 | 0 | 1 | 0.99576 | -0.080313 | 0.4 | 1 | 1.1 | 0.9
185 | 1 | 0.0015113 | 0.00037876 | 0 | 0 | 1 | 0.98231 | -0.33791 | 0.4 | 1 | 1.1 | 0.9
17 | 1 | 0 | 0 | 0 | 0 | 1 | 0.98296 | -0.3253 | 0.4 | 1 | 1.1 | 0.9
9 | 1 | 0.012949 | 0.0032453 | 0 | 0 | 1 | 0.9796 | -0.39058 | 0.4 | 1 | 1.1 | 0.9
65 | 1 | 0 | 0 | 0 | 0 | 1 | 0.99361 | -0.1207 | 0.4 | 1 | 1.1 | 0.9
110 | 1 | 0.0029494 | 0.00073919 | 0 | 0 | 1 | 0.99937 | -0.01204 | 0.4 | 1 | 1.1 | 0.9
10 | 1 | 0 | 0 | 0 | 0 | 1 | 0.97828 | -0.41636 | 0.4 | 1 | 1.1 | 0.9
12 | 1 | 0 | 0 | 0 | 0 | 1 | 0.9773 | -0.43558 | 0.4 | 1 | 1.1 | 0.9
13 | 1 | 0 | 0 | 0 | 0 | 1 | 0.9782 | -0.41799 | 0.4 | 1 | 1.1 | 0.9
116 | 1 | 0.0067787 | 0.0016989 | 0 | 0 | 1 | 0.97635 | -0.45406 | 0.4 | 1 | 1.1 | 0.9
161 | 1 | 0.01618 | 0.0040551 | 0 | 0 | 1 | 0.97665 | -0.44827 | 0.4 | 1 | 1.1 | 0.9
176 | 1 | 0 | 0 | 0 | 0 | 1 | 0.97783 | -0.42518 | 0.4 | 1 | 1.1 | 0.9
177 | 1 | 0.0047201 | 0.001183 | 0 | 0 | 1 | 0.97811 | -0.41962 | 0.4 | 1 | 1.1 | 0.9
14 | 1 | 0 | 0 | 0 | 0 | 1 | 0.97522 | -0.47639 | 0.4 | 1 | 1.1 | 0.9
152 | 1 | 0.0023532 | 0.00058977 | 0 | 0 | 1 | 0.97528 | -0.4752 | 0.4 | 1 | 1.1 | 0.9
16 | 1 | 0 | 0 | 0 | 0 | 1 | 0.97494 | -0.48199 | 0.4 | 1 | 1.1 | 0.9
140 | 1 | 0.00068934 | 0.00017277 | 0 | 0 | 1 | 0.97514 | -0.47799 | 0.4 | 1 | 1.1 | 0.9
15 | 1 | 0 | 0 | 0 | 0 | 1 | 0.9746 | -0.48873 | 0.4 | 1 | 1.1 | 0.9
180 | 1 | 0 | 0 | 0 | 0 | 1 | 0.97463 | -0.48816 | 0.4 | 1 | 1.1 | 0.9
178 | 1 | 0.0032591 | 0.00081681 | 0 | 0 | 1 | 0.97431 | -0.49434 | 0.4 | 1 | 1.1 | 0.9
181 | 1 | 0.0011263 | 0.00028228 | 0 | 0 | 1 | 0.97467 | -0.48724 | 0.4 | 1 | 1.1 | 0.9
22 | 1 | 0 | 0 | 0 | 0 | 1 | 0.98459 | -0.29374 | 0.4 | 1 | 1.1 | 0.9
18 | 1 | 0 | 0 | 0 | 0 | 1 | 0.98571 | -0.27236 | 0.4 | 1 | 1.1 | 0.9
25 | 1 | 0 | 0 | 0 | 0 | 1 | 0.98576 | -0.27147 | 0.4 | 1 | 1.1 | 0.9
69 | 1 | 0.0020935 | 0.00052468 | 0 | 0 | 1 | 0.98569 | -0.2727 | 0.4 | 1 | 1.1 | 0.9
19 | 1 | 0 | 0 | 0 | 0 | 1 | 0.99262 | -0.13962 | 0.4 | 1 | 1.1 | 0.9
21 | 1 | 0 | 0 | 0 | 0 | 1 | 0.98893 | -0.21016 | 0.4 | 1 | 1.1 | 0.9
71 | 1 | 0.0054963 | 0.0013775 | 0 | 0 | 1 | 0.99251 | -0.14175 | 0.4 | 1 | 1.1 | 0.9
31 | 1 | 0.0076741 | 0.0019233 | 0 | 0 | 1 | 0.98838 | -0.2207 | 0.4 | 1 | 1.1 | 0.9
30 | 1 | 0.0030993 | 0.00077675 | 0 | 0 | 1 | 0.98599 | -0.26662 | 0.4 | 1 | 1.1 | 0.9
41 | 1 | 0 | 0 | 0 | 0 | 1 | 0.98421 | -0.30107 | 0.4 | 1 | 1.1 | 0.9
114 | 1 | 0.0020143 | 0.00050483 | 0 | 0 | 1 | 0.97621 | -0.45686 | 0.4 | 1 | 1.1 | 0.9
159 | 1 | 0.0070196 | 0.0017593 | 0 | 0 | 1 | 0.97561 | -0.46881 | 0.4 | 1 | 1.1 | 0.9
150 | 1 | 0.0013219 | 0.00033129 | 0 | 0 | 1 | 0.97754 | -0.4309 | 0.4 | 1 | 1.1 | 0.9
160 | 1 | 0.004945 | 0.0012393 | 0 | 0 | 1 | 0.97548 | -0.47132 | 0.4 | 1 | 1.1 | 0.9
139 | 1 | 0.00079377 | 0.00019894 | 0 | 0 | 1 | 0.97514 | -0.47799 | 0.4 | 1 | 1.1 | 0.9
179 | 1 | 0.0027143 | 0.00068026 | 0 | 0 | 1 | 0.97419 | -0.49684 | 0.4 | 1 | 1.1 | 0.9
27 | 1 | 0.0071663 | 0.0017961 | 0 | 0 | 1 | 0.98554 | -0.27571 | 0.4 | 1 | 1.1 | 0.9
23 | 1 | 0.0039145 | 0.00098107 | 0 | 0 | 1 | 0.98319 | -0.32118 | 0.4 | 1 | 1.1 | 0.9
67 | 1 | 0.0020602 | 0.00051634 | 0 | 0 | 1 | 0.98563 | -0.27395 | 0.4 | 1 | 1.1 | 0.9
72 | 1 | 0.011614 | 0.0029107 | 0 | 0 | 1 | 0.99231 | -0.14559 | 0.4 | 1 | 1.1 | 0.9
29 | 1 | 0.0039518 | 0.00099042 | 0 | 0 | 1 | 0.98667 | -0.25352 | 0.4 | 1 | 1.1 | 0.9
42 | 1 | 0.0068847 | 0.0017255 | 0 | 0 | 1 | 0.98369 | -0.31121 | 0.4 | 1 | 1.1 | 0.9
40 | 1 | 0.00092489 | 0.0002318 | 0 | 0 | 1 | 0.98341 | -0.31668 | 0.4 | 1 | 1.1 | 0.9
24 | 1 | 0.004884 | 0.0012241 | 0 | 0 | 1 | 0.98135 | -0.3572 | 0.4 | 1 | 1.1 | 0.9
26 | 1 | 0.0074022 | 0.0018552 | 0 | 0 | 1 | 0.98129 | -0.35835 | 0.4 | 1 | 1.1 | 0.9
57 | 1 | 0 | 0 | 0 | 0 | 1 | 0.98021 | -0.37932 | 0.4 | 1 | 1.1 | 0.9
66 | 1 | 0.0062601 | 0.0015689 | 0 | 0 | 1 | 0.98532 | -0.2799 | 0.4 | 1 | 1.1 | 0.9
62 | 1 | 0 | 0 | 0 | 0 | 1 | 0.97852 | -0.41244 | 0.4 | 1 | 1.1 | 0.9
61 | 1 | 0.0049957 | 0.001252 | 0 | 0 | 1 | 0.97952 | -0.39301 | 0.4 | 1 | 1.1 | 0.9
63 | 1 | 0.030519 | 0.0076488 | 0 | 0 | 1 | 0.97725 | -0.43747 | 0.4 | 1 | 1.1 | 0.9
32 | 1 | 0.0031013 | 0.00077726 | 0 | 0 | 1 | 0.98289 | -0.32691 | 0.4 | 1 | 1.1 | 0.9
33 | 1 | 0.0015782 | 0.00039552 | 0 | 0 | 1 | 0.98289 | -0.32687 | 0.4 | 1 | 1.1 | 0.9
34 | 1 | 0.00088322 | 0.00022135 | 0 | 0 | 1 | 0.98279 | -0.32883 | 0.4 | 1 | 1.1 | 0.9
35 | 1 | 0.0012746 | 0.00031944 | 0 | 0 | 1 | 0.98318 | -0.32122 | 0.4 | 1 | 1.1 | 0.9
36 | 1 | 0.0017013 | 0.0004264 | 0 | 0 | 1 | 0.98235 | -0.33738 | 0.4 | 1 | 1.1 | 0.9
37 | 1 | 0.0015694 | 0.00039332 | 0 | 0 | 1 | 0.98232 | -0.33813 | 0.4 | 1 | 1.1 | 0.9
38 | 1 | 0.0030168 | 0.00075609 | 0 | 0 | 1 | 0.98212 | -0.34198 | 0.4 | 1 | 1.1 | 0.9
39 | 1 | 0 | 0 | 0 | 0 | 1 | 0.98197 | -0.34482 | 0.4 | 1 | 1.1 | 0.9
46 | 1 | 0.0069922 | 0.0017524 | 0 | 0 | 1 | 0.98178 | -0.34861 | 0.4 | 1 | 1.1 | 0.9
44 | 1 | 0.00080038 | 0.00020059 | 0 | 0 | 1 | 0.98177 | -0.34884 | 0.4 | 1 | 1.1 | 0.9
60 | 1 | 0.0024091 | 0.00060377 | 0 | 0 | 1 | 0.98297 | -0.3254 | 0.4 | 1 | 1.1 | 0.9
59 | 1 | 0.0030046 | 0.00075302 | 0 | 0 | 1 | 0.98292 | -0.32638 | 0.4 | 1 | 1.1 | 0.9
43 | 1 | 0.00082456 | 0.00020665 | 0 | 0 | 1 | 0.98176 | -0.34909 | 0.4 | 1 | 1.1 | 0.9
45 | 1 | 0 | 0 | 0 | 0 | 1 | 0.98175 | -0.34926 | 0.4 | 1 | 1.1 | 0.9
47 | 1 | 0.0095204 | 0.002386 | 0 | 0 | 1 | 0.98193 | -0.34572 | 0.4 | 1 | 1.1 | 0.9
48 | 1 | 0.0020074 | 0.0005031 | 0 | 0 | 1 | 0.9816 | -0.35211 | 0.4 | 1 | 1.1 | 0.9
49 | 1 | 0.0029305 | 0.00073445 | 0 | 0 | 1 | 0.98202 | -0.34397 | 0.4 | 1 | 1.1 | 0.9
184 | 1 | 0.0021024 | 0.0005269 | 0 | 0 | 1 | 0.98145 | -0.35516 | 0.4 | 1 | 1.1 | 0.9
50 | 1 | 0.0050995 | 0.001278 | 0 | 0 | 1 | 0.98259 | -0.33286 | 0.4 | 1 | 1.1 | 0.9
183 | 1 | 0 | 0 | 0 | 0 | 1 | 0.9814 | -0.35612 | 0.4 | 1 | 1.1 | 0.9
51 | 1 | 0.0012191 | 0.00030553 | 0 | 0 | 1 | 0.98265 | -0.33161 | 0.4 | 1 | 1.1 | 0.9
52 | 1 | 0.012496 | 0.0031319 | 0 | 0 | 1 | 0.97829 | -0.417 | 0.4 | 1 | 1.1 | 0.9
53 | 1 | 0.0061647 | 0.001545 | 0 | 0 | 1 | 0.97869 | -0.40918 | 0.4 | 1 | 1.1 | 0.9
54 | 1 | 0 | 0 | 0 | 0 | 1 | 0.97822 | -0.41836 | 0.4 | 1 | 1.1 | 0.9
55 | 1 | 0 | 0 | 0 | 0 | 1 | 0.97884 | -0.40624 | 0.4 | 1 | 1.1 | 0.9
56 | 1 | 0.0011008 | 0.0002759 | 0 | 0 | 1 | 0.9781 | -0.42086 | 0.4 | 1 | 1.1 | 0.9
64 | 1 | 0.0035338 | 0.00088564 | 0 | 0 | 1 | 0.97797 | -0.4234 | 0.4 | 1 | 1.1 | 0.9
68 | 1 | 0.0019365 | 0.00048533 | 0 | 0 | 1 | 0.9856 | -0.27457 | 0.4 | 1 | 1.1 | 0.9
74 | 1 | 0.028051 | 0.0070302 | 0 | 0 | 1 | 0.99708 | -0.056215 | 0.4 | 1 | 1.1 | 0.9
75 | 1 | 0.006898 | 0.0017288 | 0 | 0 | 1 | 0.9977 | -0.044131 | 0.4 | 1 | 1.1 | 0.9
91 | 1 | 0 | 0 | 0 | 0 | 1 | 0.99864 | -0.026044 | 0.4 | 1 | 1.1 | 0.9
90 | 1 | 0.0028622 | 0.00071733 | 0 | 0 | 1 | 0.99857 | -0.027456 | 0.4 | 1 | 1.1 | 0.9
78 | 1 | 0.0019239 | 0.00048217 | 0 | 0 | 1 | 0.97153 | -0.54907 | 0.4 | 1 | 1.1 | 0.9
79 | 1 | 0.0015635 | 0.00039184 | 0 | 0 | 1 | 0.97145 | -0.55058 | 0.4 | 1 | 1.1 | 0.9
80 | 1 | 0 | 0 | 0 | 0 | 1 | 0.97169 | -0.54593 | 0.4 | 1 | 1.1 | 0.9
81 | 1 | 0.001744 | 0.00043708 | 0 | 0 | 1 | 0.97133 | -0.55296 | 0.4 | 1 | 1.1 | 0.9
82 | 1 | 0 | 0 | 0 | 0 | 1 | 0.97182 | -0.54334 | 0.4 | 1 | 1.1 | 0.9
83 | 1 | 0.0026717 | 0.0006696 | 0 | 0 | 1 | 0.97162 | -0.54726 | 0.4 | 1 | 1.1 | 0.9
126 | 1 | 0.001999 | 0.00050101 | 0 | 0 | 1 | 0.97122 | -0.5551 | 0.4 | 1 | 1.1 | 0.9
98 | 1 | 0.0021135 | 0.0005297 | 0 | 0 | 1 | 0.97214 | -0.53698 | 0.4 | 1 | 1.1 | 0.9
118 | 1 | 0.0024166 | 0.00060565 | 0 | 0 | 1 | 0.97169 | -0.54586 | 0.4 | 1 | 1.1 | 0.9
136 | 1 | 0.0028664 | 0.00071839 | 0 | 0 | 1 | 0.97113 | -0.557 | 0.4 | 1 | 1.1 | 0.9
97 | 1 | 0.0013823 | 0.00034644 | 0 | 0 | 1 | 0.97231 | -0.5336 | 0.4 | 1 | 1.1 | 0.9
119 | 1 | 0.0032791 | 0.00082182 | 0 | 0 | 1 | 0.97161 | -0.54749 | 0.4 | 1 | 1.1 | 0.9
84 | 1 | 0.0018988 | 0.00047589 | 0 | 0 | 1 | 0.97143 | -0.551 | 0.4 | 1 | 1.1 | 0.9
86 | 1 | 0 | 0 | 0 | 0 | 1 | 0.97144 | -0.55083 | 0.4 | 1 | 1.1 | 0.9
88 | 1 | 0.0017129 | 0.00042929 | 0 | 0 | 1 | 0.97148 | -0.55003 | 0.4 | 1 | 1.1 | 0.9
87 | 1 | 0.0041378 | 0.001037 | 0 | 0 | 1 | 0.97111 | -0.55729 | 0.4 | 1 | 1.1 | 0.9
106 | 1 | 0 | 0 | 0 | 0 | 1 | 0.97118 | -0.55589 | 0.4 | 1 | 1.1 | 0.9
120 | 1 | 0.0020463 | 0.00051284 | 0 | 0 | 1 | 0.97149 | -0.54988 | 0.4 | 1 | 1.1 | 0.9
107 | 1 | 0.0017671 | 0.00044288 | 0 | 0 | 1 | 0.97119 | -0.55569 | 0.4 | 1 | 1.1 | 0.9
108 | 1 | 0.004581 | 0.0011481 | 0 | 0 | 1 | 0.97101 | -0.55926 | 0.4 | 1 | 1.1 | 0.9
89 | 1 | 0.0024664 | 0.00061813 | 0 | 0 | 1 | 0.99854 | -0.027965 | 0.4 | 1 | 1.1 | 0.9
92 | 1 | 0.0042807 | 0.0010729 | 0 | 0 | 1 | 0.97255 | -0.52883 | 0.4 | 1 | 1.1 | 0.9
93 | 1 | 0.0045511 | 0.0011406 | 0 | 0 | 1 | 0.97222 | -0.5354 | 0.4 | 1 | 1.1 | 0.9
94 | 1 | 0.0028356 | 0.00071067 | 0 | 0 | 1 | 0.97322 | -0.51563 | 0.4 | 1 | 1.1 | 0.9
95 | 1 | 0 | 0 | 0 | 0 | 1 | 0.97217 | -0.53646 | 0.4 | 1 | 1.1 | 0.9
96 | 1 | 0 | 0 | 0 | 0 | 1 | 0.97377 | -0.50473 | 0.4 | 1 | 1.1 | 0.9
109 | 1 | 0.004409 | 0.001105 | 0 | 0 | 1 | 0.97209 | -0.53803 | 0.4 | 1 | 1.1 | 0.9
124 | 1 | 0 | 0 | 0 | 0 | 1 | 0.97429 | -0.49461 | 0.4 | 1 | 1.1 | 0.9
121 | 1 | 0 | 0 | 0 | 0 | 1 | 0.97322 | -0.5157 | 0.4 | 1 | 1.1 | 0.9
128 | 1 | 0.0037153 | 0.00093113 | 0 | 0 | 1 | 0.9739 | -0.50226 | 0.4 | 1 | 1.1 | 0.9
123 | 1 | 0.0025069 | 0.00062828 | 0 | 0 | 1 | 0.97467 | -0.48719 | 0.4 | 1 | 1.1 | 0.9
122 | 1 | 0.0014695 | 0.00036829 | 0 | 0 | 1 | 0.97311 | -0.51791 | 0.4 | 1 | 1.1 | 0.9
105 | 1 | 0.0019183 | 0.00048077 | 0 | 0 | 1 | 0.97302 | -0.51968 | 0.4 | 1 | 1.1 | 0.9
99 | 1 | 0 | 0 | 0 | 0 | 1 | 0.97234 | -0.53305 | 0.4 | 1 | 1.1 | 0.9
100 | 1 | 0 | 0 | 0 | 0 | 1 | 0.9726 | -0.528 | 0.4 | 1 | 1.1 | 0.9
101 | 1 | 0.0019133 | 0.00047953 | 0 | 0 | 1 | 0.97197 | -0.54025 | 0.4 | 1 | 1.1 | 0.9
102 | 1 | 0.0020572 | 0.00051558 | 0 | 0 | 1 | 0.97224 | -0.53498 | 0.4 | 1 | 1.1 | 0.9
111 | 1 | 0.0034177 | 0.00085655 | 0 | 0 | 1 | 0.97156 | -0.54847 | 0.4 | 1 | 1.1 | 0.9
103 | 1 | 0.0020474 | 0.00051314 | 0 | 0 | 1 | 0.97194 | -0.54102 | 0.4 | 1 | 1.1 | 0.9
112 | 1 | 0.002963 | 0.00074259 | 0 | 0 | 1 | 0.97132 | -0.55327 | 0.4 | 1 | 1.1 | 0.9
104 | 1 | 0.0019895 | 0.00049861 | 0 | 0 | 1 | 0.97183 | -0.54313 | 0.4 | 1 | 1.1 | 0.9
131 | 1 | 0.0024234 | 0.00060737 | 0 | 0 | 1 | 0.9716 | -0.54776 | 0.4 | 1 | 1.1 | 0.9
129 | 1 | 0.001679 | 0.00042081 | 0 | 0 | 1 | 0.97159 | -0.5479 | 0.4 | 1 | 1.1 | 0.9
113 | 1 | 0.0052753 | 0.0013221 | 0 | 0 | 1 | 0.9762 | -0.45709 | 0.4 | 1 | 1.1 | 0.9
115 | 1 | 0.0018036 | 0.00045203 | 0 | 0 | 1 | 0.97535 | -0.47381 | 0.4 | 1 | 1.1 | 0.9
117 | 1 | 0.0024211 | 0.00060678 | 0 | 0 | 1 | 0.97528 | -0.47504 | 0.4 | 1 | 1.1 | 0.9
125 | 1 | 0.0037613 | 0.00094268 | 0 | 0 | 1 | 0.973 | -0.51997 | 0.4 | 1 | 1.1 | 0.9
155 | 1 | 0.0033371 | 0.00083636 | 0 | 0 | 1 | 0.97382 | -0.50383 | 0.4 | 1 | 1.1 | 0.9
134 | 1 | 0.0023188 | 0.00058114 | 0 | 0 | 1 | 0.97106 | -0.55837 | 0.4 | 1 | 1.1 | 0.9
154 | 1 | 0.0030472 | 0.00076369 | 0 | 0 | 1 | 0.97359 | -0.50849 | 0.4 | 1 | 1.1 | 0.9
130 | 1 | 0.0039697 | 0.0009949 | 0 | 0 | 1 | 0.97148 | -0.55011 | 0.4 | 1 | 1.1 | 0.9
132 | 1 | 0.0014813 | 0.00037125 | 0 | 0 | 1 | 0.97142 | -0.55133 | 0.4 | 1 | 1.1 | 0.9
146 | 1 | 0.0012641 | 0.0003168 | 0 | 0 | 1 | 0.97141 | -0.55149 | 0.4 | 1 | 1.1 | 0.9
133 | 1 | 0.001408 | 0.00035287 | 0 | 0 | 1 | 0.97098 | -0.56004 | 0.4 | 1 | 1.1 | 0.9
135 | 1 | 0.0016821 | 0.00042157 | 0 | 0 | 1 | 0.97095 | -0.56051 | 0.4 | 1 | 1.1 | 0.9
137 | 1 | 0 | 0 | 0 | 0 | 1 | 0.97091 | -0.56135 | 0.4 | 1 | 1.1 | 0.9
168 | 1 | 0.0017185 | 0.0004307 | 0 | 0 | 1 | 0.97088 | -0.56195 | 0.4 | 1 | 1.1 | 0.9
157 | 1 | 0.003332 | 0.00083507 | 0 | 0 | 1 | 0.97083 | -0.56286 | 0.4 | 1 | 1.1 | 0.9
166 | 1 | 0.001754 | 0.00043959 | 0 | 0 | 1 | 0.97087 | -0.56217 | 0.4 | 1 | 1.1 | 0.9
156 | 1 | 0.0023303 | 0.00058402 | 0 | 0 | 1 | 0.97081 | -0.56329 | 0.4 | 1 | 1.1 | 0.9
138 | 1 | 0.0036575 | 0.00091664 | 0 | 0 | 1 | 0.97511 | -0.4786 | 0.4 | 1 | 1.1 | 0.9
141 | 1 | 0.0023959 | 0.00060047 | 0 | 0 | 1 | 0.97333 | -0.51351 | 0.4 | 1 | 1.1 | 0.9
142 | 1 | 0.0016826 | 0.00042169 | 0 | 0 | 1 | 0.97335 | -0.51316 | 0.4 | 1 | 1.1 | 0.9
144 | 1 | 0.0021406 | 0.00053649 | 0 | 0 | 1 | 0.9734 | -0.51215 | 0.4 | 1 | 1.1 | 0.9
153 | 1 | 0.0020388 | 0.00051098 | 0 | 0 | 1 | 0.97347 | -0.51087 | 0.4 | 1 | 1.1 | 0.9
145 | 1 | 0 | 0 | 0 | 0 | 1 | 0.9708 | -0.56353 | 0.4 | 1 | 1.1 | 0.9
158 | 1 | 0.0010971 | 0.00027495 | 0 | 0 | 1 | 0.9708 | -0.56355 | 0.4 | 1 | 1.1 | 0.9
162 | 1 | 0.00097412 | 0.00024414 | 0 | 0 | 1 | 0.97079 | -0.56366 | 0.4 | 1 | 1.1 | 0.9
147 | 1 | 0.0014413 | 0.00036122 | 0 | 0 | 1 | 0.97685 | -0.44445 | 0.4 | 1 | 1.1 | 0.9
148 | 1 | 0.0031166 | 0.00078109 | 0 | 0 | 1 | 0.97721 | -0.43733 | 0.4 | 1 | 1.1 | 0.9
149 | 1 | 0 | 0 | 0 | 0 | 1 | 0.97654 | -0.45045 | 0.4 | 1 | 1.1 | 0.9
151 | 1 | 0 | 0 | 0 | 0 | 1 | 0.97644 | -0.45251 | 0.4 | 1 | 1.1 | 0.9
170 | 1 | 0.0052432 | 0.0013141 | 0 | 0 | 1 | 0.97624 | -0.45646 | 0.4 | 1 | 1.1 | 0.9
169 | 1 | 0.0014335 | 0.00035926 | 0 | 0 | 1 | 0.97617 | -0.45782 | 0.4 | 1 | 1.1 | 0.9
163 | 1 | 0.0011293 | 0.00028303 | 0 | 0 | 1 | 0.97078 | -0.56386 | 0.4 | 1 | 1.1 | 0.9
164 | 1 | 0.0017872 | 0.00044792 | 0 | 0 | 1 | 0.97084 | -0.56271 | 0.4 | 1 | 1.1 | 0.9
165 | 1 | 0.001863 | 0.00046691 | 0 | 0 | 1 | 0.97084 | -0.56278 | 0.4 | 1 | 1.1 | 0.9
167 | 1 | 0.00066344 | 0.00016627 | 0 | 0 | 1 | 0.97082 | -0.56317 | 0.4 | 1 | 1.1 | 0.9
174 | 1 | 0 | 0 | 0 | 0 | 1 | 0.97081 | -0.56322 | 0.4 | 1 | 1.1 | 0.9
172 | 1 | 0.0020633 | 0.0005171 | 0 | 0 | 1 | 0.97079 | -0.56373 | 0.4 | 1 | 1.1 | 0.9
171 | 1 | 0.0022631 | 0.00056718 | 0 | 0 | 1 | 0.97615 | -0.45818 | 0.4 | 1 | 1.1 | 0.9
173 | 1 | 0.00055912 | 0.00014013 | 0 | 0 | 1 | 0.97078 | -0.56382 | 0.4 | 1 | 1.1 | 0.9
182 | 1 | 0.0026901 | 0.0006742 | 0 | 0 | 1 | 0.98129 | -0.35827 | 0.4 | 1 | 1.1 | 0.9

## generator_data
GEN_BUS | PG | QG | QMAX | QMIN | VG | MBASE | GEN_STATUS | PMAX | PMIN
77 | 0.50287 | 0.12951 | 10 | -10 | 1 | 100 | 1 | 10 | 0

## branch_data
F_BUS | T_BUS | BR_R | BR_X | BR_B | RATE_A | RATE_B | RATE_C | TAP | SHIFT | BR_STATUS | ANGMIN | ANGMAX | P_in | Q_in | P_out | Q_out
1 | 2 | 1.2244 | 0.78364 | 2.0562e-09 | 0 | 0 | 0 | 0 | 0 | 1 | -90 | 90 | -0.013149 | -0.0032962 | 0.013151 | 0.0032975
1 | 3 | 0.41561 | 0.26599 | 6.9792e-10 | 0 | 0 | 0 | 0 | 0 | 1 | -90 | 90 | 0.010625 | 0.0026638 | -0.010625 | -0.0026635
2 | 4 | 0.19502 | 0.12481 | 3.275e-10 | 0 | 0 | 0 | 0 | 0 | 1 | -90 | 90 | -0.015297 | -0.0038354 | 0.015298 | 0.0038357
3 | 5 | 1.809 | 1.1578 | 3.0378e-09 | 0 | 0 | 0 | 0 | 0 | 1 | -90 | 90 | 0.010625 | 0.0026635 | -0.010623 | -0.0026624
4 | 20 | 1.4752 | 0.9441 | 2.4772e-09 | 0 | 0 | 0 | 0 | 0 | 1 | -90 | 90 | 0.0015113 | 0.00037851 | -0.0015113 | -0.00037872
4 | 11 | 1.7668 | 1.1307 | 2.9669e-09 | 0 | 0 | 0 | 0 | 0 | 1 | -90 | 90 | -0.016809 | -0.0042142 | 0.016815 | 0.0042174
20 | 185 | 0.31303 | 0.20034 | 5.2566e-10 | 0 | 0 | 0 | 0 | 0 | 1 | -90 | 90 | 0.0015113 | 0.00037872 | -0.0015113 | -0.00037877
11 | 17 | 0.091516 | 0.05857 | 7.684e-10 | 0 | 0 | 0 | 0 | 0 | 1 | -90 | 90 | -0.24428 | -0.061932 | 0.24434 | 0.06197
11 | 9 | 1.1502 | 0.73613 | 9.6574e-09 | 0 | 0 | 0 | 0 | 0 | 1 | -90 | 90 | 0.22747 | 0.057715 | -0.22681 | -0.057296
8 | 76 | 0.51553 | 0.32994 | 4.3286e-09 | 0 | 0 | 0 | 0 | 0 | 1 | -90 | 90 | 0.44156 | 0.11354 | -0.44048 | -0.11285
8 | 77 | 0.64549 | 0.41311 | 5.4198e-09 | 0 | 0 | 0 | 0 | 0 | 1 | -90 | 90 | -0.45578 | -0.11711 | 0.45722 | 0.11803
8 | 73 | 4.8565 | 3.1082 | 8.1554e-09 | 0 | 0 | 0 | 0 | 0 | 1 | -90 | 90 | 0.014223 | 0.0035679 | -0.014212 | -0.003562
76 | 65 | 0.056545 | 0.036189 | 4.7477e-10 | 0 | 0 | 0 | 0 | 0 | 1 | -90 | 90 | 0.43571 | 0.11165 | -0.43559 | -0.11158
77 | 110 | 1.2476 | 0.79844 | 2.095e-09 | 0 | 0 | 0 | 0 | 0 | 1 | -90 | 90 | 0.043325 | 0.010895 | -0.043301 | -0.01088
17 | 22 | 0.56465 | 0.36137 | 4.741e-09 | 0 | 0 | 0 | 0 | 0 | 1 | -90 | 90 | -0.24434 | -0.06197 | 0.24471 | 0.062207
9 | 10 | 0.52074 | 0.33328 | 4.3724e-09 | 0 | 0 | 0 | 0 | 0 | 1 | -90 | 90 | 0.21386 | 0.054051 | -0.2136 | -0.053882
65 | 19 | 0.19481 | 0.12468 | 1.6357e-09 | 0 | 0 | 0 | 0 | 0 | 1 | -90 | 90 | 0.43559 | 0.11158 | -0.4352 | -0.11133
110 | 91 | 1.5553 | 0.99539 | 2.6118e-09 | 0 | 0 | 0 | 0 | 0 | 1 | -90 | 90 | 0.040351 | 0.01014 | -0.040324 | -0.010123
10 | 12 | 0.42636 | 0.27287 | 3.5799e-09 | 0 | 0 | 0 | 0 | 0 | 1 | -90 | 90 | 0.19404 | 0.048973 | -0.19386 | -0.048859
10 | 13 | 0.35602 | 0.22785 | 5.9785e-10 | 0 | 0 | 0 | 0 | 0 | 1 | -90 | 90 | 0.019563 | 0.0049096 | -0.019562 | -0.0049087
12 | 116 | 0.52559 | 0.33638 | 4.413e-09 | 0 | 0 | 0 | 0 | 0 | 1 | -90 | 90 | 0.15106 | 0.038111 | -0.15092 | -0.038026
12 | 161 | 1.2697 | 0.81262 | 2.1322e-09 | 0 | 0 | 0 | 0 | 0 | 1 | -90 | 90 | 0.042801 | 0.010749 | -0.042775 | -0.010732
13 | 176 | 2.0811 | 1.3319 | 3.4947e-09 | 0 | 0 | 0 | 0 | 0 | 1 | -90 | 90 | 0.014841 | 0.0037257 | -0.014836 | -0.0037228
13 | 177 | 1.4875 | 0.95198 | 2.4979e-09 | 0 | 0 | 0 | 0 | 0 | 1 | -90 | 90 | 0.0047204 | 0.001183 | -0.0047201 | -0.001183
116 | 114 | 0.083248 | 0.053278 | 6.9898e-10 | 0 | 0 | 0 | 0 | 0 | 1 | -90 | 90 | 0.14414 | 0.036327 | -0.14412 | -0.036315
161 | 159 | 3.3021 | 2.1134 | 5.5452e-09 | 0 | 0 | 0 | 0 | 0 | 1 | -90 | 90 | 0.026596 | 0.0066771 | -0.02657 | -0.006661
176 | 150 | 1.651 | 1.0566 | 2.7725e-09 | 0 | 0 | 0 | 0 | 0 | 1 | -90 | 90 | 0.014836 | 0.0037228 | -0.014832 | -0.0037205
14 | 152 | 0.41426 | 0.26512 | 6.9565e-10 | 0 | 0 | 0 | 0 | 0 | 1 | -90 | 90 | -0.012246 | -0.0030692 | 0.012247 | 0.0030696
14 | 16 | 3.3623 | 2.1519 | 5.6463e-09 | 0 | 0 | 0 | 0 | 0 | 1 | -90 | 90 | 0.0071055 | 0.0017808 | -0.0071036 | -0.0017801
14 | 140 | 1.3278 | 0.8498 | 2.2298e-09 | 0 | 0 | 0 | 0 | 0 | 1 | -90 | 90 | 0.0051409 | 0.0012884 | -0.0051405 | -0.0012883
152 | 160 | 1.1314 | 0.72411 | 1.9e-09 | 0 | 0 | 0 | 0 | 0 | 1 | -90 | 90 | -0.0146 | -0.0036593 | 0.014603 | 0.0036609
16 | 181 | 3.145 | 2.0128 | 5.2813e-09 | 0 | 0 | 0 | 0 | 0 | 1 | -90 | 90 | 0.0071036 | 0.0017801 | -0.0071019 | -0.0017795
140 | 139 | 0.0048109 | 0.003079 | 8.0788e-12 | 0 | 0 | 0 | 0 | 0 | 1 | -90 | 90 | 0.0044512 | 0.0011156 | -0.0044512 | -0.0011156
15 | 180 | 0.4068 | 0.26035 | 6.8312e-10 | 0 | 0 | 0 | 0 | 0 | 1 | -90 | 90 | -0.0059752 | -0.0014971 | 0.0059753 | 0.0014971
15 | 178 | 3.9942 | 2.5563 | 6.7073e-09 | 0 | 0 | 0 | 0 | 0 | 1 | -90 | 90 | 0.0059752 | 0.0014971 | -0.0059736 | -0.0014967
180 | 181 | 0.65648 | 0.42014 | 1.1024e-09 | 0 | 0 | 0 | 0 | 0 | 1 | -90 | 90 | -0.0059753 | -0.0014971 | 0.0059756 | 0.0014972
178 | 179 | 3.9193 | 2.5083 | 6.5815e-09 | 0 | 0 | 0 | 0 | 0 | 1 | -90 | 90 | 0.0027145 | 0.00067987 | -0.0027142 | -0.00068029
22 | 30 | 0.38953 | 0.2493 | 3.2706e-09 | 0 | 0 | 0 | 0 | 0 | 1 | -90 | 90 | -0.30537 | -0.077452 | 0.30577 | 0.077707
22 | 41 | 0.52547 | 0.3363 | 8.824e-10 | 0 | 0 | 0 | 0 | 0 | 1 | -90 | 90 | 0.060658 | 0.015246 | -0.060637 | -0.015232
18 | 25 | 0.63508 | 0.40645 | 1.0665e-09 | 0 | 0 | 0 | 0 | 0 | 1 | -90 | 90 | -0.0060905 | -0.0015261 | 0.0060908 | 0.0015262
18 | 69 | 0.24887 | 0.15928 | 4.1792e-10 | 0 | 0 | 0 | 0 | 0 | 1 | -90 | 90 | 0.0060905 | 0.0015261 | -0.0060904 | -0.0015261
25 | 27 | 1.3751 | 0.88006 | 2.3092e-09 | 0 | 0 | 0 | 0 | 0 | 1 | -90 | 90 | 0.01343 | 0.0033669 | -0.013428 | -0.0033654
25 | 23 | 2.8788 | 1.8424 | 4.8343e-09 | 0 | 0 | 0 | 0 | 0 | 1 | -90 | 90 | 0.075504 | 0.019111 | -0.075325 | -0.018997
25 | 21 | 2.8336 | 1.8135 | 4.7584e-09 | 0 | 0 | 0 | 0 | 0 | 1 | -90 | 90 | -0.095026 | -0.024004 | 0.095306 | 0.024183
69 | 67 | 1.3571 | 0.86855 | 2.279e-09 | 0 | 0 | 0 | 0 | 0 | 1 | -90 | 90 | 0.003997 | 0.0010014 | -0.0039967 | -0.0010015
19 | 21 | 0.75282 | 0.48181 | 6.321e-09 | 0 | 0 | 0 | 0 | 0 | 1 | -90 | 90 | 0.41808 | 0.10704 | -0.41666 | -0.10613
19 | 71 | 0.55027 | 0.35217 | 9.2406e-10 | 0 | 0 | 0 | 0 | 0 | 1 | -90 | 90 | 0.017114 | 0.0042903 | -0.017112 | -0.0042893
21 | 31 | 0.14541 | 0.093059 | 1.2209e-09 | 0 | 0 | 0 | 0 | 0 | 1 | -90 | 90 | 0.32135 | 0.081943 | -0.32119 | -0.081838
71 | 72 | 1.4596 | 0.93414 | 2.4511e-09 | 0 | 0 | 0 | 0 | 0 | 1 | -90 | 90 | 0.011616 | 0.0029118 | -0.011614 | -0.0029107
31 | 29 | 0.46259 | 0.29606 | 3.884e-09 | 0 | 0 | 0 | 0 | 0 | 1 | -90 | 90 | 0.31351 | 0.079915 | -0.31302 | -0.079598
30 | 29 | 0.18665 | 0.11945 | 1.5671e-09 | 0 | 0 | 0 | 0 | 0 | 1 | -90 | 90 | -0.30887 | -0.078484 | 0.30907 | 0.078608
41 | 42 | 1.1625 | 0.74402 | 1.9522e-09 | 0 | 0 | 0 | 0 | 0 | 1 | -90 | 90 | 0.037931 | 0.009528 | -0.037912 | -0.0095165
41 | 40 | 2.9869 | 1.9116 | 5.0157e-09 | 0 | 0 | 0 | 0 | 0 | 1 | -90 | 90 | 0.022707 | 0.0057041 | -0.02269 | -0.0056938
114 | 113 | 0.006724 | 0.0043034 | 5.6457e-11 | 0 | 0 | 0 | 0 | 0 | 1 | -90 | 90 | 0.14211 | 0.03581 | -0.14211 | -0.035809
159 | 160 | 0.54892 | 0.35131 | 9.2179e-10 | 0 | 0 | 0 | 0 | 0 | 1 | -90 | 90 | 0.01955 | 0.0049017 | -0.019548 | -0.0049002
150 | 148 | 2.041 | 1.3062 | 3.4274e-09 | 0 | 0 | 0 | 0 | 0 | 1 | -90 | 90 | 0.01351 | 0.0033892 | -0.013506 | -0.0033869
139 | 138 | 0.71065 | 0.45481 | 1.1934e-09 | 0 | 0 | 0 | 0 | 0 | 1 | -90 | 90 | 0.0036575 | 0.00091663 | -0.0036574 | -0.00091668
27 | 66 | 2.9133 | 1.8645 | 4.8922e-09 | 0 | 0 | 0 | 0 | 0 | 1 | -90 | 90 | 0.0062614 | 0.0015693 | -0.0062601 | -0.001569
23 | 24 | 2.1911 | 1.4023 | 3.6795e-09 | 0 | 0 | 0 | 0 | 0 | 1 | -90 | 90 | 0.07141 | 0.018016 | -0.071287 | -0.017937
67 | 68 | 1.3944 | 0.89242 | 2.3416e-09 | 0 | 0 | 0 | 0 | 0 | 1 | -90 | 90 | 0.0019365 | 0.00048515 | -0.0019365 | -0.00048534
42 | 60 | 1.9834 | 1.2694 | 3.3307e-09 | 0 | 0 | 0 | 0 | 0 | 1 | -90 | 90 | 0.031028 | 0.007791 | -0.031007 | -0.0077779
40 | 35 | 0.90502 | 0.57921 | 1.5198e-09 | 0 | 0 | 0 | 0 | 0 | 1 | -90 | 90 | 0.021765 | 0.005462 | -0.02176 | -0.0054591
24 | 26 | 0.074902 | 0.047937 | 1.2578e-10 | 0 | 0 | 0 | 0 | 0 | 1 | -90 | 90 | 0.066403 | 0.016713 | -0.0664 | -0.016711
26 | 57 | 1.5368 | 0.98355 | 2.5807e-09 | 0 | 0 | 0 | 0 | 0 | 1 | -90 | 90 | 0.058997 | 0.014856 | -0.058938 | -0.014818
57 | 62 | 4.6658 | 2.9861 | 7.8352e-09 | 0 | 0 | 0 | 0 | 0 | 1 | -90 | 90 | 0.030603 | 0.0077019 | -0.030555 | -0.0076717
57 | 61 | 2.0817 | 1.3323 | 3.4958e-09 | 0 | 0 | 0 | 0 | 0 | 1 | -90 | 90 | 0.028335 | 0.0071166 | -0.028317 | -0.0071051
62 | 63 | 3.5161 | 2.2503 | 5.9044e-09 | 0 | 0 | 0 | 0 | 0 | 1 | -90 | 90 | 0.030555 | 0.0076717 | -0.030518 | -0.007649
61 | 55 | 2.4412 | 1.5624 | 4.0994e-09 | 0 | 0 | 0 | 0 | 0 | 1 | -90 | 90 | 0.023321 | 0.0058531 | -0.023306 | -0.0058441
32 | 33 | 0.0085961 | 0.0055015 | 1.4435e-11 | 0 | 0 | 0 | 0 | 0 | 1 | -90 | 90 | -0.018902 | -0.0047408 | 0.018902 | 0.0047408
32 | 34 | 0.52598 | 0.33663 | 8.8327e-10 | 0 | 0 | 0 | 0 | 0 | 1 | -90 | 90 | 0.015801 | 0.0039635 | -0.015799 | -0.0039627
33 | 35 | 1.1966 | 0.76585 | 2.0095e-09 | 0 | 0 | 0 | 0 | 0 | 1 | -90 | 90 | -0.02048 | -0.0051363 | 0.020486 | 0.0051397
34 | 36 | 2.4834 | 1.5894 | 4.1703e-09 | 0 | 0 | 0 | 0 | 0 | 1 | -90 | 90 | 0.014916 | 0.0037413 | -0.01491 | -0.0037378
36 | 37 | 0.24398 | 0.15615 | 4.0971e-10 | 0 | 0 | 0 | 0 | 0 | 1 | -90 | 90 | 0.013209 | 0.0033114 | -0.013208 | -0.0033112
37 | 38 | 1.4319 | 0.91639 | 2.4045e-09 | 0 | 0 | 0 | 0 | 0 | 1 | -90 | 90 | 0.011639 | 0.0029178 | -0.011637 | -0.0029167
38 | 39 | 1.4242 | 0.91146 | 2.3915e-09 | 0 | 0 | 0 | 0 | 0 | 1 | -90 | 90 | 0.0086198 | 0.0021606 | -0.0086186 | -0.0021601
39 | 46 | 1.898 | 1.2147 | 3.1872e-09 | 0 | 0 | 0 | 0 | 0 | 1 | -90 | 90 | 0.0086186 | 0.0021601 | -0.0086171 | -0.0021594
46 | 44 | 0.61002 | 0.39042 | 1.0244e-09 | 0 | 0 | 0 | 0 | 0 | 1 | -90 | 90 | 0.001625 | 0.00040696 | -0.0016249 | -0.00040705
44 | 43 | 1.3225 | 0.84642 | 2.2209e-09 | 0 | 0 | 0 | 0 | 0 | 1 | -90 | 90 | 0.00082456 | 0.00020645 | -0.00082455 | -0.00020666
60 | 59 | 0.1495 | 0.095678 | 2.5104e-10 | 0 | 0 | 0 | 0 | 0 | 1 | -90 | 90 | 0.028597 | 0.0071741 | -0.028596 | -0.0071733
59 | 51 | 0.88557 | 0.56676 | 1.4871e-09 | 0 | 0 | 0 | 0 | 0 | 1 | -90 | 90 | 0.025592 | 0.0064202 | -0.025585 | -0.0064163
45 | 47 | 2.2524 | 1.4415 | 3.7824e-09 | 0 | 0 | 0 | 0 | 0 | 1 | -90 | 90 | -0.0068018 | -0.001704 | 0.0068029 | 0.0017044
45 | 48 | 1.8099 | 1.1584 | 3.0394e-09 | 0 | 0 | 0 | 0 | 0 | 1 | -90 | 90 | 0.0068018 | 0.001704 | -0.0068009 | -0.0017037
47 | 49 | 0.46246 | 0.29598 | 7.766e-10 | 0 | 0 | 0 | 0 | 0 | 1 | -90 | 90 | -0.016323 | -0.0040904 | 0.016325 | 0.0040912
48 | 184 | 2.7444 | 1.7564 | 4.6086e-09 | 0 | 0 | 0 | 0 | 0 | 1 | -90 | 90 | 0.0047935 | 0.0012006 | -0.0047928 | -0.0012006
49 | 50 | 2.4945 | 1.5965 | 4.189e-09 | 0 | 0 | 0 | 0 | 0 | 1 | -90 | 90 | -0.019255 | -0.0048257 | 0.019265 | 0.0048318
184 | 183 | 1.5362 | 0.98318 | 2.5797e-09 | 0 | 0 | 0 | 0 | 0 | 1 | -90 | 90 | 0.0026905 | 0.00067366 | -0.0026903 | -0.00067383
50 | 51 | 0.22208 | 0.14213 | 3.7294e-10 | 0 | 0 | 0 | 0 | 0 | 1 | -90 | 90 | -0.024365 | -0.0061099 | 0.024366 | 0.0061108
183 | 182 | 3.4516 | 2.209 | 5.7961e-09 | 0 | 0 | 0 | 0 | 0 | 1 | -90 | 90 | 0.0026903 | 0.00067383 | -0.0026901 | -0.00067421
52 | 53 | 1.9594 | 1.254 | 3.2903e-09 | 0 | 0 | 0 | 0 | 0 | 1 | -90 | 90 | -0.017132 | -0.0042933 | 0.017138 | 0.004297
52 | 54 | 1.2617 | 0.80749 | 2.1187e-09 | 0 | 0 | 0 | 0 | 0 | 1 | -90 | 90 | 0.0046358 | 0.0011613 | -0.0046355 | -0.0011613
53 | 55 | 0.54145 | 0.34653 | 9.0924e-10 | 0 | 0 | 0 | 0 | 0 | 1 | -90 | 90 | -0.023303 | -0.0058421 | 0.023306 | 0.0058441
54 | 56 | 2.3126 | 1.48 | 3.8834e-09 | 0 | 0 | 0 | 0 | 0 | 1 | -90 | 90 | 0.0046355 | 0.0011613 | -0.004635 | -0.0011614
56 | 64 | 3.0781 | 1.97 | 5.169e-09 | 0 | 0 | 0 | 0 | 0 | 1 | -90 | 90 | 0.0035341 | 0.00088545 | -0.0035337 | -0.00088567
74 | 75 | 1.9208 | 1.2293 | 3.2256e-09 | 0 | 0 | 0 | 0 | 0 | 1 | -90 | 90 | -0.028051 | -0.0070302 | 0.028067 | 0.0070402
75 | 91 | 2.3112 | 1.4791 | 3.8811e-09 | 0 | 0 | 0 | 0 | 0 | 1 | -90 | 90 | -0.034965 | -0.008769 | 0.034995 | 0.008788
91 | 90 | 1.1843 | 0.75793 | 1.9887e-09 | 0 | 0 | 0 | 0 | 0 | 1 | -90 | 90 | 0.005329 | 0.0013354 | -0.0053286 | -0.0013353
90 | 89 | 0.92235 | 0.5903 | 1.5489e-09 | 0 | 0 | 0 | 0 | 0 | 1 | -90 | 90 | 0.0024664 | 0.00061802 | -0.0024664 | -0.00061813
78 | 79 | 0.19398 | 0.12415 | 1.6287e-09 | 0 | 0 | 0 | 0 | 0 | 1 | -90 | 90 | 0.032869 | 0.0082409 | -0.032867 | -0.0082395
78 | 80 | 0.38165 | 0.24426 | 3.2045e-09 | 0 | 0 | 0 | 0 | 0 | 1 | -90 | 90 | -0.034793 | -0.0087231 | 0.034798 | 0.0087261
79 | 81 | 0.32154 | 0.20579 | 2.6998e-09 | 0 | 0 | 0 | 0 | 0 | 1 | -90 | 90 | 0.031304 | 0.0078477 | -0.0313 | -0.0078457
80 | 82 | 0.29337 | 0.18776 | 2.4633e-09 | 0 | 0 | 0 | 0 | 0 | 1 | -90 | 90 | -0.03747 | -0.0093955 | 0.037475 | 0.0093982
80 | 83 | 2.096 | 1.3414 | 3.5197e-09 | 0 | 0 | 0 | 0 | 0 | 1 | -90 | 90 | 0.0026718 | 0.0006694 | -0.0026716 | -0.00066963
81 | 126 | 0.30746 | 0.19678 | 2.5816e-09 | 0 | 0 | 0 | 0 | 0 | 1 | -90 | 90 | 0.029556 | 0.0074086 | -0.029553 | -0.0074069
82 | 98 | 0.55174 | 0.35312 | 4.6326e-09 | 0 | 0 | 0 | 0 | 0 | 1 | -90 | 90 | -0.048831 | -0.012245 | 0.048846 | 0.012254
82 | 118 | 0.94003 | 0.60162 | 1.5786e-09 | 0 | 0 | 0 | 0 | 0 | 1 | -90 | 90 | 0.011356 | 0.0028465 | -0.011355 | -0.0028458
126 | 136 | 0.29092 | 0.18619 | 2.4427e-09 | 0 | 0 | 0 | 0 | 0 | 1 | -90 | 90 | 0.027554 | 0.0069058 | -0.027552 | -0.0069045
98 | 97 | 0.28072 | 0.17966 | 2.357e-09 | 0 | 0 | 0 | 0 | 0 | 1 | -90 | 90 | -0.050959 | -0.012783 | 0.050967 | 0.012788
118 | 119 | 0.77196 | 0.49405 | 1.2963e-09 | 0 | 0 | 0 | 0 | 0 | 1 | -90 | 90 | 0.0089382 | 0.0022401 | -0.0089375 | -0.0022398
136 | 134 | 0.23417 | 0.14987 | 1.9662e-09 | 0 | 0 | 0 | 0 | 0 | 1 | -90 | 90 | 0.024685 | 0.0061861 | -0.024684 | -0.0061852
97 | 99 | 0.044533 | 0.028501 | 3.7392e-10 | 0 | 0 | 0 | 0 | 0 | 1 | -90 | 90 | -0.05235 | -0.013135 | 0.052351 | 0.013136
119 | 120 | 1.7867 | 1.1435 | 3.0003e-09 | 0 | 0 | 0 | 0 | 0 | 1 | -90 | 90 | 0.0056585 | 0.0014179 | -0.0056579 | -0.0014178
84 | 86 | 0.38563 | 0.2468 | 6.4757e-10 | 0 | 0 | 0 | 0 | 0 | 1 | -90 | 90 | -0.0018988 | -0.00047591 | 0.0018988 | 0.00047586
86 | 88 | 1.7836 | 1.1415 | 2.9952e-09 | 0 | 0 | 0 | 0 | 0 | 1 | -90 | 90 | -0.0018988 | -0.00047586 | 0.0018988 | 0.00047562
88 | 120 | 0.17454 | 0.11171 | 2.931e-10 | 0 | 0 | 0 | 0 | 0 | 1 | -90 | 90 | -0.0036117 | -0.00090494 | 0.0036117 | 0.00090493
87 | 106 | 1.4244 | 0.91164 | 2.392e-09 | 0 | 0 | 0 | 0 | 0 | 1 | -90 | 90 | -0.0041376 | -0.0010371 | 0.0041379 | 0.001037
106 | 107 | 0.097059 | 0.062118 | 1.6299e-10 | 0 | 0 | 0 | 0 | 0 | 1 | -90 | 90 | -0.0087195 | -0.0021852 | 0.0087196 | 0.0021852
106 | 108 | 3.1042 | 1.9867 | 5.2129e-09 | 0 | 0 | 0 | 0 | 0 | 1 | -90 | 90 | 0.0045816 | 0.0011481 | -0.0045808 | -0.0011482
107 | 112 | 0.97593 | 0.6246 | 1.6389e-09 | 0 | 0 | 0 | 0 | 0 | 1 | -90 | 90 | -0.010487 | -0.0026281 | 0.010488 | 0.0026287
92 | 93 | 3.1042 | 1.9867 | 5.2128e-09 | 0 | 0 | 0 | 0 | 0 | 1 | -90 | 90 | 0.0089631 | 0.002247 | -0.0089603 | -0.0022456
92 | 94 | 4.2294 | 2.7068 | 7.1024e-09 | 0 | 0 | 0 | 0 | 0 | 1 | -90 | 90 | -0.013244 | -0.0033198 | 0.013252 | 0.0033245
93 | 95 | 1.0162 | 0.65037 | 1.7065e-09 | 0 | 0 | 0 | 0 | 0 | 1 | -90 | 90 | 0.0044094 | 0.001105 | -0.0044092 | -0.001105
94 | 96 | 2.8796 | 1.8429 | 4.8356e-09 | 0 | 0 | 0 | 0 | 0 | 1 | -90 | 90 | -0.016088 | -0.0040352 | 0.016096 | 0.0040401
95 | 109 | 1.5114 | 0.96732 | 2.5381e-09 | 0 | 0 | 0 | 0 | 0 | 1 | -90 | 90 | 0.0044092 | 0.001105 | -0.0044088 | -0.001105
96 | 124 | 0.38699 | 0.24768 | 3.2493e-09 | 0 | 0 | 0 | 0 | 0 | 1 | -90 | 90 | -0.11144 | -0.028006 | 0.11149 | 0.02804
96 | 121 | 0.48966 | 0.31338 | 4.1113e-09 | 0 | 0 | 0 | 0 | 0 | 1 | -90 | 90 | 0.095343 | 0.023966 | -0.095294 | -0.023934
124 | 128 | 1.7732 | 1.1349 | 2.9778e-09 | 0 | 0 | 0 | 0 | 0 | 1 | -90 | 90 | 0.018369 | 0.0046073 | -0.018362 | -0.0046033
124 | 123 | 0.2438 | 0.15603 | 2.047e-09 | 0 | 0 | 0 | 0 | 0 | 1 | -90 | 90 | -0.12986 | -0.032647 | 0.12991 | 0.032676
121 | 122 | 1.7911 | 1.1463 | 3.0077e-09 | 0 | 0 | 0 | 0 | 0 | 1 | -90 | 90 | 0.0052316 | 0.001311 | -0.0052311 | -0.0013109
121 | 105 | 0.18798 | 0.12031 | 1.5784e-09 | 0 | 0 | 0 | 0 | 0 | 1 | -90 | 90 | 0.090062 | 0.022623 | -0.090045 | -0.022613
128 | 155 | 0.4558 | 0.29171 | 7.6542e-10 | 0 | 0 | 0 | 0 | 0 | 1 | -90 | 90 | 0.014647 | 0.0036722 | -0.014646 | -0.0036715
123 | 117 | 0.39174 | 0.25071 | 3.2892e-09 | 0 | 0 | 0 | 0 | 0 | 1 | -90 | 90 | -0.13242 | -0.033305 | 0.13249 | 0.033354
122 | 125 | 2.3225 | 1.4864 | 3.9001e-09 | 0 | 0 | 0 | 0 | 0 | 1 | -90 | 90 | 0.0037616 | 0.00094259 | -0.0037612 | -0.00094272
105 | 100 | 0.4007 | 0.25645 | 3.3644e-09 | 0 | 0 | 0 | 0 | 0 | 1 | -90 | 90 | 0.088127 | 0.022132 | -0.088092 | -0.02211
99 | 100 | 0.30127 | 0.19281 | 2.5295e-09 | 0 | 0 | 0 | 0 | 0 | 1 | -90 | 90 | -0.071149 | -0.017853 | 0.071166 | 0.017863
99 | 101 | 1.6244 | 1.0396 | 2.7277e-09 | 0 | 0 | 0 | 0 | 0 | 1 | -90 | 90 | 0.018798 | 0.004717 | -0.018791 | -0.0047131
100 | 102 | 1.7493 | 1.1195 | 2.9375e-09 | 0 | 0 | 0 | 0 | 0 | 1 | -90 | 90 | 0.016926 | 0.0042464 | -0.01692 | -0.004243
101 | 111 | 2.0621 | 1.3198 | 3.4629e-09 | 0 | 0 | 0 | 0 | 0 | 1 | -90 | 90 | 0.016878 | 0.0042336 | -0.016871 | -0.0042297
102 | 103 | 1.7235 | 1.1031 | 2.8943e-09 | 0 | 0 | 0 | 0 | 0 | 1 | -90 | 90 | 0.014863 | 0.0037274 | -0.014859 | -0.003725
111 | 112 | 1.5104 | 0.96665 | 2.5364e-09 | 0 | 0 | 0 | 0 | 0 | 1 | -90 | 90 | 0.013454 | 0.0033731 | -0.013451 | -0.0033713
103 | 104 | 0.69455 | 0.44451 | 1.1663e-09 | 0 | 0 | 0 | 0 | 0 | 1 | -90 | 90 | 0.012811 | 0.0032118 | -0.01281 | -0.0032111
104 | 131 | 1.8112 | 1.1592 | 3.0415e-09 | 0 | 0 | 0 | 0 | 0 | 1 | -90 | 90 | 0.01082 | 0.0027125 | -0.010818 | -0.0027112
131 | 129 | 0.07483 | 0.047891 | 1.2566e-10 | 0 | 0 | 0 | 0 | 0 | 1 | -90 | 90 | 0.0083948 | 0.0021038 | -0.0083947 | -0.0021038
129 | 130 | 1.3886 | 0.8887 | 2.3318e-09 | 0 | 0 | 0 | 0 | 0 | 1 | -90 | 90 | 0.0067157 | 0.001683 | -0.006715 | -0.0016828
113 | 115 | 0.5234 | 0.33497 | 4.3946e-09 | 0 | 0 | 0 | 0 | 0 | 1 | -90 | 90 | 0.13683 | 0.034487 | -0.13672 | -0.034417
115 | 117 | 0.039096 | 0.025022 | 3.2827e-10 | 0 | 0 | 0 | 0 | 0 | 1 | -90 | 90 | 0.13492 | 0.033965 | -0.13491 | -0.03396
155 | 154 | 1.7516 | 1.121 | 2.9414e-09 | 0 | 0 | 0 | 0 | 0 | 1 | -90 | 90 | 0.011309 | 0.0028351 | -0.011306 | -0.0028338
134 | 133 | 0.31515 | 0.20169 | 2.6461e-09 | 0 | 0 | 0 | 0 | 0 | 1 | -90 | 90 | 0.022365 | 0.0056041 | -0.022363 | -0.0056032
154 | 153 | 1.2208 | 0.78129 | 2.05e-09 | 0 | 0 | 0 | 0 | 0 | 1 | -90 | 90 | 0.0082592 | 0.0020701 | -0.0082583 | -0.0020697
130 | 132 | 1.8777 | 1.2017 | 3.1531e-09 | 0 | 0 | 0 | 0 | 0 | 1 | -90 | 90 | 0.0027454 | 0.00068781 | -0.0027453 | -0.000688
132 | 146 | 0.55397 | 0.35454 | 9.3026e-10 | 0 | 0 | 0 | 0 | 0 | 1 | -90 | 90 | 0.001264 | 0.00031674 | -0.001264 | -0.00031682
133 | 135 | 0.095069 | 0.060844 | 7.9823e-10 | 0 | 0 | 0 | 0 | 0 | 1 | -90 | 90 | 0.020955 | 0.0052503 | -0.020955 | -0.0052501
135 | 137 | 0.18424 | 0.11791 | 1.547e-09 | 0 | 0 | 0 | 0 | 0 | 1 | -90 | 90 | 0.019273 | 0.0048285 | -0.019272 | -0.0048281
137 | 168 | 0.24559 | 0.15718 | 2.062e-09 | 0 | 0 | 0 | 0 | 0 | 1 | -90 | 90 | 0.010409 | 0.0026078 | -0.010409 | -0.0026078
137 | 157 | 0.71936 | 0.46039 | 6.04e-09 | 0 | 0 | 0 | 0 | 0 | 1 | -90 | 90 | 0.0088632 | 0.0022203 | -0.0088626 | -0.0022205
168 | 166 | 0.10533 | 0.067408 | 8.8435e-10 | 0 | 0 | 0 | 0 | 0 | 1 | -90 | 90 | 0.0086901 | 0.0021771 | -0.00869 | -0.0021771
157 | 156 | 0.32733 | 0.20949 | 2.7484e-09 | 0 | 0 | 0 | 0 | 0 | 1 | -90 | 90 | 0.0055307 | 0.0013854 | -0.0055306 | -0.0013856
166 | 164 | 0.32659 | 0.20902 | 2.7422e-09 | 0 | 0 | 0 | 0 | 0 | 1 | -90 | 90 | 0.0069361 | 0.0017375 | -0.0069359 | -0.0017376
156 | 145 | 0.31727 | 0.20305 | 2.6639e-09 | 0 | 0 | 0 | 0 | 0 | 1 | -90 | 90 | 0.0032004 | 0.0008015 | -0.0032004 | -0.00080173
141 | 142 | 0.62832 | 0.40212 | 1.0551e-09 | 0 | 0 | 0 | 0 | 0 | 1 | -90 | 90 | -0.0023958 | -0.00060049 | 0.0023959 | 0.00060042
142 | 144 | 1.0514 | 0.67289 | 1.7656e-09 | 0 | 0 | 0 | 0 | 0 | 1 | -90 | 90 | -0.0040784 | -0.0010221 | 0.0040786 | 0.0010221
144 | 153 | 0.87504 | 0.56002 | 1.4694e-09 | 0 | 0 | 0 | 0 | 0 | 1 | -90 | 90 | -0.0062191 | -0.0015586 | 0.0062195 | 0.0015587
145 | 158 | 0.024968 | 0.01598 | 2.0964e-10 | 0 | 0 | 0 | 0 | 0 | 1 | -90 | 90 | 0.0032004 | 0.00080173 | -0.0032004 | -0.00080175
158 | 162 | 0.23027 | 0.14738 | 1.9335e-09 | 0 | 0 | 0 | 0 | 0 | 1 | -90 | 90 | 0.0021034 | 0.00052678 | -0.0021033 | -0.00052696
162 | 163 | 0.74941 | 0.47962 | 2.5169e-09 | 0 | 0 | 0 | 0 | 0 | 1 | -90 | 90 | 0.0011293 | 0.00028281 | -0.0011292 | -0.00028304
147 | 148 | 2.9319 | 1.8764 | 4.9235e-09 | 0 | 0 | 0 | 0 | 0 | 1 | -90 | 90 | -0.010386 | -0.002604 | 0.01039 | 0.0026058
147 | 149 | 2.871 | 1.8375 | 4.8212e-09 | 0 | 0 | 0 | 0 | 0 | 1 | -90 | 90 | 0.0089449 | 0.0022428 | -0.0089424 | -0.0022416
149 | 151 | 0.98664 | 0.63145 | 1.6568e-09 | 0 | 0 | 0 | 0 | 0 | 1 | -90 | 90 | 0.0089424 | 0.0022416 | -0.0089415 | -0.0022412
151 | 170 | 1.8848 | 1.2063 | 3.1652e-09 | 0 | 0 | 0 | 0 | 0 | 1 | -90 | 90 | 0.0089415 | 0.0022412 | -0.0089398 | -0.0022404
170 | 169 | 1.5769 | 1.0092 | 2.648e-09 | 0 | 0 | 0 | 0 | 0 | 1 | -90 | 90 | 0.0036968 | 0.00092629 | -0.0036965 | -0.00092639
169 | 171 | 0.66561 | 0.42599 | 1.1177e-09 | 0 | 0 | 0 | 0 | 0 | 1 | -90 | 90 | 0.0022631 | 0.00056712 | -0.002263 | -0.0005672
164 | 165 | 0.058787 | 0.037624 | 4.936e-10 | 0 | 0 | 0 | 0 | 0 | 1 | -90 | 90 | 0.0051488 | 0.0012897 | -0.0051488 | -0.0012897
165 | 167 | 0.50943 | 0.32603 | 4.2773e-09 | 0 | 0 | 0 | 0 | 0 | 1 | -90 | 90 | 0.0032858 | 0.00082281 | -0.0032858 | -0.00082317
167 | 174 | 0.066558 | 0.042597 | 5.5884e-10 | 0 | 0 | 0 | 0 | 0 | 1 | -90 | 90 | 0.0026224 | 0.00065689 | -0.0026224 | -0.00065694
174 | 172 | 0.82834 | 0.53014 | 2.782e-09 | 0 | 0 | 0 | 0 | 0 | 1 | -90 | 90 | 0.0026224 | 0.00065694 | -0.0026223 | -0.00065716
172 | 173 | 0.65943 | 0.42204 | 1.1074e-09 | 0 | 0 | 0 | 0 | 0 | 1 | -90 | 90 | 0.0005591 | 0.00014003 | -0.0005591 | -0.00014014