## bus_data
BUS_I | BUS_TYPE | Pd | Qd | Gs | Bs | area | Vm | Va | baseKV | zone | Vmax | Vmin
1 | 1 | 0.0053858 | 0.0013498 | 0 | 0 | 1 | 0.98355 | -0.31373 | 0.4 | 1 | 1.1 | 0.9
2 | 1 | 0.0054444 | 0.0013645 | 0 | 0 | 1 | 0.9837 | -0.31078 | 0.4 | 1 | 1.1 | 0.9
4 | 1 | 0 | 0 | 0 | 0 | 1 | 0.98392 | -0.30645 | 0.4 | 1 | 1.1 | 0.9
8 | 1 | 0.0050762 | 0.0012722 | 0 | 0 | 1 | 0.98183 | -0.34683 | 0.4 | 1 | 1.1 | 0.9
9 | 1 | 0.0035768 | 0.00089644 | 0 | 0 | 1 | 0.98516 | -0.28255 | 0.4 | 1 | 1.1 | 0.9
5 | 1 | 0.0045597 | 0.0011428 | 0 | 0 | 1 | 0.98751 | -0.2376 | 0.4 | 1 | 1.1 | 0.9
10 | 1 | 0.0045673 | 0.0011447 | 0 | 0 | 1 | 0.98756 | -0.23673 | 0.4 | 1 | 1.1 | 0.9
6 | 1 | 0 | 0 | 0 | 0 | 1 | 0.97809 | -0.41965 | 0.4 | 1 | 1.1 | 0.9
7 | 1 | 0 | 0 | 0 | 0 | 1 | 0.97817 | -0.41809 | 0.4 | 1 | 1.1 | 0.9
101 | 1 | 0.0035965 | 0.00090137 | 0 | 0 | 1 | 0.97803 | -0.42084 | 0.4 | 1 | 1.1 | 0.9
35 | 1 | 0.010549 | 0.0026439 | 0 | 0 | 1 | 0.97825 | -0.41655 | 0.4 | 1 | 1.1 | 0.9
34 | 1 | 0 | 0 | 0 | 0 | 1 | 0.98082 | -0.36645 | 0.4 | 1 | 1.1 | 0.9
33 | 1 | 0.0044526 | 0.0011159 | 0 | 0 | 1 | 0.98703 | -0.24652 | 0.4 | 1 | 1.1 | 0.9
16 | 1 | 0.0031733 | 0.00079532 | 0 | 0 | 1 | 0.98766 | -0.23468 | 0.4 | 1 | 1.1 | 0.9
28 | 1 | 0 | 0 | 0 | 0 | 1 | 0.97863 | -0.4091 | 0.4 | 1 | 1.1 | 0.9
38 | 1 | 0 | 0 | 0 | 0 | 1 | 0.97918 | -0.39831 | 0.4 | 1 | 1.1 | 0.9
29 | 1 | 0 | 0 | 0 | 0 | 1 | 0.97643 | -0.45219 | 0.4 | 1 | 1.1 | 0.9
78 | 1 | 0.011315 | 0.0028359 | 0 | 0 | 1 | 0.97537 | -0.47292 | 0.4 | 1 | 1.1 | 0.9
30 | 1 | 0 | 0 | 0 | 0 | 1 | 0.97418 | -0.49639 | 0.4 | 1 | 1.1 | 0.9
76 | 1 | 0.016962 | 0.0042511 | 0 | 0 | 1 | 0.97427 | -0.49463 | 0.4 | 1 | 1.1 | 0.9
25 | 1 | 0 | 0 | 0 | 0 | 1 | 0.97336 | -0.51246 | 0.4 | 1 | 1.1 | 0.9
26 | 1 | 0 | 0 | 0 | 0 | 1 | 0.97349 | -0.51001 | 0.4 | 1 | 1.1 | 0.9
31 | 1 | 0 | 0 | 0 | 0 | 1 | 0.97324 | -0.5148 | 0.4 | 1 | 1.1 | 0.9
111 | 1 | 0.0091016 | 0.0022811 | 0 | 0 | 1 | 0.9731 | -0.5177 | 0.4 | 1 | 1.1 | 0.9
73 | 1 | 0.0055855 | 0.0013998 | 0 | 0 | 1 | 0.97276 | -0.52425 | 0.4 | 1 | 1.1 | 0.9
84 | 1 | 0 | 0 | 0 | 0 | 1 | 0.97315 | -0.51656 | 0.4 | 1 | 1.1 | 0.9
27 | 1 | 0 | 0 | 0 | 0 | 1 | 0.97316 | -0.5165 | 0.4 | 1 | 1.1 | 0.9
55 | 1 | 0.0058793 | 0.0014735 | 0 | 0 | 1 | 0.97329 | -0.51394 | 0.4 | 1 | 1.1 | 0.9
88 | 1 | 0 | 0 | 0 | 0 | 1 | 0.97285 | -0.52251 | 0.4 | 1 | 1.1 | 0.9
23 | 1 | 0 | 0 | 0 | 0 | 1 | 0.99435 | -0.10688 | 0.4 | 1 | 1.1 | 0.9
86 | 3 | 0.018767 | 0.0047035 | 0 | 0 | 1 | 1 | 0 | 0.4 | 1 | 1.1 | 0.9
43 | 1 | 0 | 0 | 0 | 0 | 1 | 0.99137 | -0.16443 | 0.4 | 1 | 1.1 | 0.9
85 | 1 | 0.019476 | 0.0048812 | 0 | 0 | 1 | 0.99351 | -0.12315 | 0.4 | 1 | 1.1 | 0.9
20 | 1 | 0 | 0 | 0 | 0 | 1 | 0.99225 | -0.14671 | 0.4 | 1 | 1.1 | 0.9
22 | 1 | 0 | 0 | 0 | 0 | 1 | 0.9911 | -0.16966 | 0.4 | 1 | 1.1 | 0.9
42 | 1 | 0.023617 | 0.005919 | 0 | 0 | 1 | 0.99044 | -0.18251 | 0.4 | 1 | 1.1 | 0.9
21 | 1 | 0.003515 | 0.00088095 | 0 | 0 | 1 | 0.99217 | -0.14839 | 0.4 | 1 | 1.1 | 0.9
19 | 1 | 0.0058254 | 0.00146 | 0 | 0 | 1 | 0.98982 | -0.19314 | 0.4 | 1 | 1.1 | 0.9
39 | 1 | 0.016038 | 0.0040194 | 0 | 0 | 1 | 0.97921 | -0.39791 | 0.4 | 1 | 1.1 | 0.9
18 | 1 | 0.0034594 | 0.000867 | 0 | 0 | 1 | 0.9872 | -0.24336 | 0.4 | 1 | 1.1 | 0.9
13 | 1 | 0 | 0 | 0 | 0 | 1 | 0.98794 | -0.22918 | 0.4 | 1 | 1.1 | 0.9
11 | 1 | 0.0044429 | 0.0011135 | 0 | 0 | 1 | 0.98753 | -0.23723 | 0.4 | 1 | 1.1 | 0.9
12 | 1 | 0.011905 | 0.0029836 | 0 | 0 | 1 | 0.98711 | -0.24543 | 0.4 | 1 | 1.1 | 0.9
15 | 1 | 0 | 0 | 0 | 0 | 1 | 0.98852 | -0.21792 | 0.4 | 1 | 1.1 | 0.9
17 | 1 | 0 | 0 | 0 | 0 | 1 | 0.98967 | -0.19727 | 0.4 | 1 | 1.1 | 0.9
40 | 1 | 0 | 0 | 0 | 0 | 1 | 0.98981 | -0.19467 | 0.4 | 1 | 1.1 | 0.9
41 | 1 | 0.021207 | 0.0053151 | 0 | 0 | 1 | 0.9889 | -0.21226 | 0.4 | 1 | 1.1 | 0.9
45 | 1 | 0.0056658 | 0.00142 | 0 | 0 | 1 | 0.99086 | -0.17431 | 0.4 | 1 | 1.1 | 0.9
66 | 1 | 0.013472 | 0.0033764 | 0 | 0 | 1 | 0.99307 | -0.13163 | 0.4 | 1 | 1.1 | 0.9
71 | 1 | 0 | 0 | 0 | 0 | 1 | 0.97159 | -0.54734 | 0.4 | 1 | 1.1 | 0.9
83 | 1 | 0.0065563 | 0.0016432 | 0 | 0 | 1 | 0.97295 | -0.52065 | 0.4 | 1 | 1.1 | 0.9
54 | 1 | 0.0098416 | 0.0024665 | 0 | 0 | 1 | 0.97294 | -0.52085 | 0.4 | 1 | 1.1 | 0.9
89 | 1 | 0.0026714 | 0.00066952 | 0 | 0 | 1 | 0.97281 | -0.5234 | 0.4 | 1 | 1.1 | 0.9
87 | 1 | 0 | 0 | 0 | 0 | 1 | 0.97283 | -0.52294 | 0.4 | 1 | 1.1 | 0.9
77 | 1 | 0 | 0 | 0 | 0 | 1 | 0.975 | -0.48026 | 0.4 | 1 | 1.1 | 0.9
81 | 1 | 0.0061024 | 0.0015294 | 0 | 0 | 1 | 0.97258 | -0.52791 | 0.4 | 1 | 1.1 | 0.9
82 | 1 | 0.0049261 | 0.0012346 | 0 | 0 | 1 | 0.97271 | -0.52526 | 0.4 | 1 | 1.1 | 0.9
80 | 1 | 0 | 0 | 0 | 0 | 1 | 0.99081 | -0.17521 | 0.4 | 1 | 1.1 | 0.9
46 | 1 | 0.010135 | 0.0025402 | 0 | 0 | 1 | 0.99058 | -0.1797 | 0.4 | 1 | 1.1 | 0.9
79 | 1 | 0.0056565 | 0.0014177 | 0 | 0 | 1 | 0.99059 | -0.17949 | 0.4 | 1 | 1.1 | 0.9
58 | 1 | 0.0049681 | 0.0012451 | 0 | 0 | 1 | 0.97273 | -0.52496 | 0.4 | 1 | 1.1 | 0.9
59 | 1 | 0.0039366 | 0.0009866 | 0 | 0 | 1 | 0.97068 | -0.56542 | 0.4 | 1 | 1.1 | 0.9
60 | 1 | 0.0061073 | 0.0015306 | 0 | 0 | 1 | 0.97069 | -0.56522 | 0.4 | 1 | 1.1 | 0.9
61 | 1 | 0.0065032 | 0.0016299 | 0 | 0 | 1 | 0.97065 | -0.56606 | 0.4 | 1 | 1.1 | 0.9
62 | 1 | 0.017193 | 0.0043091 | 0 | 0 | 1 | 0.97077 | -0.56358 | 0.4 | 1 | 1.1 | 0.9
64 | 1 | 0.0065462 | 0.0016406 | 0 | 0 | 1 | 0.97082 | -0.56255 | 0.4 | 1 | 1.1 | 0.9
74 | 1 | 0.020034 | 0.005021 | 0 | 0 | 1 | 0.97122 | -0.55474 | 0.4 | 1 | 1.1 | 0.9
69 | 1 | 0.0049109 | 0.0012308 | 0 | 0 | 1 | 0.97133 | -0.55263 | 0.4 | 1 | 1.1 | 0.9
70 | 1 | 0.0061528 | 0.001542 | 0 | 0 | 1 | 0.97122 | -0.55478 | 0.4 | 1 | 1.1 | 0.9
72 | 1 | 0.0073145 | 0.0018332 | 0 | 0 | 1 | 0.97103 | -0.55849 | 0.4 | 1 | 1.1 | 0.9
75 | 1 | 0.007177 | 0.0017987 | 0 | 0 | 1 | 0.97102 | -0.55863 | 0.4 | 1 | 1.1 | 0.9
91 | 1 | 0.0031937 | 0.00080041 | 0 | 0 | 1 | 0.97075 | -0.56399 | 0.4 | 1 | 1.1 | 0.9
90 | 1 | 0.012915 | 0.0032368 | 0 | 0 | 1 | 0.97066 | -0.56583 | 0.4 | 1 | 1.1 | 0.9

## generator_data
GEN_BUS | PG | QG | QMAX | QMIN | VG | MBASE | GEN_STATUS | PMAX | PMIN
86 | 0.40656 | 0.10464 | 10 | -10 | 1 | 100 | 1 | 10 | 0

## branch_data
F_BUS | T_BUS | BR_R | BR_X | BR_B | RATE_A | RATE_B | RATE_C | TAP | SHIFT | BR_STATUS | ANGMIN | ANGMAX | P_in | Q_in | P_out | Q_out
1 | 2 | 2.3734 | 1.519 | 3.9856e-09 | 0 | 0 | 0 | 0 | 0 | 1 | -90 | 90 | -0.0053857 | -0.0013498 | 0.0053865 | 0.0013499
2 | 4 | 1.7363 | 1.1113 | 2.9158e-09 | 0 | 0 | 0 | 0 | 0 | 1 | -90 | 90 | -0.010831 | -0.0027144 | 0.010833 | 0.0027156
4 | 8 | 0.79064 | 0.50601 | 3.9831e-09 | 0 | 0 | 0 | 0 | 0 | 1 | -90 | 90 | 0.22338 | 0.056841 | -0.22294 | -0.056564
4 | 9 | 0.44747 | 0.28638 | 2.2543e-09 | 0 | 0 | 0 | 0 | 0 | 1 | -90 | 90 | -0.23421 | -0.059556 | 0.23448 | 0.059729
8 | 34 | 0.392 | 0.25088 | 1.9748e-09 | 0 | 0 | 0 | 0 | 0 | 1 | -90 | 90 | 0.21787 | 0.055292 | -0.21766 | -0.05516
9 | 33 | 0.66659 | 0.42662 | 3.3582e-09 | 0 | 0 | 0 | 0 | 0 | 1 | -90 | 90 | -0.23806 | -0.060625 | 0.23847 | 0.06089
5 | 10 | 0.83307 | 0.53317 | 1.399e-09 | 0 | 0 | 0 | 0 | 0 | 1 | -90 | 90 | -0.0045596 | -0.0011428 | 0.0045598 | 0.0011428
10 | 16 | 0.98441 | 0.63002 | 1.6531e-09 | 0 | 0 | 0 | 0 | 0 | 1 | -90 | 90 | -0.0091271 | -0.0022874 | 0.009128 | 0.0022878
6 | 7 | 1.8587 | 1.1896 | 3.1213e-09 | 0 | 0 | 0 | 0 | 0 | 1 | -90 | 90 | -0.0035967 | -0.0009013 | 0.0035969 | 0.00090117
6 | 101 | 1.4147 | 0.90544 | 2.3757e-09 | 0 | 0 | 0 | 0 | 0 | 1 | -90 | 90 | 0.0035967 | 0.0009013 | -0.0035964 | -0.0009014
7 | 35 | 1.8391 | 1.177 | 3.0884e-09 | 0 | 0 | 0 | 0 | 0 | 1 | -90 | 90 | -0.0035969 | -0.00090117 | 0.0035972 | 0.00090105
35 | 28 | 2.2593 | 1.446 | 3.794e-09 | 0 | 0 | 0 | 0 | 0 | 1 | -90 | 90 | -0.014146 | -0.003545 | 0.014151 | 0.0035479
34 | 39 | 0.62671 | 0.40109 | 3.1572e-09 | 0 | 0 | 0 | 0 | 0 | 1 | -90 | 90 | 0.21766 | 0.055161 | -0.21733 | -0.054951
33 | 18 | 0.057442 | 0.036763 | 2.8938e-10 | 0 | 0 | 0 | 0 | 0 | 1 | -90 | 90 | -0.24292 | -0.062005 | 0.24296 | 0.062029
16 | 13 | 1.9543 | 1.2508 | 3.2819e-09 | 0 | 0 | 0 | 0 | 0 | 1 | -90 | 90 | -0.012301 | -0.0030832 | 0.012305 | 0.0030849
28 | 38 | 0.23161 | 0.14823 | 1.1668e-09 | 0 | 0 | 0 | 0 | 0 | 1 | -90 | 90 | -0.20119 | -0.050863 | 0.20129 | 0.050929
28 | 29 | 0.99284 | 0.63542 | 5.0018e-09 | 0 | 0 | 0 | 0 | 0 | 1 | -90 | 90 | 0.18703 | 0.047315 | -0.18665 | -0.047069
38 | 39 | 0.0086102 | 0.0055105 | 4.3376e-11 | 0 | 0 | 0 | 0 | 0 | 1 | -90 | 90 | -0.20129 | -0.050929 | 0.20129 | 0.050932
29 | 78 | 0.47588 | 0.30457 | 2.3974e-09 | 0 | 0 | 0 | 0 | 0 | 1 | -90 | 90 | 0.18665 | 0.047069 | -0.18646 | -0.046951
78 | 77 | 0.17939 | 0.11481 | 9.0373e-10 | 0 | 0 | 0 | 0 | 0 | 1 | -90 | 90 | 0.17515 | 0.044115 | -0.17509 | -0.044076
30 | 76 | 0.047675 | 0.030512 | 2.4018e-10 | 0 | 0 | 0 | 0 | 0 | 1 | -90 | 90 | -0.15799 | -0.03974 | 0.15801 | 0.039748
30 | 25 | 0.54578 | 0.3493 | 2.7495e-09 | 0 | 0 | 0 | 0 | 0 | 1 | -90 | 90 | 0.12549 | 0.031584 | -0.1254 | -0.031523
30 | 26 | 1.7824 | 1.1408 | 2.9932e-09 | 0 | 0 | 0 | 0 | 0 | 1 | -90 | 90 | 0.032497 | 0.0081558 | -0.032476 | -0.0081426
76 | 77 | 0.35027 | 0.22417 | 1.7646e-09 | 0 | 0 | 0 | 0 | 0 | 1 | -90 | 90 | -0.17497 | -0.043999 | 0.17509 | 0.044076
25 | 73 | 0.46483 | 0.29749 | 2.3417e-09 | 0 | 0 | 0 | 0 | 0 | 1 | -90 | 90 | 0.1078 | 0.02711 | -0.10774 | -0.027071
25 | 84 | 0.98797 | 0.6323 | 1.6591e-09 | 0 | 0 | 0 | 0 | 0 | 1 | -90 | 90 | 0.017594 | 0.0044129 | -0.017591 | -0.0044108
26 | 27 | 3.6084 | 2.3094 | 6.0594e-09 | 0 | 0 | 0 | 0 | 0 | 1 | -90 | 90 | 0.0076445 | 0.0019164 | -0.0076421 | -0.0019155
26 | 55 | 1.063 | 0.6803 | 1.785e-09 | 0 | 0 | 0 | 0 | 0 | 1 | -90 | 90 | 0.015727 | 0.0039435 | -0.015724 | -0.0039418
26 | 31 | 2.2361 | 1.4311 | 3.755e-09 | 0 | 0 | 0 | 0 | 0 | 1 | -90 | 90 | 0.0091047 | 0.0022827 | -0.0091026 | -0.0022818
31 | 111 | 1.351 | 0.86463 | 2.2687e-09 | 0 | 0 | 0 | 0 | 0 | 1 | -90 | 90 | 0.0091026 | 0.0022818 | -0.0091013 | -0.0022812
73 | 71 | 0.95918 | 0.61387 | 4.8322e-09 | 0 | 0 | 0 | 0 | 0 | 1 | -90 | 90 | 0.10216 | 0.025672 | -0.10205 | -0.0256
84 | 83 | 0.98805 | 0.63235 | 1.6592e-09 | 0 | 0 | 0 | 0 | 0 | 1 | -90 | 90 | 0.017591 | 0.0044108 | -0.017587 | -0.0044088
27 | 88 | 3.3379 | 2.1362 | 5.6052e-09 | 0 | 0 | 0 | 0 | 0 | 1 | -90 | 90 | 0.0076421 | 0.0019155 | -0.00764 | -0.0019146
55 | 54 | 2.9787 | 1.9063 | 5.002e-09 | 0 | 0 | 0 | 0 | 0 | 1 | -90 | 90 | 0.0098446 | 0.0024682 | -0.0098413 | -0.0024666
88 | 89 | 1.4168 | 0.90676 | 2.3792e-09 | 0 | 0 | 0 | 0 | 0 | 1 | -90 | 90 | 0.0026714 | 0.00066939 | -0.0026713 | -0.00066954
88 | 87 | 0.36742 | 0.23515 | 6.17e-10 | 0 | 0 | 0 | 0 | 0 | 1 | -90 | 90 | 0.0049685 | 0.0012452 | -0.0049684 | -0.0012452
23 | 86 | 1.2512 | 0.80078 | 6.3034e-09 | 0 | 0 | 0 | 0 | 0 | 1 | -90 | 90 | -0.38579 | -0.098652 | 0.38779 | 0.099936
23 | 43 | 3.8356 | 2.4548 | 6.441e-09 | 0 | 0 | 0 | 0 | 0 | 1 | -90 | 90 | 0.066548 | 0.016779 | -0.066365 | -0.016662
23 | 85 | 2.1863 | 1.3992 | 3.6714e-09 | 0 | 0 | 0 | 0 | 0 | 1 | -90 | 90 | 0.032979 | 0.0082766 | -0.032953 | -0.0082606
23 | 20 | 0.62562 | 0.4004 | 3.1517e-09 | 0 | 0 | 0 | 0 | 0 | 1 | -90 | 90 | 0.28626 | 0.073597 | -0.28571 | -0.073244
43 | 45 | 2.0276 | 1.2977 | 3.4049e-09 | 0 | 0 | 0 | 0 | 0 | 1 | -90 | 90 | 0.021472 | 0.0053856 | -0.021462 | -0.0053795
43 | 22 | 0.51406 | 0.329 | 8.6325e-10 | 0 | 0 | 0 | 0 | 0 | 1 | -90 | 90 | 0.044893 | 0.011277 | -0.044882 | -0.01127
85 | 66 | 2.7828 | 1.781 | 4.6731e-09 | 0 | 0 | 0 | 0 | 0 | 1 | -90 | 90 | 0.013477 | 0.0033794 | -0.013472 | -0.0033764
20 | 21 | 2.1154 | 1.3538 | 3.5523e-09 | 0 | 0 | 0 | 0 | 0 | 1 | -90 | 90 | 0.0035153 | 0.00088078 | -0.003515 | -0.00088095
20 | 19 | 0.73531 | 0.4706 | 3.7043e-09 | 0 | 0 | 0 | 0 | 0 | 1 | -90 | 90 | 0.28219 | 0.072363 | -0.28156 | -0.071958
22 | 42 | 1.2617 | 0.80747 | 2.1187e-09 | 0 | 0 | 0 | 0 | 0 | 1 | -90 | 90 | 0.044882 | 0.01127 | -0.044855 | -0.011252
42 | 40 | 2.518 | 1.6115 | 4.2285e-09 | 0 | 0 | 0 | 0 | 0 | 1 | -90 | 90 | 0.021238 | 0.0053334 | -0.021225 | -0.0053259
19 | 15 | 0.39949 | 0.25567 | 2.0126e-09 | 0 | 0 | 0 | 0 | 0 | 1 | -90 | 90 | 0.27573 | 0.070498 | -0.2754 | -0.070287
18 | 15 | 0.457 | 0.29248 | 2.3023e-09 | 0 | 0 | 0 | 0 | 0 | 1 | -90 | 90 | -0.24642 | -0.062896 | 0.24672 | 0.06309
13 | 15 | 1.7198 | 1.1006 | 2.8879e-09 | 0 | 0 | 0 | 0 | 0 | 1 | -90 | 90 | -0.028663 | -0.0071882 | 0.028678 | 0.0071977
13 | 11 | 2.1541 | 1.3786 | 3.6173e-09 | 0 | 0 | 0 | 0 | 0 | 1 | -90 | 90 | 0.016358 | 0.0041033 | -0.016352 | -0.0040996
11 | 12 | 3.0097 | 1.9262 | 5.0541e-09 | 0 | 0 | 0 | 0 | 0 | 1 | -90 | 90 | 0.011909 | 0.0029861 | -0.011905 | -0.0029836
17 | 40 | 0.53961 | 0.34535 | 9.0615e-10 | 0 | 0 | 0 | 0 | 0 | 1 | -90 | 90 | -0.021223 | -0.0053243 | 0.021225 | 0.0053259
17 | 41 | 3.0997 | 1.9838 | 5.2053e-09 | 0 | 0 | 0 | 0 | 0 | 1 | -90 | 90 | 0.021223 | 0.0053243 | -0.021207 | -0.0053151
45 | 80 | 0.25189 | 0.16121 | 4.2299e-10 | 0 | 0 | 0 | 0 | 0 | 1 | -90 | 90 | 0.015796 | 0.0039595 | -0.015795 | -0.0039591
71 | 74 | 0.51904 | 0.33218 | 2.6148e-09 | 0 | 0 | 0 | 0 | 0 | 1 | -90 | 90 | 0.060358 | 0.015143 | -0.060337 | -0.015129
71 | 69 | 0.53719 | 0.3438 | 2.7062e-09 | 0 | 0 | 0 | 0 | 0 | 1 | -90 | 90 | 0.041687 | 0.010458 | -0.041677 | -0.010451
83 | 82 | 1.7732 | 1.1348 | 2.9776e-09 | 0 | 0 | 0 | 0 | 0 | 1 | -90 | 90 | 0.011031 | 0.0027656 | -0.011029 | -0.0027643
87 | 58 | 1.7228 | 1.1026 | 2.893e-09 | 0 | 0 | 0 | 0 | 0 | 1 | -90 | 90 | 0.0049684 | 0.0012452 | -0.0049679 | -0.0012452
81 | 82 | 1.8406 | 1.178 | 3.0908e-09 | 0 | 0 | 0 | 0 | 0 | 1 | -90 | 90 | -0.0061022 | -0.0015295 | 0.0061029 | 0.0015297
80 | 79 | 3.3218 | 2.126 | 5.5782e-09 | 0 | 0 | 0 | 0 | 0 | 1 | -90 | 90 | 0.0056577 | 0.0014179 | -0.0056565 | -0.0014177
80 | 46 | 1.9487 | 1.2472 | 3.2724e-09 | 0 | 0 | 0 | 0 | 0 | 1 | -90 | 90 | 0.010138 | 0.0025412 | -0.010135 | -0.0025402
59 | 60 | 0.083322 | 0.053326 | 4.1976e-10 | 0 | 0 | 0 | 0 | 0 | 1 | -90 | 90 | -0.01044 | -0.0026165 | 0.01044 | 0.0026166
59 | 61 | 0.41756 | 0.26724 | 2.1036e-09 | 0 | 0 | 0 | 0 | 0 | 1 | -90 | 90 | 0.0065032 | 0.0016299 | -0.006503 | -0.0016299
60 | 62 | 0.41652 | 0.26658 | 2.0984e-09 | 0 | 0 | 0 | 0 | 0 | 1 | -90 | 90 | -0.016547 | -0.0041473 | 0.016548 | 0.0041479
62 | 64 | 0.12929 | 0.082747 | 6.5135e-10 | 0 | 0 | 0 | 0 | 0 | 1 | -90 | 90 | -0.033741 | -0.0084572 | 0.033743 | 0.0084582
64 | 74 | 0.81986 | 0.52471 | 4.1303e-09 | 0 | 0 | 0 | 0 | 0 | 1 | -90 | 90 | -0.040289 | -0.010099 | 0.040304 | 0.010108
69 | 70 | 0.24759 | 0.15846 | 1.2473e-09 | 0 | 0 | 0 | 0 | 0 | 1 | -90 | 90 | 0.036766 | 0.0092202 | -0.036762 | -0.0092179
70 | 72 | 0.51315 | 0.32842 | 2.5851e-09 | 0 | 0 | 0 | 0 | 0 | 1 | -90 | 90 | 0.03061 | 0.0076758 | -0.030604 | -0.0076726
72 | 75 | 0.025299 | 0.016191 | 4.2484e-11 | 0 | 0 | 0 | 0 | 0 | 1 | -90 | 90 | 0.02329 | 0.0058393 | -0.02329 | -0.0058392
75 | 91 | 1.4056 | 0.8996 | 2.3604e-09 | 0 | 0 | 0 | 0 | 0 | 1 | -90 | 90 | 0.016113 | 0.0040404 | -0.016109 | -0.004038
91 | 90 | 0.60105 | 0.38467 | 1.0093e-09 | 0 | 0 | 0 | 0 | 0 | 1 | -90 | 90 | 0.012916 | 0.0032376 | -0.012914 | -0.0032369