## bus_data
BUS_I | BUS_TYPE | Pd | Qd | Gs | Bs | area | Vm | Va | baseKV | zone | Vmax | Vmin
133 | 1 | 0.00025175 | 6.3096e-05 | 0 | 0 | 1 | 0.99967 | -0.0064474 | 0.4 | 1 | 1.1 | 0.9
134 | 1 | 0.0009384 | 0.00023519 | 0 | 0 | 1 | 0.99966 | -0.006616 | 0.4 | 1 | 1.1 | 0.9
135 | 1 | 0.00028541 | 7.1529e-05 | 0 | 0 | 1 | 0.99968 | -0.0062022 | 0.4 | 1 | 1.1 | 0.9
137 | 1 | 0 | 0 | 0 | 0 | 1 | 0.99972 | -0.0054553 | 0.4 | 1 | 1.1 | 0.9
138 | 1 | 0 | 0 | 0 | 0 | 1 | 0.99977 | -0.0044037 | 0.4 | 1 | 1.1 | 0.9
139 | 1 | 0 | 0 | 0 | 0 | 1 | 0.99977 | -0.0044377 | 0.4 | 1 | 1.1 | 0.9
149 | 3 | 0.00027388 | 6.8641e-05 | 0 | 0 | 1 | 1 | 0 | 0.4 | 1 | 1.1 | 0.9
151 | 1 | 4.84e-05 | 1.213e-05 | 0 | 0 | 1 | 0.99976 | -0.004654 | 0.4 | 1 | 1.1 | 0.9
140 | 1 | 0.00090757 | 0.00022746 | 0 | 0 | 1 | 0.99953 | -0.0091274 | 0.4 | 1 | 1.1 | 0.9
141 | 1 | 0.0010577 | 0.00026508 | 0 | 0 | 1 | 0.99951 | -0.0093561 | 0.4 | 1 | 1.1 | 0.9
145 | 1 | 0 | 0 | 0 | 0 | 1 | 0.99978 | -0.0043278 | 0.4 | 1 | 1.1 | 0.9
143 | 1 | 8.9984e-05 | 2.2552e-05 | 0 | 0 | 1 | 0.99981 | -0.0035789 | 0.4 | 1 | 1.1 | 0.9
144 | 1 | 0.00054304 | 0.0001361 | 0 | 0 | 1 | 0.99982 | -0.0034579 | 0.4 | 1 | 1.1 | 0.9
146 | 1 | 0.00039528 | 9.9066e-05 | 0 | 0 | 1 | 0.99986 | -0.0026402 | 0.4 | 1 | 1.1 | 0.9
148 | 1 | 0.00033313 | 8.3491e-05 | 0 | 0 | 1 | 0.99976 | -0.0046246 | 0.4 | 1 | 1.1 | 0.9
147 | 1 | 0 | 0 | 0 | 0 | 1 | 0.9999 | -0.0019564 | 0.4 | 1 | 1.1 | 0.9

## generator_data
GEN_BUS | PG | QG | QMAX | QMIN | VG | MBASE | GEN_STATUS | PMAX | PMIN
149 | 0.0051245 | 0.0012739 | 10 | -10 | 1 | 100 | 1 | 10 | 0

## branch_data
F_BUS | T_BUS | BR_R | BR_X | BR_B | RATE_A | RATE_B | RATE_C | TAP | SHIFT | BR_STATUS | ANGMIN | ANGMAX | P_in | Q_in | P_out | Q_out
133 | 134 | 0.80541 | 0.51546 | 1.3525e-09 | 0 | 0 | 0 | 0 | 0 | 1 | -90 | 90 | 0.00093803 | 0.00023506 | -0.00093803 | -0.00023519
133 | 135 | 0.92276 | 0.59056 | 1.5496e-09 | 0 | 0 | 0 | 0 | 0 | 1 | -90 | 90 | -0.0011897 | -0.00029815 | 0.0011897 | 0.00029801
135 | 137 | 2.267 | 1.4508 | 3.8068e-09 | 0 | 0 | 0 | 0 | 0 | 1 | -90 | 90 | -0.001475 | -0.00036952 | 0.0014751 | 0.00036917
137 | 138 | 3.1894 | 2.0412 | 5.3559e-09 | 0 | 0 | 0 | 0 | 0 | 1 | -90 | 90 | -0.0014751 | -0.00036913 | 0.0014752 | 0.00036864
138 | 139 | 2.6767 | 1.7131 | 4.4948e-09 | 0 | 0 | 0 | 0 | 0 | 1 | -90 | 90 | 4.8386e-05 | 8.5764e-06 | -4.8386e-05 | -9.0256e-06
138 | 149 | 12.8263 | 8.2088 | 2.1539e-08 | 0 | 0 | 0 | 0 | 0 | 1 | -90 | 90 | -0.0015236 | -0.00037708 | 0.0015239 | 0.00037513
139 | 151 | 18.5048 | 11.8431 | 3.1074e-08 | 0 | 0 | 0 | 0 | 0 | 1 | -90 | 90 | 4.8386e-05 | 9.0251e-06 | -4.8386e-05 | -1.2131e-05
149 | 147 | 2.6289 | 1.6825 | 4.4146e-09 | 0 | 0 | 0 | 0 | 0 | 1 | -90 | 90 | 0.0033267 | 0.0008301 | -0.0033263 | -0.00083034
140 | 141 | 0.96909 | 0.62021 | 1.6274e-09 | 0 | 0 | 0 | 0 | 0 | 1 | -90 | 90 | 0.0010571 | 0.00026494 | -0.0010571 | -0.00026509
140 | 145 | 10.9315 | 6.9962 | 1.8357e-08 | 0 | 0 | 0 | 0 | 0 | 1 | -90 | 90 | -0.0019642 | -0.00049225 | 0.0019647 | 0.00049071
145 | 148 | 3.9829 | 2.5491 | 6.6883e-09 | 0 | 0 | 0 | 0 | 0 | 1 | -90 | 90 | 0.00033304 | 8.2826e-05 | -0.00033304 | -8.3491e-05
145 | 143 | 1.4559 | 0.93176 | 2.4448e-09 | 0 | 0 | 0 | 0 | 0 | 1 | -90 | 90 | -0.0022978 | -0.00057335 | 0.0022979 | 0.00057316
143 | 144 | 0.22643 | 0.14492 | 3.8024e-10 | 0 | 0 | 0 | 0 | 0 | 1 | -90 | 90 | -0.0023879 | -0.00059568 | 0.0023879 | 0.00059565
144 | 146 | 1.247 | 0.79807 | 2.094e-09 | 0 | 0 | 0 | 0 | 0 | 1 | -90 | 90 | -0.0029308 | -0.00073171 | 0.0029309 | 0.00073157
146 | 147 | 0.91907 | 0.58821 | 1.5434e-09 | 0 | 0 | 0 | 0 | 0 | 1 | -90 | 90 | -0.0033262 | -0.00083057 | 0.0033263 | 0.00083048