## bus_data
BUS_I | BUS_TYPE | Pd | Qd | Gs | Bs | area | Vm | Va | baseKV | zone | Vmax | Vmin
1 | 1 | 0.020913 | 0.0052412 | 0 | 0 | 1 | 0.99184 | -0.15551 | 0.4 | 1 | 1.1 | 0.9
2 | 1 | 0.013955 | 0.0034974 | 0 | 0 | 1 | 0.9913 | -0.16595 | 0.4 | 1 | 1.1 | 0.9
3 | 1 | 0 | 0 | 0 | 0 | 1 | 0.99269 | -0.13896 | 0.4 | 1 | 1.1 | 0.9
5 | 1 | 0 | 0 | 0 | 0 | 1 | 0.99321 | -0.12897 | 0.4 | 1 | 1.1 | 0.9
6 | 1 | 0 | 0 | 0 | 0 | 1 | 0.98984 | -0.1935 | 0.4 | 1 | 1.1 | 0.9
37 | 1 | 0.013007 | 0.0032599 | 0 | 0 | 1 | 0.99509 | -0.09313 | 0.4 | 1 | 1.1 | 0.9
34 | 1 | 0.012973 | 0.0032514 | 0 | 0 | 1 | 0.98731 | -0.24201 | 0.4 | 1 | 1.1 | 0.9
66 | 1 | 0.017757 | 0.0044504 | 0 | 0 | 1 | 0.98947 | -0.20063 | 0.4 | 1 | 1.1 | 0.9
7 | 1 | 0 | 0 | 0 | 0 | 1 | 0.98554 | -0.27615 | 0.4 | 1 | 1.1 | 0.9
33 | 1 | 0.005092 | 0.0012762 | 0 | 0 | 1 | 0.98423 | -0.30134 | 0.4 | 1 | 1.1 | 0.9
38 | 1 | 0 | 0 | 0 | 0 | 1 | 0.9965 | -0.066364 | 0.4 | 1 | 1.1 | 0.9
67 | 1 | 0.010207 | 0.0025582 | 0 | 0 | 1 | 0.98923 | -0.20534 | 0.4 | 1 | 1.1 | 0.9
32 | 1 | 0 | 0 | 0 | 0 | 1 | 0.98164 | -0.35152 | 0.4 | 1 | 1.1 | 0.9
8 | 1 | 0.050625 | 0.012688 | 0 | 0 | 1 | 0.97448 | -0.49176 | 0.4 | 1 | 1.1 | 0.9
9 | 1 | 0.021532 | 0.0053965 | 0 | 0 | 1 | 0.97323 | -0.51638 | 0.4 | 1 | 1.1 | 0.9
10 | 1 | 0 | 0 | 0 | 0 | 1 | 0.97775 | -0.42751 | 0.4 | 1 | 1.1 | 0.9
11 | 1 | 0 | 0 | 0 | 0 | 1 | 0.97805 | -0.42161 | 0.4 | 1 | 1.1 | 0.9
13 | 1 | 0.0048783 | 0.0012226 | 0 | 0 | 1 | 0.97758 | -0.43086 | 0.4 | 1 | 1.1 | 0.9
31 | 1 | 0.0090113 | 0.0022584 | 0 | 0 | 1 | 0.97788 | -0.42498 | 0.4 | 1 | 1.1 | 0.9
12 | 1 | 0.0040282 | 0.0010096 | 0 | 0 | 1 | 0.97743 | -0.43374 | 0.4 | 1 | 1.1 | 0.9
14 | 1 | 0.00036639 | 9.1827e-05 | 0 | 0 | 1 | 0.99104 | -0.17126 | 0.4 | 1 | 1.1 | 0.9
15 | 1 | 0 | 0 | 0 | 0 | 1 | 0.99105 | -0.17098 | 0.4 | 1 | 1.1 | 0.9
42 | 1 | 0.00020449 | 5.1251e-05 | 0 | 0 | 1 | 0.99109 | -0.17026 | 0.4 | 1 | 1.1 | 0.9
41 | 1 | 0.00057585 | 0.00014432 | 0 | 0 | 1 | 0.99107 | -0.17054 | 0.4 | 1 | 1.1 | 0.9
43 | 1 | 0.00011251 | 2.8197e-05 | 0 | 0 | 1 | 0.99109 | -0.17025 | 0.4 | 1 | 1.1 | 0.9
17 | 1 | 0.00010614 | 2.66e-05 | 0 | 0 | 1 | 0.99135 | -0.16516 | 0.4 | 1 | 1.1 | 0.9
18 | 1 | 0.00065089 | 0.00016313 | 0 | 0 | 1 | 0.99134 | -0.16531 | 0.4 | 1 | 1.1 | 0.9
19 | 1 | 0 | 0 | 0 | 0 | 1 | 0.99136 | -0.16486 | 0.4 | 1 | 1.1 | 0.9
20 | 1 | 0.0002495 | 6.2531e-05 | 0 | 0 | 1 | 0.99133 | -0.16552 | 0.4 | 1 | 1.1 | 0.9
21 | 1 | 0.00036102 | 9.0479e-05 | 0 | 0 | 1 | 0.99139 | -0.16437 | 0.4 | 1 | 1.1 | 0.9
22 | 1 | 0.00067154 | 0.0001683 | 0 | 0 | 1 | 0.99125 | -0.16717 | 0.4 | 1 | 1.1 | 0.9
29 | 1 | 0.016323 | 0.004091 | 0 | 0 | 1 | 0.99151 | -0.16209 | 0.4 | 1 | 1.1 | 0.9
83 | 1 | 0.00062657 | 0.00015703 | 0 | 0 | 1 | 0.99119 | -0.16817 | 0.4 | 1 | 1.1 | 0.9
30 | 1 | 0.012988 | 0.003255 | 0 | 0 | 1 | 0.99179 | -0.15662 | 0.4 | 1 | 1.1 | 0.9
84 | 1 | 0.00016558 | 4.1498e-05 | 0 | 0 | 1 | 0.99116 | -0.16882 | 0.4 | 1 | 1.1 | 0.9
23 | 1 | 0.014809 | 0.0037116 | 0 | 0 | 1 | 0.99474 | -0.10016 | 0.4 | 1 | 1.1 | 0.9
24 | 1 | 0.010638 | 0.0026661 | 0 | 0 | 1 | 0.99732 | -0.050891 | 0.4 | 1 | 1.1 | 0.9
25 | 1 | 0 | 0 | 0 | 0 | 1 | 0.99409 | -0.11244 | 0.4 | 1 | 1.1 | 0.9
26 | 1 | 0.024724 | 0.0061964 | 0 | 0 | 1 | 0.9977 | -0.043631 | 0.4 | 1 | 1.1 | 0.9
27 | 1 | 0.0058849 | 0.0014749 | 0 | 0 | 1 | 0.99391 | -0.11602 | 0.4 | 1 | 1.1 | 0.9
28 | 1 | 0 | 0 | 0 | 0 | 1 | 0.99199 | -0.15279 | 0.4 | 1 | 1.1 | 0.9
36 | 3 | 0.010693 | 0.0026798 | 0 | 0 | 1 | 1 | 0 | 0.4 | 1 | 1.1 | 0.9
35 | 1 | 0.0099408 | 0.0024914 | 0 | 0 | 1 | 0.9939 | -0.11615 | 0.4 | 1 | 1.1 | 0.9
75 | 1 | 0 | 0 | 0 | 0 | 1 | 0.99029 | -0.18541 | 0.4 | 1 | 1.1 | 0.9
40 | 1 | 0.010206 | 0.0025578 | 0 | 0 | 1 | 0.99851 | -0.028251 | 0.4 | 1 | 1.1 | 0.9
77 | 1 | 0.023649 | 0.005927 | 0 | 0 | 1 | 0.98905 | -0.20928 | 0.4 | 1 | 1.1 | 0.9
39 | 1 | 0 | 0 | 0 | 0 | 1 | 0.97598 | -0.46361 | 0.4 | 1 | 1.1 | 0.9
60 | 1 | 0.0085279 | 0.0021373 | 0 | 0 | 1 | 0.97608 | -0.46162 | 0.4 | 1 | 1.1 | 0.9
68 | 1 | 0.0025185 | 0.0006312 | 0 | 0 | 1 | 0.97552 | -0.47256 | 0.4 | 1 | 1.1 | 0.9
58 | 1 | 0 | 0 | 0 | 0 | 1 | 0.97656 | -0.45211 | 0.4 | 1 | 1.1 | 0.9
69 | 1 | 0.013064 | 0.0032743 | 0 | 0 | 1 | 0.9755 | -0.47289 | 0.4 | 1 | 1.1 | 0.9
44 | 1 | 0.00012325 | 3.089e-05 | 0 | 0 | 1 | 0.9911 | -0.17006 | 0.4 | 1 | 1.1 | 0.9
85 | 1 | 0 | 0 | 0 | 0 | 1 | 0.99114 | -0.16924 | 0.4 | 1 | 1.1 | 0.9
45 | 1 | 0.0015764 | 0.00039509 | 0 | 0 | 1 | 0.97491 | -0.48463 | 0.4 | 1 | 1.1 | 0.9
46 | 1 | 0.0015776 | 0.00039537 | 0 | 0 | 1 | 0.975 | -0.48275 | 0.4 | 1 | 1.1 | 0.9
47 | 1 | 0.0020549 | 0.00051501 | 0 | 0 | 1 | 0.97489 | -0.48506 | 0.4 | 1 | 1.1 | 0.9
48 | 1 | 0 | 0 | 0 | 0 | 1 | 0.97507 | -0.48153 | 0.4 | 1 | 1.1 | 0.9
52 | 1 | 0.0045352 | 0.0011366 | 0 | 0 | 1 | 0.97487 | -0.48536 | 0.4 | 1 | 1.1 | 0.9
53 | 1 | 0 | 0 | 0 | 0 | 1 | 0.9759 | -0.46519 | 0.4 | 1 | 1.1 | 0.9
50 | 1 | 0 | 0 | 0 | 0 | 1 | 0.9745 | -0.49275 | 0.4 | 1 | 1.1 | 0.9
57 | 1 | 0.0034841 | 0.0008732 | 0 | 0 | 1 | 0.97638 | -0.45574 | 0.4 | 1 | 1.1 | 0.9
49 | 1 | 0.0065701 | 0.0016466 | 0 | 0 | 1 | 0.97428 | -0.49696 | 0.4 | 1 | 1.1 | 0.9
54 | 1 | 0 | 0 | 0 | 0 | 1 | 0.97722 | -0.43908 | 0.4 | 1 | 1.1 | 0.9
55 | 1 | 0 | 0 | 0 | 0 | 1 | 0.97795 | -0.42485 | 0.4 | 1 | 1.1 | 0.9
71 | 1 | 0.0083014 | 0.0020805 | 0 | 0 | 1 | 0.97707 | -0.44203 | 0.4 | 1 | 1.1 | 0.9
61 | 1 | 0.0028239 | 0.00070774 | 0 | 0 | 1 | 0.97813 | -0.42131 | 0.4 | 1 | 1.1 | 0.9
72 | 1 | 0.006464 | 0.00162 | 0 | 0 | 1 | 0.97698 | -0.4439 | 0.4 | 1 | 1.1 | 0.9
62 | 1 | 0 | 0 | 0 | 0 | 1 | 0.97863 | -0.41152 | 0.4 | 1 | 1.1 | 0.9
59 | 1 | 0.007073 | 0.0017727 | 0 | 0 | 1 | 0.97676 | -0.4482 | 0.4 | 1 | 1.1 | 0.9
63 | 1 | 0.004511 | 0.0011306 | 0 | 0 | 1 | 0.978 | -0.42391 | 0.4 | 1 | 1.1 | 0.9
64 | 1 | 0.0099022 | 0.0024817 | 0 | 0 | 1 | 0.97996 | -0.38549 | 0.4 | 1 | 1.1 | 0.9
73 | 1 | 0.010522 | 0.002637 | 0 | 0 | 1 | 0.98062 | -0.37265 | 0.4 | 1 | 1.1 | 0.9
74 | 1 | 0 | 0 | 0 | 0 | 1 | 0.98241 | -0.33763 | 0.4 | 1 | 1.1 | 0.9
81 | 1 | 0 | 0 | 0 | 0 | 1 | 0.98592 | -0.26961 | 0.4 | 1 | 1.1 | 0.9
82 | 1 | 0.0014397 | 0.00036082 | 0 | 0 | 1 | 0.9859 | -0.27006 | 0.4 | 1 | 1.1 | 0.9
80 | 1 | 0 | 0 | 0 | 0 | 1 | 0.98597 | -0.26859 | 0.4 | 1 | 1.1 | 0.9
76 | 1 | 0.0080139 | 0.0020085 | 0 | 0 | 1 | 0.98351 | -0.31632 | 0.4 | 1 | 1.1 | 0.9
78 | 1 | 0.017345 | 0.0043471 | 0 | 0 | 1 | 0.98778 | -0.23372 | 0.4 | 1 | 1.1 | 0.9
79 | 1 | 0.025267 | 0.0063325 | 0 | 0 | 1 | 0.98715 | -0.24582 | 0.4 | 1 | 1.1 | 0.9

## generator_data
GEN_BUS | PG | QG | QMAX | QMIN | VG | MBASE | GEN_STATUS | PMAX | PMIN
36 | 0.47998 | 0.12275 | 10 | -10 | 1 | 100 | 1 | 10 | 0

## branch_data
F_BUS | T_BUS | BR_R | BR_X | BR_B | RATE_A | RATE_B | RATE_C | TAP | SHIFT | BR_STATUS | ANGMIN | ANGMAX | P_in | Q_in | P_out | Q_out
1 | 2 | 3.299 | 2.1114 | 5.5399e-09 | 0 | 0 | 0 | 0 | 0 | 1 | -90 | 90 | 0.013962 | 0.0035013 | -0.013955 | -0.0034974
1 | 3 | 2.0937 | 1.34 | 3.5159e-09 | 0 | 0 | 0 | 0 | 0 | 1 | -90 | 90 | -0.034875 | -0.0087426 | 0.034902 | 0.0087598
3 | 5 | 1.2672 | 0.811 | 2.1279e-09 | 0 | 0 | 0 | 0 | 0 | 1 | -90 | 90 | -0.034902 | -0.0087598 | 0.034919 | 0.0087703
5 | 6 | 2.0893 | 1.3372 | 7.0171e-09 | 0 | 0 | 0 | 0 | 0 | 1 | -90 | 90 | 0.13787 | 0.035235 | -0.13744 | -0.034961
5 | 37 | 0.92842 | 0.59419 | 3.1181e-09 | 0 | 0 | 0 | 0 | 0 | 1 | -90 | 90 | -0.17279 | -0.044005 | 0.17309 | 0.044197
6 | 34 | 1.9647 | 1.2574 | 6.5984e-09 | 0 | 0 | 0 | 0 | 0 | 1 | -90 | 90 | 0.10947 | 0.027946 | -0.10921 | -0.027783
6 | 66 | 1.1181 | 0.7156 | 1.8776e-09 | 0 | 0 | 0 | 0 | 0 | 1 | -90 | 90 | 0.027977 | 0.0070157 | -0.027967 | -0.0070098
37 | 38 | 0.64656 | 0.4138 | 2.1715e-09 | 0 | 0 | 0 | 0 | 0 | 1 | -90 | 90 | -0.1861 | -0.047457 | 0.18634 | 0.04761
34 | 7 | 1.5646 | 1.0013 | 5.2547e-09 | 0 | 0 | 0 | 0 | 0 | 1 | -90 | 90 | 0.096237 | 0.024531 | -0.096079 | -0.02443
66 | 67 | 2.0241 | 1.2954 | 3.399e-09 | 0 | 0 | 0 | 0 | 0 | 1 | -90 | 90 | 0.01021 | 0.0025594 | -0.010207 | -0.0025582
7 | 33 | 1.1507 | 0.73644 | 3.8646e-09 | 0 | 0 | 0 | 0 | 0 | 1 | -90 | 90 | 0.096079 | 0.02443 | -0.095963 | -0.024356
33 | 32 | 2.4123 | 1.5439 | 8.1018e-09 | 0 | 0 | 0 | 0 | 0 | 1 | -90 | 90 | 0.090871 | 0.02308 | -0.090652 | -0.022941
38 | 40 | 0.92382 | 0.59125 | 3.1027e-09 | 0 | 0 | 0 | 0 | 0 | 1 | -90 | 90 | -0.18634 | -0.04761 | 0.18668 | 0.04783
32 | 11 | 3.3482 | 2.1428 | 1.1245e-08 | 0 | 0 | 0 | 0 | 0 | 1 | -90 | 90 | 0.090652 | 0.022941 | -0.090348 | -0.022747
8 | 9 | 4.861 | 3.111 | 8.1628e-09 | 0 | 0 | 0 | 0 | 0 | 1 | -90 | 90 | 0.021557 | 0.0054119 | -0.021532 | -0.0053965
8 | 10 | 3.8022 | 2.4334 | 6.385e-09 | 0 | 0 | 0 | 0 | 0 | 1 | -90 | 90 | -0.072182 | -0.0181 | 0.072404 | 0.018241
10 | 11 | 0.31227 | 0.19985 | 5.2438e-10 | 0 | 0 | 0 | 0 | 0 | 1 | -90 | 90 | -0.081312 | -0.020474 | 0.081335 | 0.020488
10 | 13 | 1.6074 | 1.0287 | 2.6992e-09 | 0 | 0 | 0 | 0 | 0 | 1 | -90 | 90 | 0.0089084 | 0.0022327 | -0.008907 | -0.002232
11 | 31 | 1.6031 | 1.026 | 2.6921e-09 | 0 | 0 | 0 | 0 | 0 | 1 | -90 | 90 | 0.0090127 | 0.0022591 | -0.0090113 | -0.0022584
13 | 12 | 3.0691 | 1.9642 | 5.1538e-09 | 0 | 0 | 0 | 0 | 0 | 1 | -90 | 90 | 0.0040287 | 0.0010094 | -0.0040282 | -0.0010096
14 | 15 | 3.3504 | 2.1442 | 5.6262e-09 | 0 | 0 | 0 | 0 | 0 | 1 | -90 | 90 | -0.00036639 | -9.1827e-05 | 0.0003664 | 9.1277e-05
15 | 42 | 8.5522 | 5.4734 | 1.4361e-08 | 0 | 0 | 0 | 0 | 0 | 1 | -90 | 90 | -0.0003664 | -9.1277e-05 | 0.00036641 | 8.9875e-05
42 | 43 | 0.021325 | 0.013648 | 3.581e-11 | 0 | 0 | 0 | 0 | 0 | 1 | -90 | 90 | -0.0011468 | -0.0002851 | 0.0011468 | 0.00028509
42 | 41 | 2.1672 | 1.387 | 3.6394e-09 | 0 | 0 | 0 | 0 | 0 | 1 | -90 | 90 | 0.00057586 | 0.00014397 | -0.00057585 | -0.00014432
43 | 44 | 0.65556 | 0.41956 | 1.1009e-09 | 0 | 0 | 0 | 0 | 0 | 1 | -90 | 90 | -0.0012593 | -0.00031329 | 0.0012593 | 0.00031319
17 | 18 | 0.77201 | 0.49409 | 1.2964e-09 | 0 | 0 | 0 | 0 | 0 | 1 | -90 | 90 | 0.0009004 | 0.00022494 | -0.0009004 | -0.00022506
17 | 19 | 1.3053 | 0.83538 | 2.1919e-09 | 0 | 0 | 0 | 0 | 0 | 1 | -90 | 90 | -0.0010065 | -0.00025154 | 0.0010066 | 0.00025133
18 | 20 | 3.6296 | 2.323 | 6.0951e-09 | 0 | 0 | 0 | 0 | 0 | 1 | -90 | 90 | 0.0002495 | 6.1933e-05 | -0.0002495 | -6.2531e-05
19 | 21 | 0.55837 | 0.35735 | 9.3765e-10 | 0 | 0 | 0 | 0 | 0 | 1 | -90 | 90 | -0.0038533 | -0.00096072 | 0.0038534 | 0.00096068
19 | 22 | 3.5626 | 2.2801 | 5.9826e-09 | 0 | 0 | 0 | 0 | 0 | 1 | -90 | 90 | 0.0028468 | 0.00070939 | -0.0028465 | -0.00070977
21 | 29 | 2.3745 | 1.5197 | 3.9875e-09 | 0 | 0 | 0 | 0 | 0 | 1 | -90 | 90 | -0.0042144 | -0.0010512 | 0.0042149 | 0.0010511
22 | 83 | 2.0204 | 1.293 | 3.3928e-09 | 0 | 0 | 0 | 0 | 0 | 1 | -90 | 90 | 0.0021749 | 0.00054147 | -0.0021748 | -0.00054174
29 | 30 | 1.1731 | 0.75078 | 1.9699e-09 | 0 | 0 | 0 | 0 | 0 | 1 | -90 | 90 | -0.020538 | -0.005142 | 0.020543 | 0.0051453
83 | 84 | 1.8521 | 1.1853 | 3.1101e-09 | 0 | 0 | 0 | 0 | 0 | 1 | -90 | 90 | 0.0015482 | 0.0003847 | -0.0015482 | -0.00038498
30 | 28 | 0.50351 | 0.32224 | 8.4552e-10 | 0 | 0 | 0 | 0 | 0 | 1 | -90 | 90 | -0.033531 | -0.0084003 | 0.033537 | 0.0084041
84 | 85 | 1.3133 | 0.8405 | 2.2053e-09 | 0 | 0 | 0 | 0 | 0 | 1 | -90 | 90 | 0.0013826 | 0.00034348 | -0.0013826 | -0.00034368
23 | 24 | 0.93869 | 0.60076 | 3.1526e-09 | 0 | 0 | 0 | 0 | 0 | 1 | -90 | 90 | -0.23555 | -0.059865 | 0.23611 | 0.060223
23 | 25 | 0.24888 | 0.15928 | 8.3588e-10 | 0 | 0 | 0 | 0 | 0 | 1 | -90 | 90 | 0.22074 | 0.056153 | -0.22061 | -0.05607
24 | 26 | 0.13267 | 0.084911 | 4.4559e-10 | 0 | 0 | 0 | 0 | 0 | 1 | -90 | 90 | -0.24675 | -0.062889 | 0.24684 | 0.062944
25 | 27 | 1.0011 | 0.64067 | 1.681e-09 | 0 | 0 | 0 | 0 | 0 | 1 | -90 | 90 | 0.015829 | 0.0039679 | -0.015826 | -0.0039663
25 | 28 | 0.87953 | 0.5629 | 2.9539e-09 | 0 | 0 | 0 | 0 | 0 | 1 | -90 | 90 | 0.20478 | 0.052102 | -0.20439 | -0.051848
26 | 36 | 0.72595 | 0.46461 | 2.4381e-09 | 0 | 0 | 0 | 0 | 0 | 1 | -90 | 90 | -0.27156 | -0.069141 | 0.27213 | 0.069507
27 | 35 | 0.058616 | 0.037514 | 9.8433e-11 | 0 | 0 | 0 | 0 | 0 | 1 | -90 | 90 | 0.0099409 | 0.0024914 | -0.0099408 | -0.0024914
28 | 75 | 0.84863 | 0.54312 | 2.8502e-09 | 0 | 0 | 0 | 0 | 0 | 1 | -90 | 90 | 0.17085 | 0.043444 | -0.17058 | -0.043272
36 | 40 | 0.65106 | 0.41668 | 2.1866e-09 | 0 | 0 | 0 | 0 | 0 | 1 | -90 | 90 | 0.19716 | 0.050561 | -0.19689 | -0.050388
75 | 77 | 0.61931 | 0.39636 | 2.08e-09 | 0 | 0 | 0 | 0 | 0 | 1 | -90 | 90 | 0.17058 | 0.043272 | -0.17039 | -0.043147
77 | 78 | 0.7351 | 0.47046 | 2.4689e-09 | 0 | 0 | 0 | 0 | 0 | 1 | -90 | 90 | 0.14674 | 0.03722 | -0.14656 | -0.03711
39 | 60 | 0.54552 | 0.34913 | 9.1607e-10 | 0 | 0 | 0 | 0 | 0 | 1 | -90 | 90 | -0.01559 | -0.0039094 | 0.015591 | 0.0039103
39 | 68 | 2.4492 | 1.5675 | 4.1129e-09 | 0 | 0 | 0 | 0 | 0 | 1 | -90 | 90 | 0.01559 | 0.0039094 | -0.015583 | -0.0039056
60 | 58 | 1.6861 | 1.0791 | 2.8314e-09 | 0 | 0 | 0 | 0 | 0 | 1 | -90 | 90 | -0.024119 | -0.0060476 | 0.02413 | 0.0060543
68 | 69 | 0.10783 | 0.069013 | 1.8108e-10 | 0 | 0 | 0 | 0 | 0 | 1 | -90 | 90 | 0.013065 | 0.0032744 | -0.013064 | -0.0032743
58 | 59 | 0.38071 | 0.24365 | 6.3931e-10 | 0 | 0 | 0 | 0 | 0 | 1 | -90 | 90 | -0.043958 | -0.011032 | 0.043967 | 0.011037
58 | 57 | 0.78442 | 0.50203 | 1.3173e-09 | 0 | 0 | 0 | 0 | 0 | 1 | -90 | 90 | 0.019828 | 0.0049778 | -0.019825 | -0.0049757
44 | 85 | 2.6159 | 1.6742 | 4.3927e-09 | 0 | 0 | 0 | 0 | 0 | 1 | -90 | 90 | -0.0013825 | -0.00034408 | 0.0013826 | 0.00034368
45 | 46 | 2.2072 | 1.4126 | 3.7065e-09 | 0 | 0 | 0 | 0 | 0 | 1 | -90 | 90 | -0.0036314 | -0.00090999 | 0.0036317 | 0.00090985
45 | 47 | 0.88727 | 0.56785 | 1.49e-09 | 0 | 0 | 0 | 0 | 0 | 1 | -90 | 90 | 0.002055 | 0.0005149 | -0.0020549 | -0.00051501
46 | 48 | 1.0019 | 0.64122 | 1.6825e-09 | 0 | 0 | 0 | 0 | 0 | 1 | -90 | 90 | -0.0052093 | -0.0013052 | 0.0052096 | 0.0013053
48 | 52 | 1.4706 | 0.9412 | 2.4696e-09 | 0 | 0 | 0 | 0 | 0 | 1 | -90 | 90 | 0.011111 | 0.0027855 | -0.011109 | -0.0027844
48 | 53 | 4.2703 | 2.733 | 7.171e-09 | 0 | 0 | 0 | 0 | 0 | 1 | -90 | 90 | -0.016321 | -0.0040907 | 0.016333 | 0.0040982
52 | 50 | 4.7878 | 3.0642 | 8.04e-09 | 0 | 0 | 0 | 0 | 0 | 1 | -90 | 90 | 0.0065738 | 0.0016478 | -0.0065715 | -0.001647
53 | 57 | 2.4714 | 1.5817 | 4.1502e-09 | 0 | 0 | 0 | 0 | 0 | 1 | -90 | 90 | -0.016333 | -0.0040982 | 0.016341 | 0.0041025
50 | 49 | 2.7259 | 1.7446 | 4.5775e-09 | 0 | 0 | 0 | 0 | 0 | 1 | -90 | 90 | 0.0065715 | 0.001647 | -0.0065701 | -0.0016466
54 | 55 | 4.1296 | 2.6429 | 6.9347e-09 | 0 | 0 | 0 | 0 | 0 | 1 | -90 | 90 | -0.014768 | -0.0037019 | 0.014778 | 0.0037077
54 | 71 | 0.85437 | 0.54679 | 1.4347e-09 | 0 | 0 | 0 | 0 | 0 | 1 | -90 | 90 | 0.014768 | 0.0037019 | -0.014766 | -0.0037007
55 | 61 | 1.0268 | 0.65717 | 1.7243e-09 | 0 | 0 | 0 | 0 | 0 | 1 | -90 | 90 | -0.014778 | -0.0037077 | 0.014781 | 0.0037091
71 | 72 | 1.2366 | 0.79141 | 2.0765e-09 | 0 | 0 | 0 | 0 | 0 | 1 | -90 | 90 | 0.0064646 | 0.0016202 | -0.006464 | -0.00162
61 | 62 | 2.3889 | 1.5289 | 4.0117e-09 | 0 | 0 | 0 | 0 | 0 | 1 | -90 | 90 | -0.017604 | -0.0044168 | 0.017613 | 0.0044217
62 | 64 | 1.5306 | 0.97957 | 2.5703e-09 | 0 | 0 | 0 | 0 | 0 | 1 | -90 | 90 | -0.073255 | -0.018421 | 0.073347 | 0.018479
62 | 63 | 0.95807 | 0.61317 | 1.6089e-09 | 0 | 0 | 0 | 0 | 0 | 1 | -90 | 90 | 0.055643 | 0.013999 | -0.05561 | -0.013978
59 | 63 | 2.0391 | 1.305 | 3.4241e-09 | 0 | 0 | 0 | 0 | 0 | 1 | -90 | 90 | -0.05104 | -0.01281 | 0.051099 | 0.012847
64 | 73 | 0.66644 | 0.42652 | 1.1191e-09 | 0 | 0 | 0 | 0 | 0 | 1 | -90 | 90 | -0.083249 | -0.020961 | 0.0833 | 0.020993
73 | 74 | 1.6168 | 1.0347 | 2.715e-09 | 0 | 0 | 0 | 0 | 0 | 1 | -90 | 90 | -0.093822 | -0.02363 | 0.093979 | 0.023731
74 | 76 | 0.98689 | 0.63161 | 1.6573e-09 | 0 | 0 | 0 | 0 | 0 | 1 | -90 | 90 | -0.093979 | -0.023731 | 0.094075 | 0.023792
81 | 82 | 1.362 | 0.87168 | 2.2872e-09 | 0 | 0 | 0 | 0 | 0 | 1 | -90 | 90 | 0.0014397 | 0.00036062 | -0.0014397 | -0.00036082
81 | 80 | 3.0718 | 1.966 | 5.1584e-09 | 0 | 0 | 0 | 0 | 0 | 1 | -90 | 90 | -0.0014397 | -0.00036062 | 0.0014398 | 0.00036016
80 | 79 | 0.96451 | 0.61728 | 1.6197e-09 | 0 | 0 | 0 | 0 | 0 | 1 | -90 | 90 | -0.10376 | -0.02631 | 0.10388 | 0.026383
80 | 76 | 2.0431 | 1.3076 | 3.4309e-09 | 0 | 0 | 0 | 0 | 0 | 1 | -90 | 90 | 0.10232 | 0.02595 | -0.10209 | -0.0258
78 | 79 | 0.41244 | 0.26396 | 6.926e-10 | 0 | 0 | 0 | 0 | 0 | 1 | -90 | 90 | 0.12922 | 0.032763 | -0.12914 | -0.032715