## bus_data
BUS_I | BUS_TYPE | Pd | Qd | Gs | Bs | area | Vm | Va | baseKV | zone | Vmax | Vmin
1 | 1 | 0.0028145 | 0.00070539 | 0 | 0 | 1 | 0.97081 | -0.56527 | 0.4 | 1 | 1.1 | 0.9
3 | 1 | 0 | 0 | 0 | 0 | 1 | 0.97091 | -0.56326 | 0.4 | 1 | 1.1 | 0.9
4 | 1 | 0.0017242 | 0.00043213 | 0 | 0 | 1 | 0.97103 | -0.56092 | 0.4 | 1 | 1.1 | 0.9
5 | 1 | 0 | 0 | 0 | 0 | 1 | 0.97088 | -0.56394 | 0.4 | 1 | 1.1 | 0.9
6 | 1 | 0.0012141 | 0.00030429 | 0 | 0 | 1 | 0.97111 | -0.55934 | 0.4 | 1 | 1.1 | 0.9
9 | 1 | 0.0030545 | 0.00076554 | 0 | 0 | 1 | 0.97082 | -0.56508 | 0.4 | 1 | 1.1 | 0.9
7 | 1 | 0 | 0 | 0 | 0 | 1 | 0.97131 | -0.55535 | 0.4 | 1 | 1.1 | 0.9
8 | 1 | 0.0040363 | 0.0010116 | 0 | 0 | 1 | 0.97141 | -0.55334 | 0.4 | 1 | 1.1 | 0.9
178 | 1 | 0.00050828 | 0.00012739 | 0 | 0 | 1 | 0.97832 | -0.41744 | 0.4 | 1 | 1.1 | 0.9
169 | 1 | 0.0030505 | 0.00076453 | 0 | 0 | 1 | 0.98039 | -0.37706 | 0.4 | 1 | 1.1 | 0.9
170 | 1 | 0.0016764 | 0.00042013 | 0 | 0 | 1 | 0.98055 | -0.37413 | 0.4 | 1 | 1.1 | 0.9
171 | 1 | 0.00030137 | 7.553e-05 | 0 | 0 | 1 | 0.98033 | -0.3783 | 0.4 | 1 | 1.1 | 0.9
188 | 1 | 0.00064075 | 0.00016059 | 0 | 0 | 1 | 0.98305 | -0.3255 | 0.4 | 1 | 1.1 | 0.9
172 | 1 | 0 | 0 | 0 | 0 | 1 | 0.97949 | -0.39467 | 0.4 | 1 | 1.1 | 0.9
173 | 1 | 0.00034102 | 8.5468e-05 | 0 | 0 | 1 | 0.99247 | -0.14431 | 0.4 | 1 | 1.1 | 0.9
175 | 1 | 0 | 0 | 0 | 0 | 1 | 0.99256 | -0.1426 | 0.4 | 1 | 1.1 | 0.9
176 | 1 | 0 | 0 | 0 | 0 | 1 | 0.99198 | -0.15372 | 0.4 | 1 | 1.1 | 0.9
194 | 1 | 0 | 0 | 0 | 0 | 1 | 0.9942 | -0.11062 | 0.4 | 1 | 1.1 | 0.9
177 | 1 | 0 | 0 | 0 | 0 | 1 | 0.99188 | -0.15567 | 0.4 | 1 | 1.1 | 0.9
201 | 1 | 0.0028994 | 0.00072665 | 0 | 0 | 1 | 0.9919 | -0.15542 | 0.4 | 1 | 1.1 | 0.9
191 | 1 | 0.00022455 | 5.6278e-05 | 0 | 0 | 1 | 0.99181 | -0.157 | 0.4 | 1 | 1.1 | 0.9
190 | 1 | 0.0019293 | 0.00048352 | 0 | 0 | 1 | 0.99183 | -0.15664 | 0.4 | 1 | 1.1 | 0.9
179 | 1 | 0.0035206 | 0.00088235 | 0 | 0 | 1 | 0.99701 | -0.056717 | 0.4 | 1 | 1.1 | 0.9
180 | 1 | 0 | 0 | 0 | 0 | 1 | 0.99619 | -0.072408 | 0.4 | 1 | 1.1 | 0.9
181 | 3 | 0 | 0 | 0 | 0 | 1 | 1 | 0 | 0.4 | 1 | 1.1 | 0.9
182 | 1 | 0.0013285 | 0.00033297 | 0 | 0 | 1 | 0.99616 | -0.073033 | 0.4 | 1 | 1.1 | 0.9
183 | 1 | 0 | 0 | 0 | 0 | 1 | 0.99522 | -0.090829 | 0.4 | 1 | 1.1 | 0.9
184 | 1 | 0.0077885 | 0.001952 | 0 | 0 | 1 | 0.99956 | -0.0084759 | 0.4 | 1 | 1.1 | 0.9
213 | 1 | 0 | 0 | 0 | 0 | 1 | 0.99499 | -0.095365 | 0.4 | 1 | 1.1 | 0.9
196 | 1 | 0.00052102 | 0.00013058 | 0 | 0 | 1 | 0.99501 | -0.094998 | 0.4 | 1 | 1.1 | 0.9
189 | 1 | 0.00086569 | 0.00021696 | 0 | 0 | 1 | 0.9838 | -0.31085 | 0.4 | 1 | 1.1 | 0.9
203 | 1 | 0.0010194 | 0.00025548 | 0 | 0 | 1 | 0.9842 | -0.30321 | 0.4 | 1 | 1.1 | 0.9
197 | 1 | 0 | 0 | 0 | 0 | 1 | 0.99181 | -0.15717 | 0.4 | 1 | 1.1 | 0.9
192 | 1 | 0.00062852 | 0.00015752 | 0 | 0 | 1 | 0.99433 | -0.10817 | 0.4 | 1 | 1.1 | 0.9
193 | 1 | 0.00066053 | 0.00016555 | 0 | 0 | 1 | 0.99447 | -0.1055 | 0.4 | 1 | 1.1 | 0.9
195 | 1 | 0.0012765 | 0.00031991 | 0 | 0 | 1 | 0.99499 | -0.095326 | 0.4 | 1 | 1.1 | 0.9
198 | 1 | 0.00039919 | 0.00010005 | 0 | 0 | 1 | 0.99178 | -0.15759 | 0.4 | 1 | 1.1 | 0.9
202 | 1 | 0.00036216 | 9.0767e-05 | 0 | 0 | 1 | 0.99178 | -0.15764 | 0.4 | 1 | 1.1 | 0.9
204 | 1 | 0.00067446 | 0.00016904 | 0 | 0 | 1 | 0.98423 | -0.30256 | 0.4 | 1 | 1.1 | 0.9
205 | 1 | 0.00042263 | 0.00010592 | 0 | 0 | 1 | 0.98481 | -0.29141 | 0.4 | 1 | 1.1 | 0.9
206 | 1 | 0.00067193 | 0.0001684 | 0 | 0 | 1 | 0.985 | -0.28758 | 0.4 | 1 | 1.1 | 0.9
207 | 1 | 0 | 0 | 0 | 0 | 1 | 0.9853 | -0.28178 | 0.4 | 1 | 1.1 | 0.9
224 | 1 | 0 | 0 | 0 | 0 | 1 | 0.98494 | -0.28895 | 0.4 | 1 | 1.1 | 0.9
217 | 1 | 0 | 0 | 0 | 0 | 1 | 0.98607 | -0.267 | 0.4 | 1 | 1.1 | 0.9
208 | 1 | 0.00020297 | 5.0869e-05 | 0 | 0 | 1 | 0.98387 | -0.30982 | 0.4 | 1 | 1.1 | 0.9
209 | 1 | 0.0015263 | 0.00038253 | 0 | 0 | 1 | 0.98387 | -0.30979 | 0.4 | 1 | 1.1 | 0.9
210 | 1 | 0.0004126 | 0.00010341 | 0 | 0 | 1 | 0.98385 | -0.31009 | 0.4 | 1 | 1.1 | 0.9
211 | 1 | 0 | 0 | 0 | 0 | 1 | 0.98388 | -0.30957 | 0.4 | 1 | 1.1 | 0.9
225 | 1 | 0 | 0 | 0 | 0 | 1 | 0.98406 | -0.30614 | 0.4 | 1 | 1.1 | 0.9
226 | 1 | 0.00032241 | 8.0803e-05 | 0 | 0 | 1 | 0.98379 | -0.31139 | 0.4 | 1 | 1.1 | 0.9
237 | 1 | 0.00094296 | 0.00023633 | 0 | 0 | 1 | 0.99439 | -0.10666 | 0.4 | 1 | 1.1 | 0.9
214 | 1 | 0.0032528 | 0.00081523 | 0 | 0 | 1 | 0.98825 | -0.22472 | 0.4 | 1 | 1.1 | 0.9
215 | 1 | 0.0037176 | 0.00093172 | 0 | 0 | 1 | 0.9869 | -0.2509 | 0.4 | 1 | 1.1 | 0.9
216 | 1 | 0.0036091 | 0.00090453 | 0 | 0 | 1 | 0.98867 | -0.21655 | 0.4 | 1 | 1.1 | 0.9
218 | 1 | 0 | 0 | 0 | 0 | 1 | 0.99001 | -0.1907 | 0.4 | 1 | 1.1 | 0.9
223 | 1 | 0.00087469 | 0.00021922 | 0 | 0 | 1 | 0.98595 | -0.2693 | 0.4 | 1 | 1.1 | 0.9
239 | 1 | 0.0014447 | 0.00036209 | 0 | 0 | 1 | 0.99198 | -0.15283 | 0.4 | 1 | 1.1 | 0.9
219 | 1 | 0.00021475 | 5.382e-05 | 0 | 0 | 1 | 0.98407 | -0.30582 | 0.4 | 1 | 1.1 | 0.9
220 | 1 | 0.00035772 | 8.9654e-05 | 0 | 0 | 1 | 0.98408 | -0.3056 | 0.4 | 1 | 1.1 | 0.9
221 | 1 | 0.00079626 | 0.00019956 | 0 | 0 | 1 | 0.98406 | -0.30611 | 0.4 | 1 | 1.1 | 0.9
222 | 1 | 0.0030741 | 0.00077045 | 0 | 0 | 1 | 0.98411 | -0.30514 | 0.4 | 1 | 1.1 | 0.9
227 | 1 | 0.00043328 | 0.00010859 | 0 | 0 | 1 | 0.98416 | -0.30404 | 0.4 | 1 | 1.1 | 0.9
242 | 1 | 0.00074686 | 0.00018718 | 0 | 0 | 1 | 0.98579 | -0.27227 | 0.4 | 1 | 1.1 | 0.9
236 | 1 | 0.0023706 | 0.00059414 | 0 | 0 | 1 | 0.9849 | -0.28963 | 0.4 | 1 | 1.1 | 0.9
228 | 1 | 0 | 0 | 0 | 0 | 1 | 0.98423 | -0.30272 | 0.4 | 1 | 1.1 | 0.9
244 | 1 | 0.00046048 | 0.00011541 | 0 | 0 | 1 | 0.98403 | -0.30657 | 0.4 | 1 | 1.1 | 0.9
231 | 1 | 0 | 0 | 0 | 0 | 1 | 0.98363 | -0.31445 | 0.4 | 1 | 1.1 | 0.9
235 | 1 | 0.00069831 | 0.00017501 | 0 | 0 | 1 | 0.98452 | -0.2971 | 0.4 | 1 | 1.1 | 0.9
229 | 1 | 0.0026049 | 0.00065285 | 0 | 0 | 1 | 0.98346 | -0.31773 | 0.4 | 1 | 1.1 | 0.9
230 | 1 | 0.00085502 | 0.00021429 | 0 | 0 | 1 | 0.98343 | -0.31846 | 0.4 | 1 | 1.1 | 0.9
232 | 1 | 0.0012684 | 0.00031789 | 0 | 0 | 1 | 0.98341 | -0.31872 | 0.4 | 1 | 1.1 | 0.9
233 | 1 | 0.00047616 | 0.00011934 | 0 | 0 | 1 | 0.98361 | -0.31481 | 0.4 | 1 | 1.1 | 0.9
241 | 1 | 0.00030785 | 7.7154e-05 | 0 | 0 | 1 | 0.9836 | -0.31505 | 0.4 | 1 | 1.1 | 0.9
234 | 1 | 0.0021807 | 0.00054652 | 0 | 0 | 1 | 0.98472 | -0.29308 | 0.4 | 1 | 1.1 | 0.9
238 | 1 | 0.0020126 | 0.00050439 | 0 | 0 | 1 | 0.99324 | -0.12875 | 0.4 | 1 | 1.1 | 0.9
240 | 1 | 0 | 0 | 0 | 0 | 1 | 0.98578 | -0.27265 | 0.4 | 1 | 1.1 | 0.9
243 | 1 | 0.0027725 | 0.00069485 | 0 | 0 | 1 | 0.98569 | -0.27435 | 0.4 | 1 | 1.1 | 0.9
245 | 1 | 0.00062296 | 0.00015613 | 0 | 0 | 1 | 0.98399 | -0.30748 | 0.4 | 1 | 1.1 | 0.9

## generator_data
GEN_BUS | PG | QG | QMAX | QMIN | VG | MBASE | GEN_STATUS | PMAX | PMIN
181 | 0.084197 | 0.021481 | 10 | -10 | 1 | 100 | 1 | 10 | 0

## branch_data
F_BUS | T_BUS | BR_R | BR_X | BR_B | RATE_A | RATE_B | RATE_C | TAP | SHIFT | BR_STATUS | ANGMIN | ANGMAX | P_in | Q_in | P_out | Q_out
1 | 3 | 3.0055 | 1.9235 | 5.047e-09 | 0 | 0 | 0 | 0 | 0 | 1 | -90 | 90 | -0.0028145 | -0.00070542 | 0.0028147 | 0.00070512
3 | 4 | 1.685 | 1.0784 | 2.8295e-09 | 0 | 0 | 0 | 0 | 0 | 1 | -90 | 90 | -0.0058694 | -0.0014705 | 0.0058701 | 0.0014706
3 | 5 | 0.93133 | 0.59605 | 1.564e-09 | 0 | 0 | 0 | 0 | 0 | 1 | -90 | 90 | 0.0030547 | 0.00076535 | -0.0030546 | -0.00076543
4 | 6 | 0.87972 | 0.56302 | 1.4773e-09 | 0 | 0 | 0 | 0 | 0 | 1 | -90 | 90 | -0.0075943 | -0.0019028 | 0.0075948 | 0.001903
5 | 9 | 1.5876 | 1.016 | 2.666e-09 | 0 | 0 | 0 | 0 | 0 | 1 | -90 | 90 | 0.0030546 | 0.00076543 | -0.0030544 | -0.00076558
6 | 7 | 1.9162 | 1.2264 | 3.2179e-09 | 0 | 0 | 0 | 0 | 0 | 1 | -90 | 90 | -0.0088089 | -0.0022073 | 0.0088106 | 0.0022081
7 | 8 | 0.96559 | 0.61797 | 1.6215e-09 | 0 | 0 | 0 | 0 | 0 | 1 | -90 | 90 | -0.0088106 | -0.0022081 | 0.0088114 | 0.0022084
8 | 178 | 45.027 | 28.8173 | 7.5612e-08 | 0 | 0 | 0 | 0 | 0 | 1 | -90 | 90 | -0.012848 | -0.00322 | 0.012931 | 0.0032664
178 | 172 | 7.3126 | 4.68 | 1.228e-08 | 0 | 0 | 0 | 0 | 0 | 1 | -90 | 90 | -0.01344 | -0.0033937 | 0.013454 | 0.0034019
169 | 170 | 0.75583 | 0.48373 | 1.2692e-09 | 0 | 0 | 0 | 0 | 0 | 1 | -90 | 90 | -0.016818 | -0.0042483 | 0.01682 | 0.0042497
169 | 171 | 0.38862 | 0.24872 | 6.526e-10 | 0 | 0 | 0 | 0 | 0 | 1 | -90 | 90 | 0.013767 | 0.0034838 | -0.013766 | -0.0034833
170 | 188 | 11.4115 | 7.3033 | 1.9163e-08 | 0 | 0 | 0 | 0 | 0 | 1 | -90 | 90 | -0.018496 | -0.0046698 | 0.018539 | 0.0046956
171 | 172 | 5.2672 | 3.371 | 8.8451e-09 | 0 | 0 | 0 | 0 | 0 | 1 | -90 | 90 | 0.013465 | 0.0034078 | -0.013454 | -0.0034019
188 | 189 | 3.3321 | 2.1326 | 5.5955e-09 | 0 | 0 | 0 | 0 | 0 | 1 | -90 | 90 | -0.01918 | -0.0048562 | 0.019194 | 0.0048643
173 | 175 | 21.8537 | 13.9863 | 3.6698e-08 | 0 | 0 | 0 | 0 | 0 | 1 | -90 | 90 | -0.00034102 | -8.5468e-05 | 0.00034105 | 8.1871e-05
175 | 176 | 8.4288 | 5.3944 | 1.4154e-08 | 0 | 0 | 0 | 0 | 0 | 1 | -90 | 90 | 0.0058183 | 0.0014553 | -0.0058152 | -0.0014548
175 | 194 | 22.8868 | 14.6475 | 3.8433e-08 | 0 | 0 | 0 | 0 | 0 | 1 | -90 | 90 | -0.0061593 | -0.0015372 | 0.0061687 | 0.0015394
176 | 177 | 2.9345 | 1.8781 | 4.9279e-09 | 0 | 0 | 0 | 0 | 0 | 1 | -90 | 90 | 0.0029156 | 0.00072839 | -0.0029153 | -0.0007287
176 | 201 | 2.5762 | 1.6488 | 4.3261e-09 | 0 | 0 | 0 | 0 | 0 | 1 | -90 | 90 | 0.0028996 | 0.00072637 | -0.0028994 | -0.00072665
194 | 192 | 1.7546 | 1.123 | 2.9465e-09 | 0 | 0 | 0 | 0 | 0 | 1 | -90 | 90 | -0.0061687 | -0.0015394 | 0.0061694 | 0.0015396
177 | 191 | 5.9441 | 3.8042 | 9.9817e-09 | 0 | 0 | 0 | 0 | 0 | 1 | -90 | 90 | 0.00098599 | 0.0002455 | -0.00098593 | -0.00024644
177 | 190 | 2.2324 | 1.4287 | 3.7488e-09 | 0 | 0 | 0 | 0 | 0 | 1 | -90 | 90 | 0.0019293 | 0.00048321 | -0.0019293 | -0.00048352
191 | 197 | 0.99191 | 0.63482 | 1.6657e-09 | 0 | 0 | 0 | 0 | 0 | 1 | -90 | 90 | 0.00076138 | 0.00019016 | -0.00076137 | -0.00019032
179 | 180 | 0.97143 | 0.62172 | 3.2626e-09 | 0 | 0 | 0 | 0 | 0 | 1 | -90 | 90 | 0.072676 | 0.018513 | -0.072621 | -0.018478
179 | 181 | 3.3603 | 2.1506 | 1.1286e-08 | 0 | 0 | 0 | 0 | 0 | 1 | -90 | 90 | -0.076196 | -0.019396 | 0.076405 | 0.019528
180 | 182 | 2.0941 | 1.3403 | 3.5166e-09 | 0 | 0 | 0 | 0 | 0 | 1 | -90 | 90 | 0.0013286 | 0.00033264 | -0.0013285 | -0.00033297
180 | 183 | 1.1599 | 0.74235 | 1.9478e-09 | 0 | 0 | 0 | 0 | 0 | 1 | -90 | 90 | 0.071292 | 0.018146 | -0.071229 | -0.018106
181 | 184 | 4.8752 | 3.1201 | 8.1867e-09 | 0 | 0 | 0 | 0 | 0 | 1 | -90 | 90 | 0.0077917 | 0.0019532 | -0.0077885 | -0.001952
183 | 213 | 0.32844 | 0.2102 | 5.5153e-10 | 0 | 0 | 0 | 0 | 0 | 1 | -90 | 90 | 0.061966 | 0.01579 | -0.061953 | -0.015781
183 | 196 | 1.9946 | 1.2766 | 3.3495e-09 | 0 | 0 | 0 | 0 | 0 | 1 | -90 | 90 | 0.0092624 | 0.0023156 | -0.0092606 | -0.0023148
213 | 237 | 0.81713 | 0.52296 | 1.3722e-09 | 0 | 0 | 0 | 0 | 0 | 1 | -90 | 90 | 0.061953 | 0.015781 | -0.061919 | -0.01576
196 | 195 | 0.16638 | 0.10648 | 2.794e-10 | 0 | 0 | 0 | 0 | 0 | 1 | -90 | 90 | 0.0087395 | 0.0021842 | -0.0087394 | -0.0021841
189 | 203 | 1.665 | 1.0656 | 2.796e-09 | 0 | 0 | 0 | 0 | 0 | 1 | -90 | 90 | -0.020059 | -0.0050813 | 0.020067 | 0.0050857
203 | 204 | 0.13571 | 0.086857 | 2.279e-10 | 0 | 0 | 0 | 0 | 0 | 1 | -90 | 90 | -0.021086 | -0.0053412 | 0.021087 | 0.0053416
197 | 198 | 2.4067 | 1.5403 | 4.0415e-09 | 0 | 0 | 0 | 0 | 0 | 1 | -90 | 90 | 0.00076137 | 0.00019032 | -0.00076136 | -0.00019071
192 | 193 | 1.7364 | 1.1113 | 2.9158e-09 | 0 | 0 | 0 | 0 | 0 | 1 | -90 | 90 | -0.0067979 | -0.0016971 | 0.0067988 | 0.0016974
193 | 195 | 6.0352 | 3.8625 | 1.0135e-08 | 0 | 0 | 0 | 0 | 0 | 1 | -90 | 90 | -0.0074593 | -0.0018629 | 0.0074629 | 0.0018642
198 | 202 | 0.64176 | 0.41073 | 1.0777e-09 | 0 | 0 | 0 | 0 | 0 | 1 | -90 | 90 | 0.00036217 | 9.0662e-05 | -0.00036216 | -9.0767e-05
204 | 205 | 2.2409 | 1.4342 | 3.7631e-09 | 0 | 0 | 0 | 0 | 0 | 1 | -90 | 90 | -0.021761 | -0.0055106 | 0.021773 | 0.0055177
205 | 206 | 0.75626 | 0.48401 | 1.27e-09 | 0 | 0 | 0 | 0 | 0 | 1 | -90 | 90 | -0.022196 | -0.0056236 | 0.0222 | 0.0056261
206 | 207 | 1.1093 | 0.70993 | 1.8628e-09 | 0 | 0 | 0 | 0 | 0 | 1 | -90 | 90 | -0.022872 | -0.0057945 | 0.022878 | 0.0057984
207 | 224 | 1.6242 | 1.0395 | 2.7275e-09 | 0 | 0 | 0 | 0 | 0 | 1 | -90 | 90 | 0.019208 | 0.0048159 | -0.019201 | -0.0048119
207 | 217 | 1.5363 | 0.98323 | 2.5799e-09 | 0 | 0 | 0 | 0 | 0 | 1 | -90 | 90 | -0.042086 | -0.010614 | 0.042115 | 0.010633
224 | 236 | 0.15391 | 0.098505 | 2.5846e-10 | 0 | 0 | 0 | 0 | 0 | 1 | -90 | 90 | 0.019201 | 0.0048119 | -0.019201 | -0.0048116
217 | 223 | 2.2786 | 1.4583 | 3.8264e-09 | 0 | 0 | 0 | 0 | 0 | 1 | -90 | 90 | 0.0043953 | 0.0011006 | -0.0043948 | -0.0011006
217 | 215 | 1.516 | 0.97026 | 2.5458e-09 | 0 | 0 | 0 | 0 | 0 | 1 | -90 | 90 | -0.046511 | -0.011734 | 0.046547 | 0.011756
208 | 209 | 0.20262 | 0.12967 | 3.4025e-10 | 0 | 0 | 0 | 0 | 0 | 1 | -90 | 90 | -0.00061557 | -0.00015383 | 0.00061557 | 0.0001538
208 | 210 | 2.7686 | 1.7719 | 4.6493e-09 | 0 | 0 | 0 | 0 | 0 | 1 | -90 | 90 | 0.0004126 | 0.00010296 | -0.00041259 | -0.00010341
209 | 211 | 0.46177 | 0.29553 | 7.7543e-10 | 0 | 0 | 0 | 0 | 0 | 1 | -90 | 90 | -0.0021419 | -0.00053633 | 0.0021419 | 0.00053627
211 | 225 | 1.8629 | 1.1923 | 3.1283e-09 | 0 | 0 | 0 | 0 | 0 | 1 | -90 | 90 | -0.0079787 | -0.0019976 | 0.00798 | 0.0019982
211 | 226 | 1.3579 | 0.86903 | 2.2802e-09 | 0 | 0 | 0 | 0 | 0 | 1 | -90 | 90 | 0.0058368 | 0.0014614 | -0.0058363 | -0.0014612
225 | 228 | 1.6368 | 1.0475 | 2.7486e-09 | 0 | 0 | 0 | 0 | 0 | 1 | -90 | 90 | -0.0090635 | -0.0022684 | 0.009065 | 0.0022691
225 | 244 | 1.707 | 1.0925 | 2.8665e-09 | 0 | 0 | 0 | 0 | 0 | 1 | -90 | 90 | 0.0010835 | 0.00027026 | -0.0010835 | -0.00027052
226 | 231 | 2.4013 | 1.5368 | 4.0324e-09 | 0 | 0 | 0 | 0 | 0 | 1 | -90 | 90 | 0.0055139 | 0.0013804 | -0.0055131 | -0.0013803
237 | 238 | 1.6204 | 1.0371 | 2.7212e-09 | 0 | 0 | 0 | 0 | 0 | 1 | -90 | 90 | 0.060976 | 0.015524 | -0.060911 | -0.015482
214 | 215 | 2.2872 | 1.4638 | 3.8409e-09 | 0 | 0 | 0 | 0 | 0 | 1 | -90 | 90 | 0.050327 | 0.012728 | -0.050264 | -0.012688
214 | 216 | 0.67191 | 0.43002 | 1.1283e-09 | 0 | 0 | 0 | 0 | 0 | 1 | -90 | 90 | -0.05358 | -0.013543 | 0.053601 | 0.013557
216 | 218 | 1.9931 | 1.2756 | 3.3469e-09 | 0 | 0 | 0 | 0 | 0 | 1 | -90 | 90 | -0.05721 | -0.014461 | 0.057281 | 0.014506
218 | 239 | 2.9305 | 1.8755 | 4.921e-09 | 0 | 0 | 0 | 0 | 0 | 1 | -90 | 90 | -0.057281 | -0.014506 | 0.057386 | 0.014572
223 | 242 | 3.6803 | 2.3554 | 6.1803e-09 | 0 | 0 | 0 | 0 | 0 | 1 | -90 | 90 | 0.0035201 | 0.0008814 | -0.0035196 | -0.00088168
239 | 238 | 1.8225 | 1.1664 | 3.0604e-09 | 0 | 0 | 0 | 0 | 0 | 1 | -90 | 90 | -0.05883 | -0.014935 | 0.058899 | 0.014978
219 | 220 | 0.97116 | 0.62155 | 1.6308e-09 | 0 | 0 | 0 | 0 | 0 | 1 | -90 | 90 | -0.001011 | -0.00025314 | 0.001011 | 0.00025299
219 | 221 | 1.5354 | 0.98266 | 2.5784e-09 | 0 | 0 | 0 | 0 | 0 | 1 | -90 | 90 | 0.00079626 | 0.00019932 | -0.00079625 | -0.00019956
220 | 222 | 1.4461 | 0.92552 | 2.4284e-09 | 0 | 0 | 0 | 0 | 0 | 1 | -90 | 90 | -0.0013687 | -0.00034265 | 0.0013688 | 0.00034243
222 | 227 | 1.0745 | 0.68768 | 1.8044e-09 | 0 | 0 | 0 | 0 | 0 | 1 | -90 | 90 | -0.0044429 | -0.0011129 | 0.0044431 | 0.0011129
227 | 228 | 1.1768 | 0.75313 | 1.9761e-09 | 0 | 0 | 0 | 0 | 0 | 1 | -90 | 90 | -0.0048764 | -0.0012215 | 0.0048767 | 0.0012215
242 | 240 | 0.59149 | 0.37856 | 9.9328e-10 | 0 | 0 | 0 | 0 | 0 | 1 | -90 | 90 | 0.0027728 | 0.0006945 | -0.0027727 | -0.00069457
236 | 234 | 0.89075 | 0.57008 | 1.4958e-09 | 0 | 0 | 0 | 0 | 0 | 1 | -90 | 90 | 0.01683 | 0.0042174 | -0.016827 | -0.0042158
228 | 235 | 1.7498 | 1.1199 | 2.9384e-09 | 0 | 0 | 0 | 0 | 0 | 1 | -90 | 90 | -0.013942 | -0.0034905 | 0.013945 | 0.0034926
244 | 245 | 6.3623 | 4.0719 | 1.0684e-08 | 0 | 0 | 0 | 0 | 0 | 1 | -90 | 90 | 0.00062298 | 0.00015511 | -0.00062295 | -0.00015613
231 | 233 | 2.0016 | 1.281 | 3.3612e-09 | 0 | 0 | 0 | 0 | 0 | 1 | -90 | 90 | 0.00078402 | 0.00019563 | -0.000784 | -0.00019594
231 | 229 | 3.0054 | 1.9234 | 5.0468e-09 | 0 | 0 | 0 | 0 | 0 | 1 | -90 | 90 | 0.0047291 | 0.0011847 | -0.0047284 | -0.0011847
235 | 234 | 1.1911 | 0.76234 | 2.0003e-09 | 0 | 0 | 0 | 0 | 0 | 1 | -90 | 90 | -0.014644 | -0.0036677 | 0.014647 | 0.0036693
229 | 230 | 1.4886 | 0.95269 | 2.4997e-09 | 0 | 0 | 0 | 0 | 0 | 1 | -90 | 90 | 0.0021235 | 0.00053186 | -0.0021234 | -0.00053205
230 | 232 | 0.89207 | 0.57093 | 1.498e-09 | 0 | 0 | 0 | 0 | 0 | 1 | -90 | 90 | 0.0012684 | 0.00031776 | -0.0012684 | -0.0003179
233 | 241 | 3.3884 | 2.1686 | 5.69e-09 | 0 | 0 | 0 | 0 | 0 | 1 | -90 | 90 | 0.00030785 | 7.6607e-05 | -0.00030785 | -7.7155e-05
240 | 243 | 2.6758 | 1.7125 | 4.4934e-09 | 0 | 0 | 0 | 0 | 0 | 1 | -90 | 90 | 0.0027727 | 0.00069457 | -0.0027725 | -0.00069486