## bus_data
BUS_I | BUS_TYPE | Pd | Qd | Gs | Bs | area | Vm | Va | baseKV | zone | Vmax | Vmin
1 | 1 | 0.0064527 | 0.0016172 | 0 | 0 | 1 | 0.98701 | -0.24824 | 0.4 | 1 | 1.1 | 0.9
2 | 1 | 0 | 0 | 0 | 0 | 1 | 0.98653 | -0.25762 | 0.4 | 1 | 1.1 | 0.9
3 | 1 | 0 | 0 | 0 | 0 | 1 | 0.98763 | -0.23641 | 0.4 | 1 | 1.1 | 0.9
6 | 1 | 0 | 0 | 0 | 0 | 1 | 0.98567 | -0.27417 | 0.4 | 1 | 1.1 | 0.9
7 | 1 | 0 | 0 | 0 | 0 | 1 | 0.9874 | -0.24084 | 0.4 | 1 | 1.1 | 0.9
8 | 1 | 0 | 0 | 0 | 0 | 1 | 0.98856 | -0.21839 | 0.4 | 1 | 1.1 | 0.9
4 | 1 | 0 | 0 | 0 | 0 | 1 | 0.99046 | -0.1818 | 0.4 | 1 | 1.1 | 0.9
26 | 1 | 0 | 0 | 0 | 0 | 1 | 0.99116 | -0.16849 | 0.4 | 1 | 1.1 | 0.9
50 | 1 | 0.010855 | 0.0027205 | 0 | 0 | 1 | 0.98965 | -0.19739 | 0.4 | 1 | 1.1 | 0.9
5 | 1 | 0 | 0 | 0 | 0 | 1 | 0.98917 | -0.20661 | 0.4 | 1 | 1.1 | 0.9
51 | 1 | 0.010222 | 0.002562 | 0 | 0 | 1 | 0.98907 | -0.20861 | 0.4 | 1 | 1.1 | 0.9
146 | 1 | 0.0089504 | 0.0022432 | 0 | 0 | 1 | 0.9851 | -0.28513 | 0.4 | 1 | 1.1 | 0.9
56 | 1 | 0.006731 | 0.0016869 | 0 | 0 | 1 | 0.98736 | -0.24151 | 0.4 | 1 | 1.1 | 0.9
145 | 1 | 0.0031558 | 0.00079091 | 0 | 0 | 1 | 0.9916 | -0.15993 | 0.4 | 1 | 1.1 | 0.9
147 | 1 | 0.015439 | 0.0038695 | 0 | 0 | 1 | 0.9839 | -0.30846 | 0.4 | 1 | 1.1 | 0.9
57 | 1 | 0 | 0 | 0 | 0 | 1 | 0.98732 | -0.24229 | 0.4 | 1 | 1.1 | 0.9
58 | 1 | 0 | 0 | 0 | 0 | 1 | 0.9873 | -0.24272 | 0.4 | 1 | 1.1 | 0.9
43 | 1 | 0 | 0 | 0 | 0 | 1 | 0.99768 | -0.044084 | 0.4 | 1 | 1.1 | 0.9
13 | 1 | 0.0059838 | 0.0014997 | 0 | 0 | 1 | 0.99762 | -0.045182 | 0.4 | 1 | 1.1 | 0.9
39 | 1 | 0 | 0 | 0 | 0 | 1 | 0.99781 | -0.041606 | 0.4 | 1 | 1.1 | 0.9
25 | 1 | 0 | 0 | 0 | 0 | 1 | 0.99549 | -0.085563 | 0.4 | 1 | 1.1 | 0.9
48 | 1 | 0.010002 | 0.0025069 | 0 | 0 | 1 | 0.99614 | -0.073254 | 0.4 | 1 | 1.1 | 0.9
23 | 1 | 0 | 0 | 0 | 0 | 1 | 0.99421 | -0.11015 | 0.4 | 1 | 1.1 | 0.9
9 | 1 | 0.0031324 | 0.00078504 | 0 | 0 | 1 | 0.98706 | -0.24744 | 0.4 | 1 | 1.1 | 0.9
10 | 1 | 0.002538 | 0.00063608 | 0 | 0 | 1 | 0.98697 | -0.24919 | 0.4 | 1 | 1.1 | 0.9
11 | 1 | 0 | 0 | 0 | 0 | 1 | 0.98714 | -0.24579 | 0.4 | 1 | 1.1 | 0.9
12 | 1 | 0.0049041 | 0.0012291 | 0 | 0 | 1 | 0.9868 | -0.2525 | 0.4 | 1 | 1.1 | 0.9
14 | 1 | 0 | 0 | 0 | 0 | 1 | 0.98726 | -0.24347 | 0.4 | 1 | 1.1 | 0.9
59 | 1 | 0.0057929 | 0.0014518 | 0 | 0 | 1 | 0.98723 | -0.2441 | 0.4 | 1 | 1.1 | 0.9
153 | 1 | 0.0040041 | 0.0010035 | 0 | 0 | 1 | 0.99096 | -0.17315 | 0.4 | 1 | 1.1 | 0.9
154 | 1 | 0.0052015 | 0.0013036 | 0 | 0 | 1 | 0.99109 | -0.17064 | 0.4 | 1 | 1.1 | 0.9
16 | 1 | 0.0027282 | 0.00068375 | 0 | 0 | 1 | 0.99266 | -0.14006 | 0.4 | 1 | 1.1 | 0.9
17 | 1 | 0.0027592 | 0.00069151 | 0 | 0 | 1 | 0.99248 | -0.14348 | 0.4 | 1 | 1.1 | 0.9
18 | 1 | 0.0032506 | 0.00081469 | 0 | 0 | 1 | 0.99279 | -0.13753 | 0.4 | 1 | 1.1 | 0.9
19 | 1 | 0.0029106 | 0.00072945 | 0 | 0 | 1 | 0.99236 | -0.14581 | 0.4 | 1 | 1.1 | 0.9
20 | 1 | 0 | 0 | 0 | 0 | 1 | 0.99304 | -0.13272 | 0.4 | 1 | 1.1 | 0.9
34 | 1 | 0.0068571 | 0.0017185 | 0 | 0 | 1 | 0.99229 | -0.14722 | 0.4 | 1 | 1.1 | 0.9
55 | 1 | 0.0018587 | 0.00046584 | 0 | 0 | 1 | 0.9924 | -0.14488 | 0.4 | 1 | 1.1 | 0.9
52 | 1 | 0.0039636 | 0.00099338 | 0 | 0 | 1 | 0.99327 | -0.12823 | 0.4 | 1 | 1.1 | 0.9
121 | 1 | 0.0051061 | 0.0012797 | 0 | 0 | 1 | 0.9922 | -0.14877 | 0.4 | 1 | 1.1 | 0.9
38 | 1 | 0 | 0 | 0 | 0 | 1 | 0.99428 | -0.10893 | 0.4 | 1 | 1.1 | 0.9
21 | 1 | 0.011293 | 0.0028303 | 0 | 0 | 1 | 0.99342 | -0.12523 | 0.4 | 1 | 1.1 | 0.9
22 | 1 | 0 | 0 | 0 | 0 | 1 | 0.99243 | -0.14402 | 0.4 | 1 | 1.1 | 0.9
24 | 1 | 0 | 0 | 0 | 0 | 1 | 0.99213 | -0.14979 | 0.4 | 1 | 1.1 | 0.9
27 | 1 | 0 | 0 | 0 | 0 | 1 | 0.99414 | -0.11143 | 0.4 | 1 | 1.1 | 0.9
111 | 1 | 0.0036378 | 0.00091173 | 0 | 0 | 1 | 0.99194 | -0.1534 | 0.4 | 1 | 1.1 | 0.9
110 | 1 | 0.008664 | 0.0021714 | 0 | 0 | 1 | 0.99207 | -0.15109 | 0.4 | 1 | 1.1 | 0.9
112 | 1 | 0.0028954 | 0.00072564 | 0 | 0 | 1 | 0.99397 | -0.11477 | 0.4 | 1 | 1.1 | 0.9
49 | 1 | 0.0031907 | 0.00079967 | 0 | 0 | 1 | 0.99408 | -0.11259 | 0.4 | 1 | 1.1 | 0.9
42 | 1 | 0 | 0 | 0 | 0 | 1 | 0.99715 | -0.053957 | 0.4 | 1 | 1.1 | 0.9
118 | 1 | 0.0036587 | 0.00091695 | 0 | 0 | 1 | 0.9939 | -0.11606 | 0.4 | 1 | 1.1 | 0.9
28 | 1 | 0.0040794 | 0.0010224 | 0 | 0 | 1 | 0.99307 | -0.13238 | 0.4 | 1 | 1.1 | 0.9
29 | 1 | 0.0033192 | 0.00083187 | 0 | 0 | 1 | 0.99244 | -0.14451 | 0.4 | 1 | 1.1 | 0.9
30 | 1 | 0.0030697 | 0.00076934 | 0 | 0 | 1 | 0.99372 | -0.11972 | 0.4 | 1 | 1.1 | 0.9
31 | 1 | 0.0043329 | 0.0010859 | 0 | 0 | 1 | 0.99243 | -0.14462 | 0.4 | 1 | 1.1 | 0.9
32 | 1 | 0.0024138 | 0.00060495 | 0 | 0 | 1 | 0.99394 | -0.11557 | 0.4 | 1 | 1.1 | 0.9
33 | 1 | 0.0035049 | 0.0008784 | 0 | 0 | 1 | 0.9919 | -0.15498 | 0.4 | 1 | 1.1 | 0.9
40 | 1 | 0 | 0 | 0 | 0 | 1 | 0.99179 | -0.15715 | 0.4 | 1 | 1.1 | 0.9
36 | 1 | 0.0023274 | 0.0005833 | 0 | 0 | 1 | 0.99521 | -0.091151 | 0.4 | 1 | 1.1 | 0.9
41 | 1 | 0.0035295 | 0.00088457 | 0 | 0 | 1 | 0.9916 | -0.16077 | 0.4 | 1 | 1.1 | 0.9
35 | 1 | 0.0029627 | 0.00074253 | 0 | 0 | 1 | 0.99549 | -0.08573 | 0.4 | 1 | 1.1 | 0.9
37 | 1 | 0.0024214 | 0.00060687 | 0 | 0 | 1 | 0.99553 | -0.085069 | 0.4 | 1 | 1.1 | 0.9
44 | 3 | 0.002087 | 0.00052304 | 0 | 0 | 1 | 1 | 0 | 0.4 | 1 | 1.1 | 0.9
122 | 1 | 0.0023133 | 0.00057977 | 0 | 0 | 1 | 0.99995 | -0.00091593 | 0.4 | 1 | 1.1 | 0.9
53 | 1 | 0 | 0 | 0 | 0 | 1 | 0.99121 | -0.16833 | 0.4 | 1 | 1.1 | 0.9
54 | 1 | 0.0049908 | 0.0012508 | 0 | 0 | 1 | 0.99112 | -0.17009 | 0.4 | 1 | 1.1 | 0.9
123 | 1 | 0.0029719 | 0.00074482 | 0 | 0 | 1 | 0.99935 | -0.01244 | 0.4 | 1 | 1.1 | 0.9
45 | 1 | 0.0033325 | 0.0008352 | 0 | 0 | 1 | 0.98598 | -0.2687 | 0.4 | 1 | 1.1 | 0.9
46 | 1 | 0.0016571 | 0.00041531 | 0 | 0 | 1 | 0.98602 | -0.26792 | 0.4 | 1 | 1.1 | 0.9
47 | 1 | 0.0016104 | 0.0004036 | 0 | 0 | 1 | 0.98617 | -0.26507 | 0.4 | 1 | 1.1 | 0.9
129 | 1 | 0.00068683 | 0.00017214 | 0 | 0 | 1 | 0.98631 | -0.26235 | 0.4 | 1 | 1.1 | 0.9
127 | 1 | 0.0014115 | 0.00035376 | 0 | 0 | 1 | 0.98644 | -0.25969 | 0.4 | 1 | 1.1 | 0.9
109 | 1 | 0.0023566 | 0.00059061 | 0 | 0 | 1 | 0.99208 | -0.15109 | 0.4 | 1 | 1.1 | 0.9
60 | 1 | 0.0018869 | 0.0004729 | 0 | 0 | 1 | 0.98156 | -0.35396 | 0.4 | 1 | 1.1 | 0.9
61 | 1 | 0.001062 | 0.00026617 | 0 | 0 | 1 | 0.98138 | -0.35737 | 0.4 | 1 | 1.1 | 0.9
62 | 1 | 0 | 0 | 0 | 0 | 1 | 0.98163 | -0.35249 | 0.4 | 1 | 1.1 | 0.9
63 | 1 | 0.0016636 | 0.00041693 | 0 | 0 | 1 | 0.98133 | -0.3584 | 0.4 | 1 | 1.1 | 0.9
64 | 1 | 0.001714 | 0.00042958 | 0 | 0 | 1 | 0.97967 | -0.3907 | 0.4 | 1 | 1.1 | 0.9
65 | 1 | 0.0033375 | 0.00083646 | 0 | 0 | 1 | 0.98198 | -0.3457 | 0.4 | 1 | 1.1 | 0.9
120 | 1 | 0 | 0 | 0 | 0 | 1 | 0.98119 | -0.36125 | 0.4 | 1 | 1.1 | 0.9
126 | 1 | 0.0089501 | 0.0022431 | 0 | 0 | 1 | 0.97822 | -0.41902 | 0.4 | 1 | 1.1 | 0.9
75 | 1 | 0.0011339 | 0.00028418 | 0 | 0 | 1 | 0.98093 | -0.36617 | 0.4 | 1 | 1.1 | 0.9
86 | 1 | 0.0020997 | 0.00052624 | 0 | 0 | 1 | 0.97822 | -0.4191 | 0.4 | 1 | 1.1 | 0.9
66 | 1 | 0.0028982 | 0.00072636 | 0 | 0 | 1 | 0.97365 | -0.50901 | 0.4 | 1 | 1.1 | 0.9
67 | 1 | 0.0026579 | 0.00066613 | 0 | 0 | 1 | 0.97354 | -0.51101 | 0.4 | 1 | 1.1 | 0.9
68 | 1 | 0 | 0 | 0 | 0 | 1 | 0.97389 | -0.50416 | 0.4 | 1 | 1.1 | 0.9
69 | 1 | 0 | 0 | 0 | 0 | 1 | 0.97306 | -0.52066 | 0.4 | 1 | 1.1 | 0.9
71 | 1 | 0.0056962 | 0.0014276 | 0 | 0 | 1 | 0.97424 | -0.49723 | 0.4 | 1 | 1.1 | 0.9
114 | 1 | 0.0041626 | 0.0010432 | 0 | 0 | 1 | 0.97296 | -0.5226 | 0.4 | 1 | 1.1 | 0.9
113 | 1 | 0.0030835 | 0.0007728 | 0 | 0 | 1 | 0.97298 | -0.52209 | 0.4 | 1 | 1.1 | 0.9
70 | 1 | 0.0031076 | 0.00077884 | 0 | 0 | 1 | 0.97602 | -0.46221 | 0.4 | 1 | 1.1 | 0.9
83 | 1 | 0 | 0 | 0 | 0 | 1 | 0.97612 | -0.46037 | 0.4 | 1 | 1.1 | 0.9
142 | 1 | 0.0058758 | 0.0014726 | 0 | 0 | 1 | 0.97509 | -0.48061 | 0.4 | 1 | 1.1 | 0.9
149 | 1 | 0 | 0 | 0 | 0 | 1 | 0.9729 | -0.52366 | 0.4 | 1 | 1.1 | 0.9
92 | 1 | 0 | 0 | 0 | 0 | 1 | 0.97282 | -0.52536 | 0.4 | 1 | 1.1 | 0.9
85 | 1 | 0.0022826 | 0.00057207 | 0 | 0 | 1 | 0.97585 | -0.46567 | 0.4 | 1 | 1.1 | 0.9
82 | 1 | 0.0035702 | 0.00089477 | 0 | 0 | 1 | 0.97663 | -0.45019 | 0.4 | 1 | 1.1 | 0.9
87 | 1 | 0.0061373 | 0.0015382 | 0 | 0 | 1 | 0.97576 | -0.46741 | 0.4 | 1 | 1.1 | 0.9
72 | 1 | 0.00257 | 0.00064411 | 0 | 0 | 1 | 0.98068 | -0.37119 | 0.4 | 1 | 1.1 | 0.9
73 | 1 | 0.0017008 | 0.00042626 | 0 | 0 | 1 | 0.98082 | -0.36844 | 0.4 | 1 | 1.1 | 0.9
76 | 1 | 0 | 0 | 0 | 0 | 1 | 0.97555 | -0.47148 | 0.4 | 1 | 1.1 | 0.9
102 | 1 | 0.0024301 | 0.00060904 | 0 | 0 | 1 | 0.97548 | -0.47284 | 0.4 | 1 | 1.1 | 0.9
99 | 1 | 0.0024879 | 0.00062352 | 0 | 0 | 1 | 0.9756 | -0.4705 | 0.4 | 1 | 1.1 | 0.9
100 | 1 | 0.0038855 | 0.0009738 | 0 | 0 | 1 | 0.97561 | -0.47045 | 0.4 | 1 | 1.1 | 0.9
77 | 1 | 0.0011518 | 0.00028868 | 0 | 0 | 1 | 0.97802 | -0.42347 | 0.4 | 1 | 1.1 | 0.9
78 | 1 | 0.001583 | 0.00039673 | 0 | 0 | 1 | 0.9792 | -0.40032 | 0.4 | 1 | 1.1 | 0.9
79 | 1 | 0.0012149 | 0.00030448 | 0 | 0 | 1 | 0.97677 | -0.44799 | 0.4 | 1 | 1.1 | 0.9
80 | 1 | 0 | 0 | 0 | 0 | 1 | 0.9794 | -0.39636 | 0.4 | 1 | 1.1 | 0.9
81 | 1 | 0.003865 | 0.00096866 | 0 | 0 | 1 | 0.97657 | -0.45179 | 0.4 | 1 | 1.1 | 0.9
183 | 1 | 0.0013539 | 0.00033933 | 0 | 0 | 1 | 0.97671 | -0.44913 | 0.4 | 1 | 1.1 | 0.9
117 | 1 | 0.006052 | 0.0015168 | 0 | 0 | 1 | 0.97992 | -0.38616 | 0.4 | 1 | 1.1 | 0.9
132 | 1 | 0.0026533 | 0.00066497 | 0 | 0 | 1 | 0.9788 | -0.40807 | 0.4 | 1 | 1.1 | 0.9
155 | 1 | 0.0032028 | 0.00080269 | 0 | 0 | 1 | 0.97631 | -0.45702 | 0.4 | 1 | 1.1 | 0.9
116 | 1 | 0.0024127 | 0.00060468 | 0 | 0 | 1 | 0.98159 | -0.35358 | 0.4 | 1 | 1.1 | 0.9
131 | 1 | 0.0021052 | 0.0005276 | 0 | 0 | 1 | 0.97849 | -0.41417 | 0.4 | 1 | 1.1 | 0.9
156 | 1 | 0.004206 | 0.0010541 | 0 | 0 | 1 | 0.97612 | -0.46067 | 0.4 | 1 | 1.1 | 0.9
84 | 1 | 0 | 0 | 0 | 0 | 1 | 0.97672 | -0.4486 | 0.4 | 1 | 1.1 | 0.9
101 | 1 | 0.0041915 | 0.0010505 | 0 | 0 | 1 | 0.97572 | -0.46811 | 0.4 | 1 | 1.1 | 0.9
88 | 1 | 0.0035934 | 0.00090059 | 0 | 0 | 1 | 0.97214 | -0.53871 | 0.4 | 1 | 1.1 | 0.9
89 | 1 | 0 | 0 | 0 | 0 | 1 | 0.97207 | -0.54012 | 0.4 | 1 | 1.1 | 0.9
90 | 1 | 0 | 0 | 0 | 0 | 1 | 0.97236 | -0.53437 | 0.4 | 1 | 1.1 | 0.9
91 | 1 | 0 | 0 | 0 | 0 | 1 | 0.97184 | -0.54461 | 0.4 | 1 | 1.1 | 0.9
124 | 1 | 0.0037323 | 0.00093541 | 0 | 0 | 1 | 0.97166 | -0.54832 | 0.4 | 1 | 1.1 | 0.9
93 | 1 | 0.0017635 | 0.00044196 | 0 | 0 | 1 | 0.98907 | -0.20888 | 0.4 | 1 | 1.1 | 0.9
94 | 1 | 0.0031298 | 0.00078441 | 0 | 0 | 1 | 0.99063 | -0.17899 | 0.4 | 1 | 1.1 | 0.9
95 | 1 | 0 | 0 | 0 | 0 | 1 | 0.98746 | -0.23994 | 0.4 | 1 | 1.1 | 0.9
96 | 1 | 0.0044653 | 0.0011191 | 0 | 0 | 1 | 0.9907 | -0.17761 | 0.4 | 1 | 1.1 | 0.9
97 | 1 | 0.0071633 | 0.0017953 | 0 | 0 | 1 | 0.98498 | -0.28779 | 0.4 | 1 | 1.1 | 0.9
98 | 1 | 0.0039849 | 0.00099872 | 0 | 0 | 1 | 0.9872 | -0.24492 | 0.4 | 1 | 1.1 | 0.9
108 | 1 | 0 | 0 | 0 | 0 | 1 | 0.99133 | -0.16553 | 0.4 | 1 | 1.1 | 0.9
115 | 1 | 0.0023279 | 0.00058344 | 0 | 0 | 1 | 0.98292 | -0.32766 | 0.4 | 1 | 1.1 | 0.9
148 | 1 | 0.0043279 | 0.0010847 | 0 | 0 | 1 | 0.98679 | -0.25284 | 0.4 | 1 | 1.1 | 0.9
106 | 1 | 0.0028887 | 0.00072397 | 0 | 0 | 1 | 0.99116 | -0.16872 | 0.4 | 1 | 1.1 | 0.9
130 | 1 | 0.00030665 | 7.6854e-05 | 0 | 0 | 1 | 0.98677 | -0.2534 | 0.4 | 1 | 1.1 | 0.9
103 | 1 | 0.002384 | 0.00059749 | 0 | 0 | 1 | 0.99058 | -0.18006 | 0.4 | 1 | 1.1 | 0.9
104 | 1 | 0.0015317 | 0.00038389 | 0 | 0 | 1 | 0.99062 | -0.17932 | 0.4 | 1 | 1.1 | 0.9
105 | 1 | 0.002529 | 0.00063382 | 0 | 0 | 1 | 0.99021 | -0.18725 | 0.4 | 1 | 1.1 | 0.9
107 | 1 | 0.0029656 | 0.00074326 | 0 | 0 | 1 | 0.9901 | -0.18926 | 0.4 | 1 | 1.1 | 0.9
136 | 1 | 0.0028919 | 0.00072477 | 0 | 0 | 1 | 0.98992 | -0.19286 | 0.4 | 1 | 1.1 | 0.9
137 | 1 | 0.0015738 | 0.00039444 | 0 | 0 | 1 | 0.98986 | -0.19399 | 0.4 | 1 | 1.1 | 0.9
119 | 1 | 0.0033616 | 0.00084249 | 0 | 0 | 1 | 0.99386 | -0.11682 | 0.4 | 1 | 1.1 | 0.9
150 | 1 | 0.0021846 | 0.00054751 | 0 | 0 | 1 | 0.97289 | -0.52395 | 0.4 | 1 | 1.1 | 0.9
151 | 1 | 0.002191 | 0.00054912 | 0 | 0 | 1 | 0.97288 | -0.52408 | 0.4 | 1 | 1.1 | 0.9
139 | 1 | 0.0030249 | 0.00075812 | 0 | 0 | 1 | 0.99906 | -0.018046 | 0.4 | 1 | 1.1 | 0.9
140 | 1 | 0.002571 | 0.00064434 | 0 | 0 | 1 | 0.99895 | -0.020098 | 0.4 | 1 | 1.1 | 0.9
125 | 1 | 0.0047858 | 0.0011994 | 0 | 0 | 1 | 0.98959 | -0.19923 | 0.4 | 1 | 1.1 | 0.9
138 | 1 | 0.002437 | 0.00061076 | 0 | 0 | 1 | 0.98981 | -0.19503 | 0.4 | 1 | 1.1 | 0.9
128 | 1 | 0.00049869 | 0.00012498 | 0 | 0 | 1 | 0.98661 | -0.25638 | 0.4 | 1 | 1.1 | 0.9
134 | 1 | 0.0010545 | 0.00026427 | 0 | 0 | 1 | 0.97674 | -0.44835 | 0.4 | 1 | 1.1 | 0.9
133 | 1 | 0 | 0 | 0 | 0 | 1 | 0.97654 | -0.45241 | 0.4 | 1 | 1.1 | 0.9
135 | 1 | 0.0012255 | 0.00030714 | 0 | 0 | 1 | 0.9758 | -0.46693 | 0.4 | 1 | 1.1 | 0.9
164 | 1 | 0.0022439 | 0.00056237 | 0 | 0 | 1 | 0.97531 | -0.47663 | 0.4 | 1 | 1.1 | 0.9
165 | 1 | 0.0017702 | 0.00044365 | 0 | 0 | 1 | 0.97473 | -0.48788 | 0.4 | 1 | 1.1 | 0.9
166 | 1 | 0.00054921 | 0.00013765 | 0 | 0 | 1 | 0.97446 | -0.49322 | 0.4 | 1 | 1.1 | 0.9
167 | 1 | 0.0019444 | 0.00048731 | 0 | 0 | 1 | 0.97432 | -0.49615 | 0.4 | 1 | 1.1 | 0.9
168 | 1 | 0.001934 | 0.00048471 | 0 | 0 | 1 | 0.97392 | -0.50385 | 0.4 | 1 | 1.1 | 0.9
169 | 1 | 0.0010004 | 0.00025071 | 0 | 0 | 1 | 0.97369 | -0.50851 | 0.4 | 1 | 1.1 | 0.9
170 | 1 | 0.0010251 | 0.00025692 | 0 | 0 | 1 | 0.97368 | -0.50866 | 0.4 | 1 | 1.1 | 0.9
171 | 1 | 0 | 0 | 0 | 0 | 1 | 0.97364 | -0.50957 | 0.4 | 1 | 1.1 | 0.9
175 | 1 | 0.0013458 | 0.00033729 | 0 | 0 | 1 | 0.97349 | -0.51245 | 0.4 | 1 | 1.1 | 0.9
172 | 1 | 0.00098824 | 0.00024768 | 0 | 0 | 1 | 0.97331 | -0.51601 | 0.4 | 1 | 1.1 | 0.9
173 | 1 | 0.00084486 | 0.00021174 | 0 | 0 | 1 | 0.97346 | -0.51308 | 0.4 | 1 | 1.1 | 0.9
174 | 1 | 0 | 0 | 0 | 0 | 1 | 0.97325 | -0.51726 | 0.4 | 1 | 1.1 | 0.9
176 | 1 | 0.0012174 | 0.0003051 | 0 | 0 | 1 | 0.97315 | -0.51922 | 0.4 | 1 | 1.1 | 0.9
177 | 1 | 0.0020103 | 0.00050383 | 0 | 0 | 1 | 0.973 | -0.52206 | 0.4 | 1 | 1.1 | 0.9
178 | 1 | 0.0011761 | 0.00029475 | 0 | 0 | 1 | 0.97293 | -0.52341 | 0.4 | 1 | 1.1 | 0.9
179 | 1 | 0.0011746 | 0.00029437 | 0 | 0 | 1 | 0.97293 | -0.52341 | 0.4 | 1 | 1.1 | 0.9
141 | 1 | 0.0019662 | 0.00049278 | 0 | 0 | 1 | 0.99871 | -0.024709 | 0.4 | 1 | 1.1 | 0.9
143 | 1 | 0.0033966 | 0.00085126 | 0 | 0 | 1 | 0.9986 | -0.026824 | 0.4 | 1 | 1.1 | 0.9
144 | 1 | 0.0025417 | 0.00063702 | 0 | 0 | 1 | 0.99849 | -0.029052 | 0.4 | 1 | 1.1 | 0.9
152 | 1 | 0.0079699 | 0.0019975 | 0 | 0 | 1 | 0.99844 | -0.029974 | 0.4 | 1 | 1.1 | 0.9
157 | 1 | 0.00073079 | 0.00018315 | 0 | 0 | 1 | 0.97597 | -0.46366 | 0.4 | 1 | 1.1 | 0.9
158 | 1 | 0.00039407 | 9.8764e-05 | 0 | 0 | 1 | 0.9759 | -0.46514 | 0.4 | 1 | 1.1 | 0.9
159 | 1 | 0.00052463 | 0.00013148 | 0 | 0 | 1 | 0.97568 | -0.46946 | 0.4 | 1 | 1.1 | 0.9
184 | 1 | 0 | 0 | 0 | 0 | 1 | 0.97568 | -0.46948 | 0.4 | 1 | 1.1 | 0.9
160 | 1 | 0.0021456 | 0.00053773 | 0 | 0 | 1 | 0.97557 | -0.47158 | 0.4 | 1 | 1.1 | 0.9
180 | 1 | 0.0012419 | 0.00031124 | 0 | 0 | 1 | 0.97501 | -0.48258 | 0.4 | 1 | 1.1 | 0.9
161 | 1 | 0 | 0 | 0 | 0 | 1 | 0.97555 | -0.47207 | 0.4 | 1 | 1.1 | 0.9
162 | 1 | 0.0022685 | 0.00056855 | 0 | 0 | 1 | 0.97552 | -0.47254 | 0.4 | 1 | 1.1 | 0.9
181 | 1 | 0.00042478 | 0.00010646 | 0 | 0 | 1 | 0.97497 | -0.48342 | 0.4 | 1 | 1.1 | 0.9
182 | 1 | 0.0025552 | 0.00064039 | 0 | 0 | 1 | 0.97496 | -0.48366 | 0.4 | 1 | 1.1 | 0.9

## generator_data
GEN_BUS | PG | QG | QMAX | QMIN | VG | MBASE | GEN_STATUS | PMAX | PMIN
44 | 0.45602 | 0.11652 | 10 | -10 | 1 | 100 | 1 | 10 | 0

## branch_data
F_BUS | T_BUS | BR_R | BR_X | BR_B | RATE_A | RATE_B | RATE_C | TAP | SHIFT | BR_STATUS | ANGMIN | ANGMAX | P_in | Q_in | P_out | Q_out
1 | 2 | 0.35699 | 0.22847 | 2.3979e-09 | 0 | 0 | 0 | 0 | 0 | 1 | -90 | 90 | 0.11567 | 0.029362 | -0.11561 | -0.029328
1 | 3 | 0.42672 | 0.2731 | 2.8663e-09 | 0 | 0 | 0 | 0 | 0 | 1 | -90 | 90 | -0.12212 | -0.030979 | 0.12219 | 0.031023
2 | 6 | 0.62878 | 0.40242 | 4.2236e-09 | 0 | 0 | 0 | 0 | 0 | 1 | -90 | 90 | 0.11561 | 0.029328 | -0.11552 | -0.02927
3 | 7 | 0.83766 | 0.5361 | 1.4067e-09 | 0 | 0 | 0 | 0 | 0 | 1 | -90 | 90 | 0.023109 | 0.0057945 | -0.023104 | -0.0057916
3 | 8 | 0.54658 | 0.34981 | 3.6714e-09 | 0 | 0 | 0 | 0 | 0 | 1 | -90 | 90 | -0.1453 | -0.036817 | 0.14542 | 0.036898
6 | 146 | 0.41573 | 0.26607 | 2.7925e-09 | 0 | 0 | 0 | 0 | 0 | 1 | -90 | 90 | 0.11552 | 0.02927 | -0.11546 | -0.029231
7 | 56 | 0.12643 | 0.080915 | 2.1231e-10 | 0 | 0 | 0 | 0 | 0 | 1 | -90 | 90 | 0.023104 | 0.0057916 | -0.023103 | -0.0057911
8 | 51 | 0.29713 | 0.19017 | 1.9959e-09 | 0 | 0 | 0 | 0 | 0 | 1 | -90 | 90 | -0.14542 | -0.036898 | 0.14549 | 0.036941
4 | 26 | 0.35418 | 0.22667 | 2.3791e-09 | 0 | 0 | 0 | 0 | 0 | 1 | -90 | 90 | -0.16678 | -0.042357 | 0.16689 | 0.042425
4 | 50 | 0.41419 | 0.26508 | 2.7822e-09 | 0 | 0 | 0 | 0 | 0 | 1 | -90 | 90 | 0.16678 | 0.042357 | -0.16665 | -0.042277
26 | 145 | 0.22811 | 0.14599 | 1.5322e-09 | 0 | 0 | 0 | 0 | 0 | 1 | -90 | 90 | -0.16689 | -0.042425 | 0.16695 | 0.042469
50 | 5 | 0.26202 | 0.16769 | 1.76e-09 | 0 | 0 | 0 | 0 | 0 | 1 | -90 | 90 | 0.1558 | 0.039557 | -0.15573 | -0.039513
5 | 51 | 0.056784 | 0.036342 | 3.8142e-10 | 0 | 0 | 0 | 0 | 0 | 1 | -90 | 90 | 0.15573 | 0.039513 | -0.15571 | -0.039503
146 | 147 | 0.95839 | 0.61337 | 6.4376e-09 | 0 | 0 | 0 | 0 | 0 | 1 | -90 | 90 | 0.10651 | 0.026988 | -0.10639 | -0.026913
56 | 57 | 0.20872 | 0.13358 | 3.505e-10 | 0 | 0 | 0 | 0 | 0 | 1 | -90 | 90 | 0.016372 | 0.0041042 | -0.016372 | -0.0041038
145 | 111 | 0.17078 | 0.1093 | 1.1471e-09 | 0 | 0 | 0 | 0 | 0 | 1 | -90 | 90 | -0.17011 | -0.04326 | 0.17016 | 0.043294
147 | 65 | 1.7856 | 1.1428 | 2.9986e-09 | 0 | 0 | 0 | 0 | 0 | 1 | -90 | 90 | 0.090952 | 0.023043 | -0.09079 | -0.02294
57 | 58 | 0.11664 | 0.07465 | 1.9587e-10 | 0 | 0 | 0 | 0 | 0 | 1 | -90 | 90 | 0.016372 | 0.0041038 | -0.016371 | -0.0041036
58 | 59 | 1.0365 | 0.66336 | 1.7406e-09 | 0 | 0 | 0 | 0 | 0 | 1 | -90 | 90 | 0.0057932 | 0.0014519 | -0.0057929 | -0.0014518
58 | 14 | 0.31008 | 0.19845 | 5.207e-10 | 0 | 0 | 0 | 0 | 0 | 1 | -90 | 90 | 0.010578 | 0.0026517 | -0.010578 | -0.0026515
43 | 13 | 0.81835 | 0.52374 | 1.3742e-09 | 0 | 0 | 0 | 0 | 0 | 1 | -90 | 90 | 0.0059841 | 0.0014997 | -0.0059838 | -0.0014997
43 | 39 | 1.8482 | 1.1828 | 3.1036e-09 | 0 | 0 | 0 | 0 | 0 | 1 | -90 | 90 | -0.0059841 | -0.0014997 | 0.0059848 | 0.0014999
39 | 42 | 0.25596 | 0.16381 | 1.7193e-09 | 0 | 0 | 0 | 0 | 0 | 1 | -90 | 90 | 0.21796 | 0.055696 | -0.21783 | -0.055613
39 | 44 | 0.44152 | 0.28258 | 2.9658e-09 | 0 | 0 | 0 | 0 | 0 | 1 | -90 | 90 | -0.42629 | -0.10872 | 0.42715 | 0.10927
39 | 37 | 0.96637 | 0.61848 | 6.4912e-09 | 0 | 0 | 0 | 0 | 0 | 1 | -90 | 90 | 0.20235 | 0.051528 | -0.20193 | -0.051258
25 | 48 | 0.26661 | 0.17063 | 1.7908e-09 | 0 | 0 | 0 | 0 | 0 | 1 | -90 | 90 | -0.2075 | -0.052898 | 0.20763 | 0.052976
25 | 23 | 0.53161 | 0.34023 | 3.5709e-09 | 0 | 0 | 0 | 0 | 0 | 1 | -90 | 90 | 0.2075 | 0.052898 | -0.20726 | -0.052741
48 | 42 | 0.39922 | 0.2555 | 2.6816e-09 | 0 | 0 | 0 | 0 | 0 | 1 | -90 | 90 | -0.21763 | -0.055483 | 0.21783 | 0.055613
23 | 27 | 0.43086 | 0.27575 | 7.2353e-10 | 0 | 0 | 0 | 0 | 0 | 1 | -90 | 90 | 0.013109 | 0.0032859 | -0.013109 | -0.0032854
23 | 21 | 0.34748 | 0.22239 | 2.3341e-09 | 0 | 0 | 0 | 0 | 0 | 1 | -90 | 90 | 0.19415 | 0.049455 | -0.19401 | -0.049365
9 | 10 | 1.0241 | 0.65546 | 1.7198e-09 | 0 | 0 | 0 | 0 | 0 | 1 | -90 | 90 | 0.0074435 | 0.0018654 | -0.0074429 | -0.0018652
9 | 11 | 0.68123 | 0.43599 | 1.144e-09 | 0 | 0 | 0 | 0 | 0 | 1 | -90 | 90 | -0.010576 | -0.0026505 | 0.010577 | 0.0026509
10 | 12 | 2.9491 | 1.8874 | 4.9524e-09 | 0 | 0 | 0 | 0 | 0 | 1 | -90 | 90 | 0.0049049 | 0.0012291 | -0.0049041 | -0.0012291
11 | 14 | 0.95754 | 0.61283 | 1.608e-09 | 0 | 0 | 0 | 0 | 0 | 1 | -90 | 90 | -0.010577 | -0.0026509 | 0.010578 | 0.0026515
153 | 154 | 2.7513 | 1.7608 | 4.6202e-09 | 0 | 0 | 0 | 0 | 0 | 1 | -90 | 90 | -0.0040041 | -0.0010035 | 0.0040046 | 0.0010034
154 | 54 | 0.26368 | 0.16876 | 4.428e-10 | 0 | 0 | 0 | 0 | 0 | 1 | -90 | 90 | -0.0092061 | -0.002307 | 0.0092063 | 0.0023071
16 | 17 | 1.2066 | 0.77221 | 2.0262e-09 | 0 | 0 | 0 | 0 | 0 | 1 | -90 | 90 | 0.01253 | 0.0031413 | -0.012528 | -0.0031402
16 | 18 | 0.7303 | 0.4674 | 1.2264e-09 | 0 | 0 | 0 | 0 | 0 | 1 | -90 | 90 | -0.015259 | -0.003825 | 0.01526 | 0.0038261
17 | 19 | 1.0518 | 0.67313 | 1.7662e-09 | 0 | 0 | 0 | 0 | 0 | 1 | -90 | 90 | 0.0097692 | 0.0024487 | -0.0097681 | -0.0024481
18 | 20 | 1.1487 | 0.73516 | 1.929e-09 | 0 | 0 | 0 | 0 | 0 | 1 | -90 | 90 | -0.018511 | -0.0046408 | 0.018515 | 0.0046433
19 | 34 | 0.90721 | 0.58062 | 1.5235e-09 | 0 | 0 | 0 | 0 | 0 | 1 | -90 | 90 | 0.0068575 | 0.0017187 | -0.0068571 | -0.0017185
20 | 55 | 0.40795 | 0.26109 | 2.7403e-09 | 0 | 0 | 0 | 0 | 0 | 1 | -90 | 90 | 0.13281 | 0.03375 | -0.13273 | -0.0337
20 | 52 | 0.13244 | 0.084759 | 8.8958e-10 | 0 | 0 | 0 | 0 | 0 | 1 | -90 | 90 | -0.15133 | -0.038393 | 0.15136 | 0.038414
55 | 121 | 0.13245 | 0.084768 | 8.8968e-10 | 0 | 0 | 0 | 0 | 0 | 1 | -90 | 90 | 0.13087 | 0.033235 | -0.13085 | -0.033219
52 | 38 | 0.55437 | 0.3548 | 3.7237e-09 | 0 | 0 | 0 | 0 | 0 | 1 | -90 | 90 | -0.15532 | -0.039407 | 0.15547 | 0.039499
121 | 109 | 0.081885 | 0.052406 | 5.5003e-10 | 0 | 0 | 0 | 0 | 0 | 1 | -90 | 90 | 0.12574 | 0.031939 | -0.12573 | -0.03193
38 | 36 | 0.40951 | 0.26209 | 2.7507e-09 | 0 | 0 | 0 | 0 | 0 | 1 | -90 | 90 | -0.19399 | -0.049183 | 0.19416 | 0.049289
38 | 32 | 0.76478 | 0.48946 | 1.2843e-09 | 0 | 0 | 0 | 0 | 0 | 1 | -90 | 90 | 0.038524 | 0.0096833 | -0.038512 | -0.0096756
21 | 22 | 0.45928 | 0.29394 | 3.0851e-09 | 0 | 0 | 0 | 0 | 0 | 1 | -90 | 90 | 0.18271 | 0.046535 | -0.18255 | -0.046429
22 | 24 | 0.14086 | 0.09015 | 9.4616e-10 | 0 | 0 | 0 | 0 | 0 | 1 | -90 | 90 | 0.18255 | 0.046429 | -0.1825 | -0.046397
24 | 111 | 0.09249 | 0.059194 | 6.2126e-10 | 0 | 0 | 0 | 0 | 0 | 1 | -90 | 90 | 0.17383 | 0.044225 | -0.1738 | -0.044206
24 | 110 | 0.66261 | 0.42407 | 1.1127e-09 | 0 | 0 | 0 | 0 | 0 | 1 | -90 | 90 | 0.0086645 | 0.0021716 | -0.008664 | -0.0021714
27 | 112 | 1.4939 | 0.95607 | 2.5086e-09 | 0 | 0 | 0 | 0 | 0 | 1 | -90 | 90 | 0.0099177 | 0.0024859 | -0.0099161 | -0.0024851
27 | 49 | 1.6113 | 1.0312 | 2.7058e-09 | 0 | 0 | 0 | 0 | 0 | 1 | -90 | 90 | 0.0031909 | 0.00079951 | -0.0031907 | -0.00079967
112 | 118 | 0.80922 | 0.5179 | 1.3589e-09 | 0 | 0 | 0 | 0 | 0 | 1 | -90 | 90 | 0.0070208 | 0.0017595 | -0.0070204 | -0.0017594
118 | 119 | 1.0089 | 0.64572 | 1.6943e-09 | 0 | 0 | 0 | 0 | 0 | 1 | -90 | 90 | 0.0033617 | 0.0008424 | -0.0033616 | -0.00084249
28 | 29 | 1.8546 | 1.1869 | 3.1143e-09 | 0 | 0 | 0 | 0 | 0 | 1 | -90 | 90 | 0.028922 | 0.007262 | -0.028905 | -0.0072516
28 | 30 | 1.6979 | 1.0867 | 2.8513e-09 | 0 | 0 | 0 | 0 | 0 | 1 | -90 | 90 | -0.033001 | -0.0082844 | 0.033021 | 0.0082968
29 | 31 | 0.019475 | 0.012464 | 3.2704e-11 | 0 | 0 | 0 | 0 | 0 | 1 | -90 | 90 | 0.025586 | 0.0064197 | -0.025586 | -0.0064196
30 | 32 | 0.5106 | 0.32678 | 8.5743e-10 | 0 | 0 | 0 | 0 | 0 | 1 | -90 | 90 | -0.036091 | -0.0090662 | 0.036098 | 0.0090707
31 | 33 | 2.1526 | 1.3777 | 3.6148e-09 | 0 | 0 | 0 | 0 | 0 | 1 | -90 | 90 | 0.021253 | 0.0053337 | -0.021243 | -0.0053273
33 | 40 | 0.54077 | 0.34609 | 9.081e-10 | 0 | 0 | 0 | 0 | 0 | 1 | -90 | 90 | 0.017738 | 0.0044489 | -0.017736 | -0.0044479
40 | 41 | 0.90077 | 0.57649 | 1.5126e-09 | 0 | 0 | 0 | 0 | 0 | 1 | -90 | 90 | 0.017736 | 0.0044479 | -0.017733 | -0.004446
36 | 35 | 0.12353 | 0.07906 | 8.2977e-10 | 0 | 0 | 0 | 0 | 0 | 1 | -90 | 90 | -0.19648 | -0.049872 | 0.19654 | 0.049905
41 | 53 | 2.343 | 1.4995 | 3.9346e-09 | 0 | 0 | 0 | 0 | 0 | 1 | -90 | 90 | 0.014203 | 0.0035615 | -0.014198 | -0.0035586
35 | 37 | 0.014851 | 0.0095047 | 9.9756e-11 | 0 | 0 | 0 | 0 | 0 | 1 | -90 | 90 | -0.1995 | -0.050647 | 0.1995 | 0.050651
44 | 122 | 0.15342 | 0.09819 | 2.5764e-10 | 0 | 0 | 0 | 0 | 0 | 1 | -90 | 90 | 0.026784 | 0.0067226 | -0.026783 | -0.0067219
122 | 123 | 2.1116 | 1.3514 | 3.546e-09 | 0 | 0 | 0 | 0 | 0 | 1 | -90 | 90 | 0.02447 | 0.0061421 | -0.024456 | -0.0061338
53 | 54 | 0.54789 | 0.35065 | 9.2006e-10 | 0 | 0 | 0 | 0 | 0 | 1 | -90 | 90 | 0.014198 | 0.0035586 | -0.014197 | -0.0035579
123 | 139 | 1.1685 | 0.74785 | 1.9623e-09 | 0 | 0 | 0 | 0 | 0 | 1 | -90 | 90 | 0.021484 | 0.005389 | -0.021479 | -0.0053855
45 | 46 | 1.0181 | 0.65161 | 1.7097e-09 | 0 | 0 | 0 | 0 | 0 | 1 | -90 | 90 | -0.0033325 | -0.00083521 | 0.0033326 | 0.00083512
46 | 47 | 2.4895 | 1.5933 | 4.1805e-09 | 0 | 0 | 0 | 0 | 0 | 1 | -90 | 90 | -0.0049897 | -0.0012504 | 0.0049904 | 0.0012505
47 | 129 | 1.794 | 1.1481 | 3.0126e-09 | 0 | 0 | 0 | 0 | 0 | 1 | -90 | 90 | -0.0066008 | -0.0016541 | 0.0066016 | 0.0016543
129 | 127 | 1.5897 | 1.0174 | 2.6695e-09 | 0 | 0 | 0 | 0 | 0 | 1 | -90 | 90 | -0.0072884 | -0.0018265 | 0.0072894 | 0.0018268
127 | 128 | 1.6627 | 1.0642 | 2.7922e-09 | 0 | 0 | 0 | 0 | 0 | 1 | -90 | 90 | -0.0087009 | -0.0021806 | 0.0087023 | 0.0021812
109 | 108 | 0.52081 | 0.33332 | 3.4983e-09 | 0 | 0 | 0 | 0 | 0 | 1 | -90 | 90 | 0.12337 | 0.03134 | -0.12329 | -0.031285
60 | 61 | 1.809 | 1.1577 | 3.0377e-09 | 0 | 0 | 0 | 0 | 0 | 1 | -90 | 90 | 0.0081347 | 0.002038 | -0.0081334 | -0.0020375
60 | 62 | 0.63159 | 0.40422 | 1.0606e-09 | 0 | 0 | 0 | 0 | 0 | 1 | -90 | 90 | -0.010022 | -0.0025109 | 0.010022 | 0.0025113
61 | 63 | 0.62857 | 0.40228 | 1.0555e-09 | 0 | 0 | 0 | 0 | 0 | 1 | -90 | 90 | 0.0070714 | 0.0017713 | -0.007071 | -0.0017712
62 | 64 | 2.1402 | 1.3697 | 3.594e-09 | 0 | 0 | 0 | 0 | 0 | 1 | -90 | 90 | 0.077402 | 0.019574 | -0.07726 | -0.019484
62 | 65 | 0.33761 | 0.21607 | 5.6693e-10 | 0 | 0 | 0 | 0 | 0 | 1 | -90 | 90 | -0.087424 | -0.022085 | 0.087452 | 0.022103
63 | 120 | 2.2742 | 1.4555 | 3.819e-09 | 0 | 0 | 0 | 0 | 0 | 1 | -90 | 90 | 0.0054074 | 0.0013542 | -0.0054067 | -0.0013541
64 | 126 | 1.6167 | 1.0347 | 2.715e-09 | 0 | 0 | 0 | 0 | 0 | 1 | -90 | 90 | 0.075546 | 0.019054 | -0.075444 | -0.018989
120 | 75 | 3.9259 | 2.5126 | 6.5927e-09 | 0 | 0 | 0 | 0 | 0 | 1 | -90 | 90 | 0.0054067 | 0.0013541 | -0.0054054 | -0.001354
126 | 86 | 0.005592 | 0.0035789 | 9.3904e-12 | 0 | 0 | 0 | 0 | 0 | 1 | -90 | 90 | 0.066494 | 0.016746 | -0.066493 | -0.016746
75 | 73 | 2.2922 | 1.467 | 3.8492e-09 | 0 | 0 | 0 | 0 | 0 | 1 | -90 | 90 | 0.0042716 | 0.0010698 | -0.0042711 | -0.0010699
86 | 84 | 1.9682 | 1.2596 | 3.3051e-09 | 0 | 0 | 0 | 0 | 0 | 1 | -90 | 90 | 0.064394 | 0.01622 | -0.064303 | -0.016162
66 | 67 | 0.39432 | 0.25237 | 6.6217e-10 | 0 | 0 | 0 | 0 | 0 | 1 | -90 | 90 | 0.021625 | 0.0054235 | -0.021623 | -0.0054223
66 | 68 | 0.84138 | 0.53848 | 1.4129e-09 | 0 | 0 | 0 | 0 | 0 | 1 | -90 | 90 | -0.024523 | -0.0061499 | 0.024529 | 0.0061534
67 | 69 | 2.1609 | 1.383 | 3.6288e-09 | 0 | 0 | 0 | 0 | 0 | 1 | -90 | 90 | 0.018965 | 0.0047561 | -0.018956 | -0.0047509
68 | 71 | 1.2022 | 0.76944 | 2.0189e-09 | 0 | 0 | 0 | 0 | 0 | 1 | -90 | 90 | -0.024529 | -0.0061534 | 0.024537 | 0.0061584
69 | 114 | 0.96366 | 0.61674 | 1.6182e-09 | 0 | 0 | 0 | 0 | 0 | 1 | -90 | 90 | 0.008539 | 0.0021401 | -0.0085382 | -0.0021397
69 | 113 | 0.5807 | 0.37165 | 9.7515e-10 | 0 | 0 | 0 | 0 | 0 | 1 | -90 | 90 | 0.010417 | 0.0026108 | -0.010417 | -0.0026104
71 | 142 | 2.3424 | 1.4991 | 3.9334e-09 | 0 | 0 | 0 | 0 | 0 | 1 | -90 | 90 | -0.030233 | -0.007586 | 0.030257 | 0.007601
114 | 149 | 1.0239 | 0.65529 | 1.7194e-09 | 0 | 0 | 0 | 0 | 0 | 1 | -90 | 90 | 0.0043758 | 0.0010965 | -0.0043756 | -0.0010965
113 | 92 | 1.8946 | 1.2126 | 3.1816e-09 | 0 | 0 | 0 | 0 | 0 | 1 | -90 | 90 | 0.0073331 | 0.0018376 | -0.0073319 | -0.0018372
70 | 83 | 2.5264 | 1.6169 | 4.2425e-09 | 0 | 0 | 0 | 0 | 0 | 1 | -90 | 90 | -0.0031076 | -0.00077886 | 0.0031078 | 0.00077863
83 | 85 | 1.4804 | 0.94742 | 2.4859e-09 | 0 | 0 | 0 | 0 | 0 | 1 | -90 | 90 | 0.015284 | 0.0038321 | -0.01528 | -0.0038298
83 | 82 | 2.367 | 1.5149 | 3.9749e-09 | 0 | 0 | 0 | 0 | 0 | 1 | -90 | 90 | -0.018392 | -0.0046107 | 0.018401 | 0.004616
142 | 87 | 1.56 | 0.99838 | 2.6196e-09 | 0 | 0 | 0 | 0 | 0 | 1 | -90 | 90 | -0.036133 | -0.0090736 | 0.036155 | 0.0090879
149 | 150 | 0.56187 | 0.3596 | 9.4354e-10 | 0 | 0 | 0 | 0 | 0 | 1 | -90 | 90 | 0.0021846 | 0.00054746 | -0.0021845 | -0.00054753
149 | 151 | 0.82625 | 0.5288 | 1.3875e-09 | 0 | 0 | 0 | 0 | 0 | 1 | -90 | 90 | 0.002191 | 0.00054903 | -0.0021909 | -0.00054914
92 | 90 | 5.2072 | 3.3326 | 8.7443e-09 | 0 | 0 | 0 | 0 | 0 | 1 | -90 | 90 | 0.0073319 | 0.0018372 | -0.0073288 | -0.001836
85 | 101 | 0.79938 | 0.5116 | 1.3424e-09 | 0 | 0 | 0 | 0 | 0 | 1 | -90 | 90 | 0.012997 | 0.0032577 | -0.012996 | -0.0032569
82 | 84 | 0.30925 | 0.19792 | 5.1932e-10 | 0 | 0 | 0 | 0 | 0 | 1 | -90 | 90 | -0.021971 | -0.0055108 | 0.021972 | 0.0055118
87 | 84 | 1.9028 | 1.2178 | 3.1953e-09 | 0 | 0 | 0 | 0 | 0 | 1 | -90 | 90 | -0.042293 | -0.010626 | 0.042331 | 0.01065
72 | 73 | 4.6108 | 2.9509 | 7.7428e-09 | 0 | 0 | 0 | 0 | 0 | 1 | -90 | 90 | -0.00257 | -0.00064412 | 0.0025703 | 0.00064359
76 | 102 | 2.3903 | 1.5298 | 4.0139e-09 | 0 | 0 | 0 | 0 | 0 | 1 | -90 | 90 | 0.0024302 | 0.00060878 | -0.00243 | -0.00060906
76 | 99 | 1.7134 | 1.0966 | 2.8773e-09 | 0 | 0 | 0 | 0 | 0 | 1 | -90 | 90 | -0.0024302 | -0.00060878 | 0.0024303 | 0.00060857
99 | 100 | 0.050641 | 0.03241 | 8.504e-11 | 0 | 0 | 0 | 0 | 0 | 1 | -90 | 90 | -0.0049181 | -0.0012321 | 0.0049182 | 0.0012321
100 | 101 | 1.1337 | 0.72557 | 1.9038e-09 | 0 | 0 | 0 | 0 | 0 | 1 | -90 | 90 | -0.0088036 | -0.0022059 | 0.0088046 | 0.0022064
77 | 78 | 3.928 | 2.5139 | 6.5962e-09 | 0 | 0 | 0 | 0 | 0 | 1 | -90 | 90 | -0.025326 | -0.0063592 | 0.025354 | 0.0063765
77 | 79 | 4.3495 | 2.7837 | 7.3039e-09 | 0 | 0 | 0 | 0 | 0 | 1 | -90 | 90 | 0.024174 | 0.0060706 | -0.024146 | -0.0060532
78 | 80 | 0.63322 | 0.40526 | 1.0633e-09 | 0 | 0 | 0 | 0 | 0 | 1 | -90 | 90 | -0.026937 | -0.0067732 | 0.026942 | 0.0067764
79 | 81 | 0.75347 | 0.48222 | 1.2653e-09 | 0 | 0 | 0 | 0 | 0 | 1 | -90 | 90 | 0.021577 | 0.0054099 | -0.021573 | -0.0054076
79 | 183 | 3.5886 | 2.2967 | 6.0263e-09 | 0 | 0 | 0 | 0 | 0 | 1 | -90 | 90 | 0.001354 | 0.00033881 | -0.0013539 | -0.00033934
80 | 117 | 0.82564 | 0.52841 | 1.3865e-09 | 0 | 0 | 0 | 0 | 0 | 1 | -90 | 90 | -0.053315 | -0.013423 | 0.053341 | 0.01344
80 | 132 | 1.9145 | 1.2252 | 3.2149e-09 | 0 | 0 | 0 | 0 | 0 | 1 | -90 | 90 | 0.026373 | 0.0066469 | -0.026358 | -0.0066378
81 | 155 | 1.2619 | 0.80758 | 2.119e-09 | 0 | 0 | 0 | 0 | 0 | 1 | -90 | 90 | 0.017708 | 0.0044389 | -0.017704 | -0.0044363
117 | 116 | 2.3722 | 1.5182 | 3.9835e-09 | 0 | 0 | 0 | 0 | 0 | 1 | -90 | 90 | -0.059393 | -0.014957 | 0.059485 | 0.015015
132 | 131 | 1.1089 | 0.70968 | 1.8621e-09 | 0 | 0 | 0 | 0 | 0 | 1 | -90 | 90 | 0.023705 | 0.0059728 | -0.023698 | -0.0059685
155 | 156 | 1.0755 | 0.68832 | 1.806e-09 | 0 | 0 | 0 | 0 | 0 | 1 | -90 | 90 | 0.014501 | 0.0036335 | -0.014498 | -0.0036321
116 | 115 | 1.8191 | 1.1642 | 3.0548e-09 | 0 | 0 | 0 | 0 | 0 | 1 | -90 | 90 | -0.061898 | -0.01562 | 0.061975 | 0.015669
131 | 134 | 6.8045 | 4.3549 | 1.1427e-08 | 0 | 0 | 0 | 0 | 0 | 1 | -90 | 90 | 0.021593 | 0.005441 | -0.021557 | -0.0054195
156 | 157 | 1.2392 | 0.79306 | 2.0809e-09 | 0 | 0 | 0 | 0 | 0 | 1 | -90 | 90 | 0.010293 | 0.002578 | -0.010291 | -0.0025772
88 | 89 | 1.5921 | 1.019 | 2.6736e-09 | 0 | 0 | 0 | 0 | 0 | 1 | -90 | 90 | 0.0037339 | 0.00093481 | -0.0037337 | -0.00093491
88 | 90 | 2.5126 | 1.6081 | 4.2194e-09 | 0 | 0 | 0 | 0 | 0 | 1 | -90 | 90 | -0.0073273 | -0.0018354 | 0.0073288 | 0.001836
89 | 91 | 5.0914 | 3.2585 | 8.5498e-09 | 0 | 0 | 0 | 0 | 0 | 1 | -90 | 90 | 0.0037337 | 0.00093491 | -0.0037329 | -0.0009352
91 | 124 | 4.2133 | 2.6965 | 7.0752e-09 | 0 | 0 | 0 | 0 | 0 | 1 | -90 | 90 | 0.0037329 | 0.00093521 | -0.0037322 | -0.00093545
93 | 94 | 1.4473 | 0.92628 | 4.8608e-09 | 0 | 0 | 0 | 0 | 0 | 1 | -90 | 90 | -0.091483 | -0.023231 | 0.091615 | 0.023315
93 | 95 | 1.5286 | 0.97833 | 2.567e-09 | 0 | 0 | 0 | 0 | 0 | 1 | -90 | 90 | 0.08972 | 0.022789 | -0.089586 | -0.022703
94 | 96 | 0.064432 | 0.041236 | 4.3279e-10 | 0 | 0 | 0 | 0 | 0 | 1 | -90 | 90 | -0.094745 | -0.024099 | 0.094751 | 0.024103
95 | 97 | 2.9335 | 1.8775 | 4.9262e-09 | 0 | 0 | 0 | 0 | 0 | 1 | -90 | 90 | 0.071754 | 0.018231 | -0.07159 | -0.018126
95 | 98 | 1.2208 | 0.78131 | 2.0501e-09 | 0 | 0 | 0 | 0 | 0 | 1 | -90 | 90 | 0.017831 | 0.0044726 | -0.017827 | -0.0044701
96 | 108 | 0.54092 | 0.34619 | 3.6334e-09 | 0 | 0 | 0 | 0 | 0 | 1 | -90 | 90 | -0.099216 | -0.025222 | 0.099274 | 0.025259
97 | 115 | 2.7055 | 1.7315 | 4.5432e-09 | 0 | 0 | 0 | 0 | 0 | 1 | -90 | 90 | 0.064426 | 0.016331 | -0.064303 | -0.016252
98 | 148 | 2.5013 | 1.6008 | 4.2004e-09 | 0 | 0 | 0 | 0 | 0 | 1 | -90 | 90 | 0.013842 | 0.0034713 | -0.013837 | -0.0034684
108 | 106 | 0.58492 | 0.37435 | 9.8224e-10 | 0 | 0 | 0 | 0 | 0 | 1 | -90 | 90 | 0.024013 | 0.0060266 | -0.02401 | -0.0060243
148 | 130 | 0.25807 | 0.16516 | 4.3337e-10 | 0 | 0 | 0 | 0 | 0 | 1 | -90 | 90 | 0.0095092 | 0.0023837 | -0.0095089 | -0.0023836
106 | 104 | 2.2105 | 1.4147 | 3.7121e-09 | 0 | 0 | 0 | 0 | 0 | 1 | -90 | 90 | 0.021121 | 0.0053004 | -0.02111 | -0.0052939
130 | 128 | 1.4105 | 0.90275 | 2.3687e-09 | 0 | 0 | 0 | 0 | 0 | 1 | -90 | 90 | 0.0092023 | 0.0023067 | -0.009201 | -0.0023061
103 | 104 | 0.16742 | 0.10715 | 2.8114e-10 | 0 | 0 | 0 | 0 | 0 | 1 | -90 | 90 | -0.019578 | -0.0049096 | 0.019579 | 0.00491
103 | 105 | 1.8392 | 1.1771 | 3.0885e-09 | 0 | 0 | 0 | 0 | 0 | 1 | -90 | 90 | 0.017194 | 0.0043121 | -0.017188 | -0.0043087
105 | 107 | 0.60061 | 0.38439 | 1.0086e-09 | 0 | 0 | 0 | 0 | 0 | 1 | -90 | 90 | 0.014659 | 0.0036748 | -0.014658 | -0.003674
107 | 136 | 1.3521 | 0.86536 | 2.2706e-09 | 0 | 0 | 0 | 0 | 0 | 1 | -90 | 90 | 0.011692 | 0.0029308 | -0.01169 | -0.0029297
136 | 137 | 0.56596 | 0.36221 | 9.5039e-10 | 0 | 0 | 0 | 0 | 0 | 1 | -90 | 90 | 0.0087983 | 0.0022049 | -0.0087979 | -0.0022047
137 | 138 | 0.63444 | 0.40604 | 1.0654e-09 | 0 | 0 | 0 | 0 | 0 | 1 | -90 | 90 | 0.007224 | 0.0018103 | -0.0072237 | -0.0018102
139 | 140 | 0.49759 | 0.31846 | 8.3559e-10 | 0 | 0 | 0 | 0 | 0 | 1 | -90 | 90 | 0.018454 | 0.0046274 | -0.018452 | -0.0046263
140 | 141 | 1.2989 | 0.8313 | 2.1812e-09 | 0 | 0 | 0 | 0 | 0 | 1 | -90 | 90 | 0.015881 | 0.003982 | -0.015877 | -0.00398
125 | 138 | 3.8476 | 2.4625 | 6.4611e-09 | 0 | 0 | 0 | 0 | 0 | 1 | -90 | 90 | -0.0047857 | -0.0011994 | 0.0047867 | 0.0011994
134 | 133 | 0.84928 | 0.54354 | 1.4262e-09 | 0 | 0 | 0 | 0 | 0 | 1 | -90 | 90 | 0.020503 | 0.0051552 | -0.020499 | -0.0051528
133 | 135 | 3.0315 | 1.9401 | 5.0906e-09 | 0 | 0 | 0 | 0 | 0 | 1 | -90 | 90 | 0.020499 | 0.0051528 | -0.020485 | -0.0051442
135 | 164 | 2.1511 | 1.3767 | 3.6122e-09 | 0 | 0 | 0 | 0 | 0 | 1 | -90 | 90 | 0.019259 | 0.0048371 | -0.01925 | -0.0048317
164 | 165 | 2.8233 | 1.8069 | 4.7411e-09 | 0 | 0 | 0 | 0 | 0 | 1 | -90 | 90 | 0.017007 | 0.0042694 | -0.016997 | -0.004264
165 | 166 | 1.4927 | 0.95533 | 2.5067e-09 | 0 | 0 | 0 | 0 | 0 | 1 | -90 | 90 | 0.015227 | 0.0038203 | -0.015223 | -0.0038181
166 | 167 | 0.84921 | 0.54349 | 1.4261e-09 | 0 | 0 | 0 | 0 | 0 | 1 | -90 | 90 | 0.014674 | 0.0036804 | -0.014672 | -0.0036793
167 | 168 | 2.5754 | 1.6483 | 4.3248e-09 | 0 | 0 | 0 | 0 | 0 | 1 | -90 | 90 | 0.012728 | 0.003192 | -0.012723 | -0.0031894
168 | 169 | 1.8387 | 1.1767 | 3.0876e-09 | 0 | 0 | 0 | 0 | 0 | 1 | -90 | 90 | 0.010789 | 0.0027046 | -0.010787 | -0.0027034
169 | 170 | 0.061217 | 0.039179 | 1.028e-10 | 0 | 0 | 0 | 0 | 0 | 1 | -90 | 90 | 0.0097865 | 0.0024527 | -0.0097864 | -0.0024527
170 | 171 | 0.44196 | 0.28285 | 7.4216e-10 | 0 | 0 | 0 | 0 | 0 | 1 | -90 | 90 | 0.0087613 | 0.0021957 | -0.0087609 | -0.0021956
171 | 175 | 1.4003 | 0.89622 | 2.3516e-09 | 0 | 0 | 0 | 0 | 0 | 1 | -90 | 90 | 0.0087609 | 0.0021956 | -0.0087597 | -0.002195
175 | 173 | 0.35866 | 0.22954 | 6.0229e-10 | 0 | 0 | 0 | 0 | 0 | 1 | -90 | 90 | 0.007414 | 0.0018577 | -0.0074137 | -0.0018576
172 | 173 | 1.8962 | 1.2136 | 3.1843e-09 | 0 | 0 | 0 | 0 | 0 | 1 | -90 | 90 | -0.006568 | -0.0016456 | 0.0065689 | 0.0016459
172 | 174 | 0.94917 | 0.60747 | 1.5939e-09 | 0 | 0 | 0 | 0 | 0 | 1 | -90 | 90 | 0.0055798 | 0.0013979 | -0.0055794 | -0.0013978
174 | 176 | 1.488 | 0.95231 | 2.4987e-09 | 0 | 0 | 0 | 0 | 0 | 1 | -90 | 90 | 0.0055794 | 0.0013978 | -0.0055789 | -0.0013978
176 | 177 | 2.7701 | 1.7728 | 4.6517e-09 | 0 | 0 | 0 | 0 | 0 | 1 | -90 | 90 | 0.0043616 | 0.0010926 | -0.004361 | -0.0010927
177 | 178 | 2.4273 | 1.5535 | 4.0761e-09 | 0 | 0 | 0 | 0 | 0 | 1 | -90 | 90 | 0.0023507 | 0.00058885 | -0.0023506 | -0.00058914
178 | 179 | 0.015621 | 0.0099976 | 2.6232e-11 | 0 | 0 | 0 | 0 | 0 | 1 | -90 | 90 | 0.0011745 | 0.00029438 | -0.0011745 | -0.00029438
141 | 143 | 0.67968 | 0.43499 | 1.1414e-09 | 0 | 0 | 0 | 0 | 0 | 1 | -90 | 90 | 0.013911 | 0.0034872 | -0.01391 | -0.0034864
143 | 144 | 0.94717 | 0.60619 | 1.5906e-09 | 0 | 0 | 0 | 0 | 0 | 1 | -90 | 90 | 0.010513 | 0.0026352 | -0.010512 | -0.0026346
144 | 152 | 0.5169 | 0.33081 | 8.6801e-10 | 0 | 0 | 0 | 0 | 0 | 1 | -90 | 90 | 0.0079703 | 0.0019976 | -0.0079699 | -0.0019975
157 | 158 | 0.66055 | 0.42275 | 1.1092e-09 | 0 | 0 | 0 | 0 | 0 | 1 | -90 | 90 | 0.0095604 | 0.0023941 | -0.0095597 | -0.0023937
158 | 159 | 3.7316 | 2.3882 | 6.2664e-09 | 0 | 0 | 0 | 0 | 0 | 1 | -90 | 90 | 0.0049402 | 0.0012376 | -0.0049392 | -0.0012375
158 | 184 | 4.3804 | 2.8034 | 7.3558e-09 | 0 | 0 | 0 | 0 | 0 | 1 | -90 | 90 | 0.0042254 | 0.0010574 | -0.0042245 | -0.0010575
159 | 160 | 2.0515 | 1.3129 | 3.445e-09 | 0 | 0 | 0 | 0 | 0 | 1 | -90 | 90 | 0.0044146 | 0.001106 | -0.0044141 | -0.0011061
184 | 180 | 13.219 | 8.4602 | 2.2198e-08 | 0 | 0 | 0 | 0 | 0 | 1 | -90 | 90 | 0.0042245 | 0.0010575 | -0.0042219 | -0.001058
160 | 161 | 0.91131 | 0.58324 | 1.5303e-09 | 0 | 0 | 0 | 0 | 0 | 1 | -90 | 90 | 0.0022686 | 0.00056834 | -0.0022685 | -0.00056845
180 | 181 | 1.1988 | 0.76725 | 2.0132e-09 | 0 | 0 | 0 | 0 | 0 | 1 | -90 | 90 | 0.0029801 | 0.00074672 | -0.00298 | -0.00074683
161 | 162 | 0.89554 | 0.57315 | 1.5039e-09 | 0 | 0 | 0 | 0 | 0 | 1 | -90 | 90 | 0.0022685 | 0.00056845 | -0.0022685 | -0.00056856
181 | 182 | 0.40448 | 0.25887 | 6.7923e-10 | 0 | 0 | 0 | 0 | 0 | 1 | -90 | 90 | 0.0025552 | 0.00064037 | -0.0025552 | -0.00064041