## bus_data
BUS_I | BUS_TYPE | Pd | Qd | Gs | Bs | area | Vm | Va | baseKV | zone | Vmax | Vmin
146 | 1 | 0 | 0 | 0 | 0 | 1 | 0.98393 | -0.30837 | 0.4 | 1 | 1.1 | 0.9
245 | 1 | 0.0001044 | 2.6166e-05 | 0 | 0 | 1 | 0.98393 | -0.3084 | 0.4 | 1 | 1.1 | 0.9
147 | 1 | 0 | 0 | 0 | 0 | 1 | 0.98452 | -0.29697 | 0.4 | 1 | 1.1 | 0.9
243 | 1 | 0.00055763 | 0.00013975 | 0 | 0 | 1 | 0.9839 | -0.30911 | 0.4 | 1 | 1.1 | 0.9
153 | 1 | 0 | 0 | 0 | 0 | 1 | 0.98465 | -0.2944 | 0.4 | 1 | 1.1 | 0.9
149 | 1 | 0 | 0 | 0 | 0 | 1 | 0.98683 | -0.25342 | 0.4 | 1 | 1.1 | 0.9
260 | 1 | 0.0044743 | 0.0011214 | 0 | 0 | 1 | 0.9866 | -0.25783 | 0.4 | 1 | 1.1 | 0.9
276 | 1 | 0 | 0 | 0 | 0 | 1 | 0.98836 | -0.22356 | 0.4 | 1 | 1.1 | 0.9
150 | 1 | 0 | 0 | 0 | 0 | 1 | 0.99031 | -0.18572 | 0.4 | 1 | 1.1 | 0.9
275 | 1 | 0.001686 | 0.00042254 | 0 | 0 | 1 | 0.98909 | -0.20937 | 0.4 | 1 | 1.1 | 0.9
151 | 1 | 0 | 0 | 0 | 0 | 1 | 0.99499 | -0.095398 | 0.4 | 1 | 1.1 | 0.9
264 | 1 | 0.00085349 | 0.00021391 | 0 | 0 | 1 | 0.99013 | -0.18925 | 0.4 | 1 | 1.1 | 0.9
253 | 1 | 0.00027256 | 6.831e-05 | 0 | 0 | 1 | 0.99784 | -0.040777 | 0.4 | 1 | 1.1 | 0.9
152 | 1 | 0 | 0 | 0 | 0 | 1 | 0.99543 | -0.086618 | 0.4 | 1 | 1.1 | 0.9
215 | 1 | 0.00082059 | 0.00020566 | 0 | 0 | 1 | 0.99767 | -0.044069 | 0.4 | 1 | 1.1 | 0.9
181 | 1 | 0.00051461 | 0.00012897 | 0 | 0 | 1 | 0.9842 | -0.30311 | 0.4 | 1 | 1.1 | 0.9
157 | 1 | 0 | 0 | 0 | 0 | 1 | 0.97155 | -0.54803 | 0.4 | 1 | 1.1 | 0.9
217 | 1 | 0 | 0 | 0 | 0 | 1 | 0.97205 | -0.53828 | 0.4 | 1 | 1.1 | 0.9
232 | 1 | 0.0028882 | 0.00072386 | 0 | 0 | 1 | 0.97118 | -0.55539 | 0.4 | 1 | 1.1 | 0.9
176 | 1 | 0.0011812 | 0.00029604 | 0 | 0 | 1 | 0.98089 | -0.36789 | 0.4 | 1 | 1.1 | 0.9
177 | 1 | 0.0021669 | 0.00054308 | 0 | 0 | 1 | 0.98093 | -0.36712 | 0.4 | 1 | 1.1 | 0.9
178 | 1 | 0 | 0 | 0 | 0 | 1 | 0.98098 | -0.36599 | 0.4 | 1 | 1.1 | 0.9
189 | 1 | 0 | 0 | 0 | 0 | 1 | 0.98095 | -0.36668 | 0.4 | 1 | 1.1 | 0.9
193 | 1 | 0 | 0 | 0 | 0 | 1 | 0.9811 | -0.36361 | 0.4 | 1 | 1.1 | 0.9
180 | 1 | 7.9212e-05 | 1.9853e-05 | 0 | 0 | 1 | 0.98393 | -0.30845 | 0.4 | 1 | 1.1 | 0.9
182 | 1 | 0 | 0 | 0 | 0 | 1 | 0.9835 | -0.31679 | 0.4 | 1 | 1.1 | 0.9
183 | 1 | 0.00013005 | 3.2593e-05 | 0 | 0 | 1 | 0.98327 | -0.3213 | 0.4 | 1 | 1.1 | 0.9
184 | 1 | 0.00026084 | 6.5373e-05 | 0 | 0 | 1 | 0.98348 | -0.31712 | 0.4 | 1 | 1.1 | 0.9
185 | 1 | 0.0014274 | 0.00035773 | 0 | 0 | 1 | 0.98276 | -0.33131 | 0.4 | 1 | 1.1 | 0.9
195 | 1 | 0 | 0 | 0 | 0 | 1 | 0.98344 | -0.31801 | 0.4 | 1 | 1.1 | 0.9
186 | 1 | 0.0025233 | 0.00063241 | 0 | 0 | 1 | 0.98202 | -0.34562 | 0.4 | 1 | 1.1 | 0.9
190 | 1 | 0.0027464 | 0.00068832 | 0 | 0 | 1 | 0.98199 | -0.34626 | 0.4 | 1 | 1.1 | 0.9
187 | 1 | 0.0018969 | 0.00047542 | 0 | 0 | 1 | 0.98085 | -0.36855 | 0.4 | 1 | 1.1 | 0.9
188 | 1 | 0.00070878 | 0.00017764 | 0 | 0 | 1 | 0.98088 | -0.36807 | 0.4 | 1 | 1.1 | 0.9
197 | 1 | 0.0026296 | 0.00065905 | 0 | 0 | 1 | 0.98087 | -0.36816 | 0.4 | 1 | 1.1 | 0.9
191 | 1 | 0.0018207 | 0.00045631 | 0 | 0 | 1 | 0.98147 | -0.35646 | 0.4 | 1 | 1.1 | 0.9
192 | 1 | 0.0034743 | 0.00087075 | 0 | 0 | 1 | 0.98139 | -0.35802 | 0.4 | 1 | 1.1 | 0.9
194 | 1 | 0.0015881 | 0.00039803 | 0 | 0 | 1 | 0.98103 | -0.36514 | 0.4 | 1 | 1.1 | 0.9
201 | 1 | 0.0033479 | 0.00083907 | 0 | 0 | 1 | 0.98094 | -0.3669 | 0.4 | 1 | 1.1 | 0.9
196 | 1 | 0.00038622 | 9.6795e-05 | 0 | 0 | 1 | 0.98342 | -0.31834 | 0.4 | 1 | 1.1 | 0.9
203 | 1 | 0.00048729 | 0.00012213 | 0 | 0 | 1 | 0.98342 | -0.31842 | 0.4 | 1 | 1.1 | 0.9
198 | 1 | 0.00058398 | 0.00014636 | 0 | 0 | 1 | 0.98086 | -0.36844 | 0.4 | 1 | 1.1 | 0.9
200 | 1 | 0.00053242 | 0.00013344 | 0 | 0 | 1 | 0.98093 | -0.36698 | 0.4 | 1 | 1.1 | 0.9
204 | 1 | 0.0011111 | 0.00027848 | 0 | 0 | 1 | 0.97173 | -0.54448 | 0.4 | 1 | 1.1 | 0.9
205 | 1 | 0.0012113 | 0.00030358 | 0 | 0 | 1 | 0.97175 | -0.54419 | 0.4 | 1 | 1.1 | 0.9
206 | 1 | 0.0074284 | 0.0018617 | 0 | 0 | 1 | 0.97177 | -0.54382 | 0.4 | 1 | 1.1 | 0.9
207 | 1 | 0.0010586 | 0.0002653 | 0 | 0 | 1 | 0.97177 | -0.54381 | 0.4 | 1 | 1.1 | 0.9
208 | 1 | 0.002343 | 0.00058722 | 0 | 0 | 1 | 0.97168 | -0.54547 | 0.4 | 1 | 1.1 | 0.9
209 | 1 | 0.0021334 | 0.00053469 | 0 | 0 | 1 | 0.97186 | -0.54206 | 0.4 | 1 | 1.1 | 0.9
210 | 1 | 0.0012633 | 0.00031661 | 0 | 0 | 1 | 0.97144 | -0.55033 | 0.4 | 1 | 1.1 | 0.9
211 | 1 | 0.0041086 | 0.0010297 | 0 | 0 | 1 | 0.97186 | -0.54204 | 0.4 | 1 | 1.1 | 0.9
237 | 1 | 0.004116 | 0.0010316 | 0 | 0 | 1 | 0.97141 | -0.55081 | 0.4 | 1 | 1.1 | 0.9
229 | 1 | 0.0051971 | 0.0013025 | 0 | 0 | 1 | 0.97197 | -0.53978 | 0.4 | 1 | 1.1 | 0.9
212 | 1 | 0.0017626 | 0.00044175 | 0 | 0 | 1 | 0.99932 | -0.012819 | 0.4 | 1 | 1.1 | 0.9
213 | 1 | 0.0014416 | 0.00036129 | 0 | 0 | 1 | 0.99867 | -0.025209 | 0.4 | 1 | 1.1 | 0.9
214 | 3 | 0.00084708 | 0.0002123 | 0 | 0 | 1 | 1 | 0 | 0.4 | 1 | 1.1 | 0.9
216 | 1 | 0 | 0 | 0 | 0 | 1 | 0.99805 | -0.036664 | 0.4 | 1 | 1.1 | 0.9
238 | 1 | 0.00028974 | 7.2615e-05 | 0 | 0 | 1 | 0.99787 | -0.040138 | 0.4 | 1 | 1.1 | 0.9
239 | 1 | 0.0024296 | 0.00060891 | 0 | 0 | 1 | 0.99798 | -0.037951 | 0.4 | 1 | 1.1 | 0.9
234 | 1 | 0.0011514 | 0.00028856 | 0 | 0 | 1 | 0.99592 | -0.076789 | 0.4 | 1 | 1.1 | 0.9
230 | 1 | 0 | 0 | 0 | 0 | 1 | 0.97293 | -0.52076 | 0.4 | 1 | 1.1 | 0.9
218 | 1 | 0.0085793 | 0.0021502 | 0 | 0 | 1 | 0.97446 | -0.49071 | 0.4 | 1 | 1.1 | 0.9
219 | 1 | 0.0013969 | 0.00035011 | 0 | 0 | 1 | 0.97582 | -0.46395 | 0.4 | 1 | 1.1 | 0.9
220 | 1 | 0.010353 | 0.0025947 | 0 | 0 | 1 | 0.97446 | -0.49074 | 0.4 | 1 | 1.1 | 0.9
221 | 1 | 0.012142 | 0.003043 | 0 | 0 | 1 | 0.97699 | -0.44111 | 0.4 | 1 | 1.1 | 0.9
222 | 1 | 0.0018363 | 0.00046022 | 0 | 0 | 1 | 0.97414 | -0.49706 | 0.4 | 1 | 1.1 | 0.9
254 | 1 | 0.0010152 | 0.00025444 | 0 | 0 | 1 | 0.9785 | -0.4116 | 0.4 | 1 | 1.1 | 0.9
223 | 1 | 0.00049974 | 0.00012525 | 0 | 0 | 1 | 0.97093 | -0.56041 | 0.4 | 1 | 1.1 | 0.9
224 | 1 | 0.00021146 | 5.2997e-05 | 0 | 0 | 1 | 0.97089 | -0.56111 | 0.4 | 1 | 1.1 | 0.9
225 | 1 | 0.0058911 | 0.0014764 | 0 | 0 | 1 | 0.971 | -0.55896 | 0.4 | 1 | 1.1 | 0.9
226 | 1 | 0.00044437 | 0.00011137 | 0 | 0 | 1 | 0.97088 | -0.56128 | 0.4 | 1 | 1.1 | 0.9
227 | 1 | 0.0040677 | 0.0010195 | 0 | 0 | 1 | 0.97112 | -0.55655 | 0.4 | 1 | 1.1 | 0.9
251 | 1 | 0.0019914 | 0.0004991 | 0 | 0 | 1 | 0.97087 | -0.5615 | 0.4 | 1 | 1.1 | 0.9
231 | 1 | 0.0067825 | 0.0016999 | 0 | 0 | 1 | 0.97113 | -0.55632 | 0.4 | 1 | 1.1 | 0.9
228 | 1 | 0.0028882 | 0.00072386 | 0 | 0 | 1 | 0.97273 | -0.52475 | 0.4 | 1 | 1.1 | 0.9
233 | 1 | 0.0019209 | 0.00048143 | 0 | 0 | 1 | 0.99552 | -0.084446 | 0.4 | 1 | 1.1 | 0.9
235 | 1 | 0.0014866 | 0.00037259 | 0 | 0 | 1 | 0.99459 | -0.10204 | 0.4 | 1 | 1.1 | 0.9
236 | 1 | 0.00075122 | 0.00018827 | 0 | 0 | 1 | 0.99331 | -0.12638 | 0.4 | 1 | 1.1 | 0.9
257 | 1 | 0.0016697 | 0.00041846 | 0 | 0 | 1 | 0.99302 | -0.13189 | 0.4 | 1 | 1.1 | 0.9
240 | 1 | 0.0061094 | 0.0015312 | 0 | 0 | 1 | 0.97136 | -0.55179 | 0.4 | 1 | 1.1 | 0.9
241 | 1 | 0.0054715 | 0.0013713 | 0 | 0 | 1 | 0.97131 | -0.55289 | 0.4 | 1 | 1.1 | 0.9
244 | 1 | 0.0014127 | 0.00035407 | 0 | 0 | 1 | 0.98389 | -0.30924 | 0.4 | 1 | 1.1 | 0.9
278 | 1 | 0.00010961 | 2.7472e-05 | 0 | 0 | 1 | 0.98393 | -0.30843 | 0.4 | 1 | 1.1 | 0.9
246 | 1 | 0.0020446 | 0.00051242 | 0 | 0 | 1 | 0.98586 | -0.26875 | 0.4 | 1 | 1.1 | 0.9
247 | 1 | 0.00044957 | 0.00011267 | 0 | 0 | 1 | 0.98585 | -0.26903 | 0.4 | 1 | 1.1 | 0.9
248 | 1 | 0 | 0 | 0 | 0 | 1 | 0.9859 | -0.26806 | 0.4 | 1 | 1.1 | 0.9
249 | 1 | 0 | 0 | 0 | 0 | 1 | 0.98789 | -0.22987 | 0.4 | 1 | 1.1 | 0.9
250 | 1 | 0.00066512 | 0.00016669 | 0 | 0 | 1 | 0.98308 | -0.32257 | 0.4 | 1 | 1.1 | 0.9
268 | 1 | 0.0041621 | 0.0010431 | 0 | 0 | 1 | 0.98762 | -0.23512 | 0.4 | 1 | 1.1 | 0.9
266 | 1 | 0.001611 | 0.00040375 | 0 | 0 | 1 | 0.98876 | -0.21322 | 0.4 | 1 | 1.1 | 0.9
262 | 1 | 0.018818 | 0.0047162 | 0 | 0 | 1 | 0.98099 | -0.36309 | 0.4 | 1 | 1.1 | 0.9
261 | 1 | 0.00070091 | 0.00017567 | 0 | 0 | 1 | 0.98042 | -0.37418 | 0.4 | 1 | 1.1 | 0.9
255 | 1 | 0.00034448 | 8.6335e-05 | 0 | 0 | 1 | 0.99273 | -0.13737 | 0.4 | 1 | 1.1 | 0.9
256 | 1 | 0.0029441 | 0.00073787 | 0 | 0 | 1 | 0.99129 | -0.16474 | 0.4 | 1 | 1.1 | 0.9
258 | 1 | 0.00078707 | 0.00019726 | 0 | 0 | 1 | 0.99087 | -0.17275 | 0.4 | 1 | 1.1 | 0.9
267 | 1 | 0.0019805 | 0.00049636 | 0 | 0 | 1 | 0.99029 | -0.18385 | 0.4 | 1 | 1.1 | 0.9
259 | 1 | 0.0040144 | 0.0010061 | 0 | 0 | 1 | 0.98655 | -0.25879 | 0.4 | 1 | 1.1 | 0.9
263 | 1 | 0.00088915 | 0.00022284 | 0 | 0 | 1 | 0.9901 | -0.18972 | 0.4 | 1 | 1.1 | 0.9
265 | 1 | 0.00033358 | 8.3604e-05 | 0 | 0 | 1 | 0.9901 | -0.18986 | 0.4 | 1 | 1.1 | 0.9
274 | 1 | 0.0038643 | 0.00096848 | 0 | 0 | 1 | 0.98759 | -0.23556 | 0.4 | 1 | 1.1 | 0.9
269 | 1 | 0.00072798 | 0.00018245 | 0 | 0 | 1 | 0.98728 | -0.24174 | 0.4 | 1 | 1.1 | 0.9
270 | 1 | 0.00044307 | 0.00011104 | 0 | 0 | 1 | 0.9873 | -0.24137 | 0.4 | 1 | 1.1 | 0.9
271 | 1 | 0 | 0 | 0 | 0 | 1 | 0.98742 | -0.23899 | 0.4 | 1 | 1.1 | 0.9
272 | 1 | 0.0018213 | 0.00045646 | 0 | 0 | 1 | 0.98747 | -0.23804 | 0.4 | 1 | 1.1 | 0.9
273 | 1 | 0.0010637 | 0.0002666 | 0 | 0 | 1 | 0.9875 | -0.23737 | 0.4 | 1 | 1.1 | 0.9

## generator_data
GEN_BUS | PG | QG | QMAX | QMIN | VG | MBASE | GEN_STATUS | PMAX | PMIN
214 | 0.20665 | 0.053272 | 10 | -10 | 1 | 100 | 1 | 10 | 0

## branch_data
F_BUS | T_BUS | BR_R | BR_X | BR_B | RATE_A | RATE_B | RATE_C | TAP | SHIFT | BR_STATUS | ANGMIN | ANGMAX | P_in | Q_in | P_out | Q_out
146 | 245 | 0.45174 | 0.28912 | 7.586e-10 | 0 | 0 | 0 | 0 | 0 | 1 | -90 | 90 | 0.00021401 | 5.3361e-05 | -0.00021401 | -5.3434e-05
146 | 147 | 22.6004 | 14.4642 | 3.7952e-08 | 0 | 0 | 0 | 0 | 0 | 1 | -90 | 90 | -0.0021844 | -0.00054691 | 0.0021856 | 0.00054399
146 | 243 | 1.6114 | 1.0313 | 2.7059e-09 | 0 | 0 | 0 | 0 | 0 | 1 | -90 | 90 | 0.0019704 | 0.00049355 | -0.0019704 | -0.00049376
245 | 278 | 1.256 | 0.80383 | 2.1091e-09 | 0 | 0 | 0 | 0 | 0 | 1 | -90 | 90 | 0.00010961 | 2.7268e-05 | -0.00010961 | -2.7472e-05
147 | 153 | 5.0859 | 3.255 | 8.5406e-09 | 0 | 0 | 0 | 0 | 0 | 1 | -90 | 90 | -0.0021856 | -0.00054399 | 0.0021859 | 0.00054333
243 | 244 | 0.42228 | 0.27026 | 7.0913e-10 | 0 | 0 | 0 | 0 | 0 | 1 | -90 | 90 | 0.0014127 | 0.00035401 | -0.0014127 | -0.00035407
153 | 181 | 1.3267 | 0.84907 | 2.2278e-09 | 0 | 0 | 0 | 0 | 0 | 1 | -90 | 90 | 0.02857 | 0.0071872 | -0.028558 | -0.0071798
153 | 152 | 29.7299 | 19.0271 | 4.9924e-08 | 0 | 0 | 0 | 0 | 0 | 1 | -90 | 90 | -0.030756 | -0.0077304 | 0.031065 | 0.0079229
149 | 260 | 2.2702 | 1.4529 | 3.8122e-09 | 0 | 0 | 0 | 0 | 0 | 1 | -90 | 90 | 0.0084906 | 0.0021282 | -0.0084888 | -0.0021274
149 | 276 | 15.3704 | 9.837 | 2.5811e-08 | 0 | 0 | 0 | 0 | 0 | 1 | -90 | 90 | -0.0084906 | -0.0021282 | 0.0085027 | 0.0021334
260 | 259 | 1.0371 | 0.66374 | 1.7416e-09 | 0 | 0 | 0 | 0 | 0 | 1 | -90 | 90 | 0.0040145 | 0.0010061 | -0.0040144 | -0.0010061
276 | 275 | 7.3136 | 4.6807 | 1.2281e-08 | 0 | 0 | 0 | 0 | 0 | 1 | -90 | 90 | -0.0085027 | -0.0021334 | 0.0085085 | 0.0021359
150 | 275 | 10.1931 | 6.5236 | 1.7117e-08 | 0 | 0 | 0 | 0 | 0 | 1 | -90 | 90 | 0.010206 | 0.0025641 | -0.010194 | -0.0025584
150 | 151 | 32.4922 | 20.795 | 5.4563e-08 | 0 | 0 | 0 | 0 | 0 | 1 | -90 | 90 | -0.012283 | -0.0030829 | 0.012336 | 0.0031115
150 | 264 | 7.4504 | 4.7683 | 1.2511e-08 | 0 | 0 | 0 | 0 | 0 | 1 | -90 | 90 | 0.0020766 | 0.00051878 | -0.0020763 | -0.00051978
151 | 253 | 19.7804 | 12.6595 | 3.3217e-08 | 0 | 0 | 0 | 0 | 0 | 1 | -90 | 90 | -0.012336 | -0.0031115 | 0.012368 | 0.0031289
264 | 263 | 1.6968 | 1.086 | 2.8495e-09 | 0 | 0 | 0 | 0 | 0 | 1 | -90 | 90 | 0.0012228 | 0.00030587 | -0.0012227 | -0.00030614
253 | 238 | 0.22686 | 0.14519 | 3.8096e-10 | 0 | 0 | 0 | 0 | 0 | 1 | -90 | 90 | -0.012641 | -0.0031972 | 0.012641 | 0.0031974
152 | 215 | 6.167 | 3.9469 | 1.0356e-08 | 0 | 0 | 0 | 0 | 0 | 1 | -90 | 90 | -0.031065 | -0.0079228 | 0.031129 | 0.0079627
215 | 213 | 2.6708 | 1.7093 | 4.4851e-09 | 0 | 0 | 0 | 0 | 0 | 1 | -90 | 90 | -0.031949 | -0.0081684 | 0.031978 | 0.0081866
181 | 180 | 0.82819 | 0.53004 | 1.3908e-09 | 0 | 0 | 0 | 0 | 0 | 1 | -90 | 90 | 0.028044 | 0.0070508 | -0.028037 | -0.0070464
157 | 217 | 1.8117 | 1.1595 | 3.0424e-09 | 0 | 0 | 0 | 0 | 0 | 1 | -90 | 90 | -0.022786 | -0.0057142 | 0.022797 | 0.0057207
157 | 232 | 1.3672 | 0.87499 | 2.2958e-09 | 0 | 0 | 0 | 0 | 0 | 1 | -90 | 90 | 0.022786 | 0.0057142 | -0.022778 | -0.0057093
217 | 230 | 2.2829 | 1.461 | 3.8336e-09 | 0 | 0 | 0 | 0 | 0 | 1 | -90 | 90 | -0.03255 | -0.0081656 | 0.032577 | 0.0081826
217 | 206 | 2.4045 | 1.5389 | 4.0378e-09 | 0 | 0 | 0 | 0 | 0 | 1 | -90 | 90 | 0.0097531 | 0.0024449 | -0.0097505 | -0.0024437
232 | 231 | 0.19704 | 0.12611 | 3.3088e-10 | 0 | 0 | 0 | 0 | 0 | 1 | -90 | 90 | 0.01989 | 0.0049854 | -0.019889 | -0.0049849
176 | 177 | 2.793 | 1.7875 | 4.6903e-09 | 0 | 0 | 0 | 0 | 0 | 1 | -90 | 90 | -0.0011812 | -0.00029604 | 0.0011812 | 0.00029562
177 | 178 | 1.458 | 0.93312 | 2.4484e-09 | 0 | 0 | 0 | 0 | 0 | 1 | -90 | 90 | -0.0033481 | -0.00083871 | 0.0033483 | 0.00083859
178 | 189 | 0.50867 | 0.32555 | 8.542e-10 | 0 | 0 | 0 | 0 | 0 | 1 | -90 | 90 | 0.0058199 | 0.0014576 | -0.0058197 | -0.0014576
178 | 193 | 1.1182 | 0.71565 | 1.8778e-09 | 0 | 0 | 0 | 0 | 0 | 1 | -90 | 90 | -0.0091683 | -0.0022962 | 0.0091693 | 0.0022967
189 | 197 | 1.9908 | 1.2741 | 3.343e-09 | 0 | 0 | 0 | 0 | 0 | 1 | -90 | 90 | 0.0032138 | 0.00080492 | -0.0032136 | -0.00080509
189 | 188 | 2.3136 | 1.4807 | 3.8852e-09 | 0 | 0 | 0 | 0 | 0 | 1 | -90 | 90 | 0.0026059 | 0.00065265 | -0.0026057 | -0.00065292
193 | 194 | 1.2051 | 0.77125 | 2.0237e-09 | 0 | 0 | 0 | 0 | 0 | 1 | -90 | 90 | 0.0054692 | 0.0013704 | -0.0054688 | -0.0013704
193 | 192 | 1.648 | 1.0547 | 2.7674e-09 | 0 | 0 | 0 | 0 | 0 | 1 | -90 | 90 | -0.014638 | -0.0036671 | 0.014642 | 0.0036693
180 | 182 | 1.2963 | 0.82962 | 2.1768e-09 | 0 | 0 | 0 | 0 | 0 | 1 | -90 | 90 | 0.027958 | 0.0070266 | -0.027946 | -0.0070196
182 | 183 | 0.73023 | 0.46735 | 1.2263e-09 | 0 | 0 | 0 | 0 | 0 | 1 | -90 | 90 | 0.026812 | 0.0067366 | -0.026806 | -0.006733
182 | 184 | 1.2737 | 0.81515 | 2.1388e-09 | 0 | 0 | 0 | 0 | 0 | 1 | -90 | 90 | 0.0011344 | 0.00028305 | -0.0011344 | -0.00028324
183 | 185 | 1.6286 | 1.0423 | 2.7348e-09 | 0 | 0 | 0 | 0 | 0 | 1 | -90 | 90 | 0.026676 | 0.0067004 | -0.026663 | -0.0066926
184 | 195 | 4.3911 | 2.8103 | 7.3738e-09 | 0 | 0 | 0 | 0 | 0 | 1 | -90 | 90 | 0.00087356 | 0.00021787 | -0.00087352 | -0.00021856
185 | 186 | 2.455 | 1.5712 | 4.1227e-09 | 0 | 0 | 0 | 0 | 0 | 1 | -90 | 90 | 0.025236 | 0.0063348 | -0.025219 | -0.0063242
195 | 196 | 1.6703 | 1.069 | 2.8048e-09 | 0 | 0 | 0 | 0 | 0 | 1 | -90 | 90 | 0.00087352 | 0.00021856 | -0.00087351 | -0.00021882
186 | 190 | 0.12304 | 0.078745 | 2.0662e-10 | 0 | 0 | 0 | 0 | 0 | 1 | -90 | 90 | 0.022696 | 0.0056918 | -0.022695 | -0.0056914
190 | 191 | 2.2091 | 1.4138 | 3.7096e-09 | 0 | 0 | 0 | 0 | 0 | 1 | -90 | 90 | 0.019948 | 0.0050031 | -0.019939 | -0.0049972
187 | 188 | 1.0898 | 0.69745 | 1.83e-09 | 0 | 0 | 0 | 0 | 0 | 1 | -90 | 90 | -0.0018969 | -0.00047543 | 0.001897 | 0.00047528
197 | 198 | 2.0711 | 1.3255 | 3.478e-09 | 0 | 0 | 0 | 0 | 0 | 1 | -90 | 90 | 0.00058398 | 0.00014603 | -0.00058398 | -0.00014636
191 | 192 | 0.37207 | 0.23812 | 6.2481e-10 | 0 | 0 | 0 | 0 | 0 | 1 | -90 | 90 | 0.018118 | 0.0045409 | -0.018117 | -0.0045401
194 | 201 | 1.9614 | 1.2553 | 3.2937e-09 | 0 | 0 | 0 | 0 | 0 | 1 | -90 | 90 | 0.0038807 | 0.00097233 | -0.0038803 | -0.00097244
201 | 200 | 0.57186 | 0.36599 | 9.6031e-10 | 0 | 0 | 0 | 0 | 0 | 1 | -90 | 90 | 0.00053241 | 0.00013335 | -0.00053241 | -0.00013344
196 | 203 | 0.66024 | 0.42255 | 1.1087e-09 | 0 | 0 | 0 | 0 | 0 | 1 | -90 | 90 | 0.00048729 | 0.00012202 | -0.00048729 | -0.00012213
204 | 205 | 1.1001 | 0.70408 | 1.8474e-09 | 0 | 0 | 0 | 0 | 0 | 1 | -90 | 90 | -0.0011111 | -0.00027849 | 0.0011111 | 0.00027833
205 | 206 | 0.68019 | 0.43532 | 1.1422e-09 | 0 | 0 | 0 | 0 | 0 | 1 | -90 | 90 | -0.0023224 | -0.00058193 | 0.0023224 | 0.00058184
207 | 208 | 0.36444 | 0.23324 | 6.1199e-10 | 0 | 0 | 0 | 0 | 0 | 1 | -90 | 90 | 0.019309 | 0.0048419 | -0.019308 | -0.004841
207 | 209 | 0.36491 | 0.23354 | 6.1278e-10 | 0 | 0 | 0 | 0 | 0 | 1 | -90 | 90 | -0.020368 | -0.0051072 | 0.02037 | 0.0051082
208 | 210 | 1.2107 | 0.77485 | 2.0331e-09 | 0 | 0 | 0 | 0 | 0 | 1 | -90 | 90 | 0.016965 | 0.0042537 | -0.016961 | -0.0042514
209 | 211 | 0.0029851 | 0.0019104 | 5.0127e-12 | 0 | 0 | 0 | 0 | 0 | 1 | -90 | 90 | -0.022503 | -0.0056429 | 0.022503 | 0.005643
210 | 237 | 0.1309 | 0.083773 | 2.1981e-10 | 0 | 0 | 0 | 0 | 0 | 1 | -90 | 90 | 0.015698 | 0.0039348 | -0.015697 | -0.0039346
211 | 229 | 0.35889 | 0.22969 | 6.0268e-10 | 0 | 0 | 0 | 0 | 0 | 1 | -90 | 90 | -0.026611 | -0.0066727 | 0.026614 | 0.0066745
237 | 240 | 0.35796 | 0.2291 | 6.0112e-10 | 0 | 0 | 0 | 0 | 0 | 1 | -90 | 90 | 0.011581 | 0.0029029 | -0.011581 | -0.0029027
229 | 228 | 2.0033 | 1.2821 | 3.3642e-09 | 0 | 0 | 0 | 0 | 0 | 1 | -90 | 90 | -0.031811 | -0.007977 | 0.031834 | 0.0079913
212 | 213 | 1.6806 | 1.0756 | 2.8221e-09 | 0 | 0 | 0 | 0 | 0 | 1 | -90 | 90 | 0.03344 | 0.0085605 | -0.03342 | -0.0085479
212 | 214 | 1.6528 | 1.0578 | 2.7756e-09 | 0 | 0 | 0 | 0 | 0 | 1 | -90 | 90 | -0.035203 | -0.0090022 | 0.035225 | 0.0090159
214 | 216 | 0.98061 | 0.62759 | 3.2934e-09 | 0 | 0 | 0 | 0 | 0 | 1 | -90 | 90 | 0.17058 | 0.044044 | -0.17028 | -0.04385
216 | 238 | 1.2065 | 0.77218 | 2.0261e-09 | 0 | 0 | 0 | 0 | 0 | 1 | -90 | 90 | 0.012933 | 0.0032712 | -0.012931 | -0.00327
216 | 239 | 2.3662 | 1.5143 | 3.9734e-09 | 0 | 0 | 0 | 0 | 0 | 1 | -90 | 90 | 0.0024297 | 0.00060861 | -0.0024296 | -0.00060891
216 | 234 | 1.1763 | 0.75285 | 3.9508e-09 | 0 | 0 | 0 | 0 | 0 | 1 | -90 | 90 | 0.15491 | 0.03997 | -0.15461 | -0.039777
234 | 233 | 0.22564 | 0.14441 | 7.5782e-10 | 0 | 0 | 0 | 0 | 0 | 1 | -90 | 90 | 0.15346 | 0.039488 | -0.1534 | -0.039452
230 | 222 | 1.4982 | 0.95882 | 2.5158e-09 | 0 | 0 | 0 | 0 | 0 | 1 | -90 | 90 | -0.067306 | -0.016902 | 0.067382 | 0.01695
230 | 228 | 0.48803 | 0.31234 | 8.1954e-10 | 0 | 0 | 0 | 0 | 0 | 1 | -90 | 90 | 0.034729 | 0.0087193 | -0.034722 | -0.0087152
218 | 219 | 1.2963 | 0.8296 | 2.1768e-09 | 0 | 0 | 0 | 0 | 0 | 1 | -90 | 90 | -0.088171 | -0.022169 | 0.088284 | 0.022241
218 | 220 | 0.001639 | 0.001049 | 2.7523e-12 | 0 | 0 | 0 | 0 | 0 | 1 | -90 | 90 | 0.079592 | 0.020019 | -0.079592 | -0.020019
219 | 221 | 1.0917 | 0.69871 | 1.8333e-09 | 0 | 0 | 0 | 0 | 0 | 1 | -90 | 90 | -0.089681 | -0.022591 | 0.089779 | 0.022653
220 | 222 | 0.38942 | 0.24923 | 6.5395e-10 | 0 | 0 | 0 | 0 | 0 | 1 | -90 | 90 | 0.069239 | 0.017424 | -0.069218 | -0.017411
221 | 254 | 1.2456 | 0.79716 | 2.0916e-09 | 0 | 0 | 0 | 0 | 0 | 1 | -90 | 90 | -0.10192 | -0.025696 | 0.10207 | 0.025788
254 | 261 | 1.5691 | 1.0042 | 2.635e-09 | 0 | 0 | 0 | 0 | 0 | 1 | -90 | 90 | -0.10308 | -0.026043 | 0.10327 | 0.026161
223 | 224 | 1.1101 | 0.71048 | 1.8642e-09 | 0 | 0 | 0 | 0 | 0 | 1 | -90 | 90 | 0.0026473 | 0.00066329 | -0.0026472 | -0.00066341
223 | 225 | 1.9494 | 1.2476 | 3.2736e-09 | 0 | 0 | 0 | 0 | 0 | 1 | -90 | 90 | -0.003147 | -0.00078854 | 0.0031472 | 0.00078837
224 | 226 | 0.30315 | 0.19402 | 5.0908e-10 | 0 | 0 | 0 | 0 | 0 | 1 | -90 | 90 | 0.0024357 | 0.00061041 | -0.0024357 | -0.00061044
225 | 227 | 1.1289 | 0.7225 | 1.8957e-09 | 0 | 0 | 0 | 0 | 0 | 1 | -90 | 90 | -0.0090381 | -0.0022649 | 0.0090391 | 0.0022654
226 | 251 | 0.44837 | 0.28696 | 7.5294e-10 | 0 | 0 | 0 | 0 | 0 | 1 | -90 | 90 | 0.0019914 | 0.00049906 | -0.0019914 | -0.00049912
227 | 231 | 0.073823 | 0.047247 | 1.2397e-10 | 0 | 0 | 0 | 0 | 0 | 1 | -90 | 90 | -0.013107 | -0.0032849 | 0.013107 | 0.003285
233 | 235 | 0.52426 | 0.33553 | 1.7607e-09 | 0 | 0 | 0 | 0 | 0 | 1 | -90 | 90 | 0.15148 | 0.03897 | -0.15135 | -0.038888
235 | 236 | 0.73132 | 0.46805 | 2.4562e-09 | 0 | 0 | 0 | 0 | 0 | 1 | -90 | 90 | 0.14987 | 0.038515 | -0.14969 | -0.038402
236 | 257 | 0.16595 | 0.10621 | 5.5734e-10 | 0 | 0 | 0 | 0 | 0 | 1 | -90 | 90 | 0.14894 | 0.038214 | -0.1489 | -0.038188
257 | 255 | 0.167 | 0.10688 | 5.6088e-10 | 0 | 0 | 0 | 0 | 0 | 1 | -90 | 90 | 0.14723 | 0.03777 | -0.14719 | -0.037745
240 | 241 | 0.85097 | 0.54462 | 1.429e-09 | 0 | 0 | 0 | 0 | 0 | 1 | -90 | 90 | 0.0054716 | 0.0013714 | -0.0054713 | -0.0013714
246 | 247 | 2.7378 | 1.7522 | 4.5975e-09 | 0 | 0 | 0 | 0 | 0 | 1 | -90 | 90 | 0.00044957 | 0.00011223 | -0.00044957 | -0.00011267
246 | 248 | 1.201 | 0.76865 | 2.0168e-09 | 0 | 0 | 0 | 0 | 0 | 1 | -90 | 90 | -0.0024941 | -0.00062466 | 0.0024942 | 0.00062451
248 | 249 | 1.3313 | 0.852 | 2.2355e-09 | 0 | 0 | 0 | 0 | 0 | 1 | -90 | 90 | -0.12656 | -0.032239 | 0.1268 | 0.032389
248 | 250 | 1.9295 | 1.2349 | 3.2402e-09 | 0 | 0 | 0 | 0 | 0 | 1 | -90 | 90 | 0.12407 | 0.031615 | -0.12374 | -0.031407
249 | 268 | 1.9 | 1.216 | 3.1906e-09 | 0 | 0 | 0 | 0 | 0 | 1 | -90 | 90 | 0.012086 | 0.0030274 | -0.012083 | -0.0030258
249 | 266 | 0.53096 | 0.33981 | 1.7832e-09 | 0 | 0 | 0 | 0 | 0 | 1 | -90 | 90 | -0.13888 | -0.035416 | 0.139 | 0.035487
250 | 262 | 1.4348 | 0.91827 | 2.4094e-09 | 0 | 0 | 0 | 0 | 0 | 1 | -90 | 90 | 0.12308 | 0.031241 | -0.12284 | -0.031088
268 | 274 | 0.24073 | 0.15407 | 4.0425e-10 | 0 | 0 | 0 | 0 | 0 | 1 | -90 | 90 | 0.0079211 | 0.0019826 | -0.0079209 | -0.0019826
266 | 267 | 0.92786 | 0.59383 | 3.1162e-09 | 0 | 0 | 0 | 0 | 0 | 1 | -90 | 90 | -0.14061 | -0.035891 | 0.14081 | 0.036019
262 | 261 | 0.46313 | 0.2964 | 7.7772e-10 | 0 | 0 | 0 | 0 | 0 | 1 | -90 | 90 | 0.10402 | 0.026372 | -0.10397 | -0.026336
255 | 256 | 0.83487 | 0.53431 | 2.8039e-09 | 0 | 0 | 0 | 0 | 0 | 1 | -90 | 90 | 0.14685 | 0.037659 | -0.14665 | -0.037534
256 | 258 | 0.24893 | 0.15932 | 8.3604e-10 | 0 | 0 | 0 | 0 | 0 | 1 | -90 | 90 | 0.14371 | 0.036797 | -0.14365 | -0.036761
258 | 267 | 0.34625 | 0.2216 | 1.1629e-09 | 0 | 0 | 0 | 0 | 0 | 1 | -90 | 90 | 0.14286 | 0.036564 | -0.14279 | -0.036515
263 | 265 | 1.905 | 1.2192 | 3.199e-09 | 0 | 0 | 0 | 0 | 0 | 1 | -90 | 90 | 0.00033359 | 8.3292e-05 | -0.00033358 | -8.3604e-05
274 | 273 | 1.9485 | 1.2471 | 3.2721e-09 | 0 | 0 | 0 | 0 | 0 | 1 | -90 | 90 | 0.0040567 | 0.0010141 | -0.0040563 | -0.0010142
269 | 270 | 2.2432 | 1.4357 | 3.767e-09 | 0 | 0 | 0 | 0 | 0 | 1 | -90 | 90 | -0.00072798 | -0.00018245 | 0.00072799 | 0.00018209
270 | 271 | 8.8756 | 5.6804 | 1.4904e-08 | 0 | 0 | 0 | 0 | 0 | 1 | -90 | 90 | -0.0011711 | -0.00029314 | 0.0011712 | 0.00029177
271 | 272 | 3.5321 | 2.2605 | 5.9313e-09 | 0 | 0 | 0 | 0 | 0 | 1 | -90 | 90 | -0.0011712 | -0.00029177 | 0.0011712 | 0.00029123
272 | 273 | 0.96646 | 0.61853 | 1.6229e-09 | 0 | 0 | 0 | 0 | 0 | 1 | -90 | 90 | -0.0029925 | -0.00074769 | 0.0029926 | 0.00074759