## bus_data
BUS_I | BUS_TYPE | Pd | Qd | Gs | Bs | area | Vm | Va | baseKV | zone | Vmax | Vmin
1 | 1 | 0.015887 | 0.0039817 | 0 | 0 | 1 | 0.97633 | -0.45605 | 0.4 | 1 | 1.1 | 0.9
3 | 1 | 0 | 0 | 0 | 0 | 1 | 0.9768 | -0.44669 | 0.4 | 1 | 1.1 | 0.9
5 | 1 | 0 | 0 | 0 | 0 | 1 | 0.9769 | -0.44473 | 0.4 | 1 | 1.1 | 0.9
6 | 1 | 0.0028455 | 0.00071315 | 0 | 0 | 1 | 0.97666 | -0.44948 | 0.4 | 1 | 1.1 | 0.9
11 | 1 | 0 | 0 | 0 | 0 | 1 | 0.9774 | -0.43497 | 0.4 | 1 | 1.1 | 0.9
72 | 1 | 0.014767 | 0.003701 | 0 | 0 | 1 | 0.9764 | -0.45472 | 0.4 | 1 | 1.1 | 0.9
16 | 1 | 0 | 0 | 0 | 0 | 1 | 0.97508 | -0.48054 | 0.4 | 1 | 1.1 | 0.9
75 | 1 | 0.0080564 | 0.0020191 | 0 | 0 | 1 | 0.97479 | -0.48635 | 0.4 | 1 | 1.1 | 0.9
13 | 1 | 0 | 0 | 0 | 0 | 1 | 0.97586 | -0.46533 | 0.4 | 1 | 1.1 | 0.9
18 | 1 | 0 | 0 | 0 | 0 | 1 | 0.97691 | -0.44457 | 0.4 | 1 | 1.1 | 0.9
57 | 1 | 0.0058239 | 0.0014596 | 0 | 0 | 1 | 0.97779 | -0.42722 | 0.4 | 1 | 1.1 | 0.9
14 | 1 | 0 | 0 | 0 | 0 | 1 | 0.97619 | -0.45879 | 0.4 | 1 | 1.1 | 0.9
12 | 1 | 0.023838 | 0.0059744 | 0 | 0 | 1 | 0.9761 | -0.46057 | 0.4 | 1 | 1.1 | 0.9
49 | 1 | 0 | 0 | 0 | 0 | 1 | 0.97813 | -0.42071 | 0.4 | 1 | 1.1 | 0.9
10 | 1 | 0.0061072 | 0.0015306 | 0 | 0 | 1 | 0.97697 | -0.44352 | 0.4 | 1 | 1.1 | 0.9
7 | 1 | 0.011594 | 0.0029058 | 0 | 0 | 1 | 0.97655 | -0.45166 | 0.4 | 1 | 1.1 | 0.9
8 | 1 | 0 | 0 | 0 | 0 | 1 | 0.97668 | -0.44918 | 0.4 | 1 | 1.1 | 0.9
9 | 1 | 0 | 0 | 0 | 0 | 1 | 0.97638 | -0.45497 | 0.4 | 1 | 1.1 | 0.9
71 | 1 | 0.011176 | 0.002801 | 0 | 0 | 1 | 0.97609 | -0.46083 | 0.4 | 1 | 1.1 | 0.9
55 | 1 | 0.020014 | 0.0050161 | 0 | 0 | 1 | 0.98394 | -0.30737 | 0.4 | 1 | 1.1 | 0.9
19 | 1 | 0.0068943 | 0.0017279 | 0 | 0 | 1 | 0.97606 | -0.46133 | 0.4 | 1 | 1.1 | 0.9
59 | 1 | 0 | 0 | 0 | 0 | 1 | 0.98861 | -0.21752 | 0.4 | 1 | 1.1 | 0.9
63 | 1 | 0.01473 | 0.0036917 | 0 | 0 | 1 | 0.9883 | -0.22369 | 0.4 | 1 | 1.1 | 0.9
53 | 1 | 0 | 0 | 0 | 0 | 1 | 0.9888 | -0.21397 | 0.4 | 1 | 1.1 | 0.9
60 | 1 | 0.0030029 | 0.0007526 | 0 | 0 | 1 | 0.9892 | -0.20623 | 0.4 | 1 | 1.1 | 0.9
56 | 1 | 0 | 0 | 0 | 0 | 1 | 0.98837 | -0.22184 | 0.4 | 1 | 1.1 | 0.9
58 | 1 | 0 | 0 | 0 | 0 | 1 | 0.99027 | -0.18537 | 0.4 | 1 | 1.1 | 0.9
62 | 1 | 0.021383 | 0.005359 | 0 | 0 | 1 | 0.99282 | -0.13673 | 0.4 | 1 | 1.1 | 0.9
46 | 1 | 0 | 0 | 0 | 0 | 1 | 0.99344 | -0.12466 | 0.4 | 1 | 1.1 | 0.9
20 | 1 | 0.015346 | 0.0038461 | 0 | 0 | 1 | 0.98171 | -0.35228 | 0.4 | 1 | 1.1 | 0.9
21 | 1 | 0 | 0 | 0 | 0 | 1 | 0.98209 | -0.34485 | 0.4 | 1 | 1.1 | 0.9
23 | 1 | 0 | 0 | 0 | 0 | 1 | 0.98243 | -0.33807 | 0.4 | 1 | 1.1 | 0.9
29 | 1 | 0.0010276 | 0.00025754 | 0 | 0 | 1 | 0.98266 | -0.33371 | 0.4 | 1 | 1.1 | 0.9
28 | 1 | 0 | 0 | 0 | 0 | 1 | 0.98288 | -0.32931 | 0.4 | 1 | 1.1 | 0.9
25 | 1 | 0.00057223 | 0.00014341 | 0 | 0 | 1 | 0.98264 | -0.33415 | 0.4 | 1 | 1.1 | 0.9
26 | 1 | 0.00054308 | 0.00013611 | 0 | 0 | 1 | 0.9828 | -0.33086 | 0.4 | 1 | 1.1 | 0.9
27 | 1 | 0.0049873 | 0.0012499 | 0 | 0 | 1 | 0.98256 | -0.33558 | 0.4 | 1 | 1.1 | 0.9
30 | 1 | 0.0049178 | 0.0012325 | 0 | 0 | 1 | 0.98355 | -0.31631 | 0.4 | 1 | 1.1 | 0.9
38 | 1 | 0 | 0 | 0 | 0 | 1 | 0.98395 | -0.30842 | 0.4 | 1 | 1.1 | 0.9
39 | 1 | 0.0051636 | 0.0012941 | 0 | 0 | 1 | 0.98438 | -0.30017 | 0.4 | 1 | 1.1 | 0.9
73 | 1 | 0.0052956 | 0.0013272 | 0 | 0 | 1 | 0.98459 | -0.29594 | 0.4 | 1 | 1.1 | 0.9
48 | 1 | 0 | 0 | 0 | 0 | 1 | 0.98464 | -0.29501 | 0.4 | 1 | 1.1 | 0.9
32 | 1 | 0.0010902 | 0.00027322 | 0 | 0 | 1 | 0.98597 | -0.26922 | 0.4 | 1 | 1.1 | 0.9
33 | 1 | 0.058014 | 0.01454 | 0 | 0 | 1 | 0.98598 | -0.26895 | 0.4 | 1 | 1.1 | 0.9
34 | 1 | 0 | 0 | 0 | 0 | 1 | 0.98734 | -0.24251 | 0.4 | 1 | 1.1 | 0.9
35 | 1 | 0 | 0 | 0 | 0 | 1 | 0.98888 | -0.21266 | 0.4 | 1 | 1.1 | 0.9
43 | 1 | 0.0091685 | 0.0022978 | 0 | 0 | 1 | 0.99024 | -0.18639 | 0.4 | 1 | 1.1 | 0.9
40 | 1 | 0.031708 | 0.0079466 | 0 | 0 | 1 | 0.98661 | -0.25674 | 0.4 | 1 | 1.1 | 0.9
36 | 1 | 0 | 0 | 0 | 0 | 1 | 0.98596 | -0.26944 | 0.4 | 1 | 1.1 | 0.9
66 | 1 | 0 | 0 | 0 | 0 | 1 | 0.98641 | -0.26051 | 0.4 | 1 | 1.1 | 0.9
64 | 1 | 0.0039386 | 0.00098711 | 0 | 0 | 1 | 0.98587 | -0.27112 | 0.4 | 1 | 1.1 | 0.9
37 | 1 | 0 | 0 | 0 | 0 | 1 | 0.99251 | -0.14273 | 0.4 | 1 | 1.1 | 0.9
47 | 1 | 0 | 0 | 0 | 0 | 1 | 0.99333 | -0.12683 | 0.4 | 1 | 1.1 | 0.9
41 | 1 | 0 | 0 | 0 | 0 | 1 | 0.98549 | -0.27849 | 0.4 | 1 | 1.1 | 0.9
68 | 1 | 0 | 0 | 0 | 0 | 1 | 0.98989 | -0.19318 | 0.4 | 1 | 1.1 | 0.9
67 | 1 | 0.037874 | 0.0094921 | 0 | 0 | 1 | 0.98453 | -0.29724 | 0.4 | 1 | 1.1 | 0.9
65 | 1 | 0.0022364 | 0.0005605 | 0 | 0 | 1 | 0.98586 | -0.27138 | 0.4 | 1 | 1.1 | 0.9
69 | 1 | 0.00265 | 0.00066414 | 0 | 0 | 1 | 0.99185 | -0.15541 | 0.4 | 1 | 1.1 | 0.9
45 | 1 | 0 | 0 | 0 | 0 | 1 | 0.99432 | -0.10785 | 0.4 | 1 | 1.1 | 0.9
42 | 1 | 0 | 0 | 0 | 0 | 1 | 0.98509 | -0.28625 | 0.4 | 1 | 1.1 | 0.9
74 | 1 | 0.012258 | 0.0030721 | 0 | 0 | 1 | 0.98437 | -0.3003 | 0.4 | 1 | 1.1 | 0.9
44 | 3 | 0.014438 | 0.0036185 | 0 | 0 | 1 | 1 | 0 | 0.4 | 1 | 1.1 | 0.9
61 | 1 | 0.010527 | 0.0026382 | 0 | 0 | 1 | 0.99213 | -0.14981 | 0.4 | 1 | 1.1 | 0.9
52 | 1 | 0 | 0 | 0 | 0 | 1 | 0.98919 | -0.20643 | 0.4 | 1 | 1.1 | 0.9
54 | 1 | 0 | 0 | 0 | 0 | 1 | 0.98936 | -0.20301 | 0.4 | 1 | 1.1 | 0.9
50 | 1 | 0.03247 | 0.0081377 | 0 | 0 | 1 | 0.98738 | -0.24158 | 0.4 | 1 | 1.1 | 0.9
70 | 1 | 0.0058723 | 0.0014717 | 0 | 0 | 1 | 0.99115 | -0.16882 | 0.4 | 1 | 1.1 | 0.9

## generator_data
GEN_BUS | PG | QG | QMAX | QMIN | VG | MBASE | GEN_STATUS | PMAX | PMIN
44 | 0.4324 | 0.11076 | 10 | -10 | 1 | 100 | 1 | 10 | 0

## branch_data
F_BUS | T_BUS | BR_R | BR_X | BR_B | RATE_A | RATE_B | RATE_C | TAP | SHIFT | BR_STATUS | ANGMIN | ANGMAX | P_in | Q_in | P_out | Q_out
1 | 3 | 2.5192 | 1.6123 | 4.2304e-09 | 0 | 0 | 0 | 0 | 0 | 1 | -90 | 90 | -0.015887 | -0.0039818 | 0.015894 | 0.003986
3 | 5 | 0.25039 | 0.16025 | 4.2047e-10 | 0 | 0 | 0 | 0 | 0 | 1 | -90 | 90 | -0.033512 | -0.0084037 | 0.033515 | 0.0084057
3 | 6 | 0.67775 | 0.43376 | 1.1381e-09 | 0 | 0 | 0 | 0 | 0 | 1 | -90 | 90 | 0.017618 | 0.0044177 | -0.017616 | -0.0044164
5 | 11 | 1.2466 | 0.7978 | 2.0933e-09 | 0 | 0 | 0 | 0 | 0 | 1 | -90 | 90 | -0.033515 | -0.0084057 | 0.033531 | 0.0084154
6 | 72 | 1.5154 | 0.96986 | 2.5448e-09 | 0 | 0 | 0 | 0 | 0 | 1 | -90 | 90 | 0.01477 | 0.0037032 | -0.014767 | -0.0037011
11 | 49 | 0.97984 | 0.6271 | 1.6454e-09 | 0 | 0 | 0 | 0 | 0 | 1 | -90 | 90 | -0.062434 | -0.015668 | 0.062476 | 0.015695
11 | 10 | 1.267 | 0.81089 | 2.1277e-09 | 0 | 0 | 0 | 0 | 0 | 1 | -90 | 90 | 0.028903 | 0.0072527 | -0.028891 | -0.0072454
16 | 75 | 3.0764 | 1.9689 | 5.1661e-09 | 0 | 0 | 0 | 0 | 0 | 1 | -90 | 90 | 0.0080585 | 0.0020201 | -0.0080563 | -0.0020192
16 | 13 | 8.0508 | 5.1525 | 1.3519e-08 | 0 | 0 | 0 | 0 | 0 | 1 | -90 | 90 | -0.0080585 | -0.0020201 | 0.0080643 | 0.0020226
13 | 12 | 2.5164 | 1.6105 | 4.2258e-09 | 0 | 0 | 0 | 0 | 0 | 1 | -90 | 90 | -0.0080643 | -0.0020226 | 0.0080662 | 0.0020233
18 | 57 | 1.9149 | 1.2256 | 3.2157e-09 | 0 | 0 | 0 | 0 | 0 | 1 | -90 | 90 | -0.038828 | -0.0097444 | 0.03886 | 0.0097646
18 | 14 | 1.5673 | 1.0031 | 2.632e-09 | 0 | 0 | 0 | 0 | 0 | 1 | -90 | 90 | 0.038828 | 0.0097444 | -0.038802 | -0.0097278
57 | 49 | 0.62546 | 0.4003 | 1.0503e-09 | 0 | 0 | 0 | 0 | 0 | 1 | -90 | 90 | -0.044684 | -0.011224 | 0.044698 | 0.011233
14 | 19 | 1.5722 | 1.0062 | 2.6401e-09 | 0 | 0 | 0 | 0 | 0 | 1 | -90 | 90 | 0.006895 | 0.0017282 | -0.0068942 | -0.0017279
14 | 12 | 0.23872 | 0.15278 | 4.0088e-10 | 0 | 0 | 0 | 0 | 0 | 1 | -90 | 90 | 0.031907 | 0.0079996 | -0.031904 | -0.0079979
49 | 55 | 4.5694 | 2.9244 | 7.6733e-09 | 0 | 0 | 0 | 0 | 0 | 1 | -90 | 90 | -0.10717 | -0.026928 | 0.10776 | 0.0273
10 | 8 | 1.0631 | 0.68038 | 1.7852e-09 | 0 | 0 | 0 | 0 | 0 | 1 | -90 | 90 | 0.022784 | 0.0057147 | -0.022778 | -0.005711
7 | 8 | 0.91588 | 0.58616 | 1.538e-09 | 0 | 0 | 0 | 0 | 0 | 1 | -90 | 90 | -0.011594 | -0.0029059 | 0.011595 | 0.0029066
8 | 9 | 2.2159 | 1.4182 | 3.7212e-09 | 0 | 0 | 0 | 0 | 0 | 1 | -90 | 90 | 0.011182 | 0.0028044 | -0.011179 | -0.0028027
9 | 71 | 2.2368 | 1.4316 | 3.7562e-09 | 0 | 0 | 0 | 0 | 0 | 1 | -90 | 90 | 0.011179 | 0.0028027 | -0.011176 | -0.0028011
55 | 56 | 2.935 | 1.8784 | 4.9286e-09 | 0 | 0 | 0 | 0 | 0 | 1 | -90 | 90 | -0.12777 | -0.032316 | 0.1283 | 0.032652
59 | 63 | 1.8324 | 1.1728 | 3.0772e-09 | 0 | 0 | 0 | 0 | 0 | 1 | -90 | 90 | 0.014734 | 0.0036942 | -0.01473 | -0.0036917
59 | 53 | 1.0577 | 0.67695 | 1.7762e-09 | 0 | 0 | 0 | 0 | 0 | 1 | -90 | 90 | -0.014734 | -0.0036942 | 0.014737 | 0.0036956
53 | 60 | 2.304 | 1.4746 | 3.8691e-09 | 0 | 0 | 0 | 0 | 0 | 1 | -90 | 90 | -0.014737 | -0.0036956 | 0.014742 | 0.0036987
60 | 54 | 0.79659 | 0.50982 | 1.3377e-09 | 0 | 0 | 0 | 0 | 0 | 1 | -90 | 90 | -0.017745 | -0.0044513 | 0.017748 | 0.0044529
56 | 58 | 1.2596 | 0.80615 | 2.1152e-09 | 0 | 0 | 0 | 0 | 0 | 1 | -90 | 90 | -0.1283 | -0.032652 | 0.12852 | 0.032797
58 | 61 | 0.88366 | 0.56555 | 2.9678e-09 | 0 | 0 | 0 | 0 | 0 | 1 | -90 | 90 | -0.17884 | -0.045451 | 0.17915 | 0.045648
58 | 54 | 1.5422 | 0.987 | 2.5897e-09 | 0 | 0 | 0 | 0 | 0 | 1 | -90 | 90 | 0.05032 | 0.012655 | -0.050278 | -0.012628
62 | 46 | 2.4939 | 1.5961 | 4.1879e-09 | 0 | 0 | 0 | 0 | 0 | 1 | -90 | 90 | -0.021383 | -0.005359 | 0.021395 | 0.0053665
46 | 61 | 0.59171 | 0.37869 | 2.9809e-09 | 0 | 0 | 0 | 0 | 0 | 1 | -90 | 90 | 0.18991 | 0.048433 | -0.18968 | -0.048286
46 | 45 | 0.35594 | 0.2278 | 1.7931e-09 | 0 | 0 | 0 | 0 | 0 | 1 | -90 | 90 | -0.2113 | -0.053799 | 0.21148 | 0.053909
20 | 21 | 2.0944 | 1.3404 | 3.517e-09 | 0 | 0 | 0 | 0 | 0 | 1 | -90 | 90 | -0.015346 | -0.0038461 | 0.015351 | 0.0038493
21 | 23 | 1.9102 | 1.2225 | 3.2077e-09 | 0 | 0 | 0 | 0 | 0 | 1 | -90 | 90 | -0.015351 | -0.0038493 | 0.015356 | 0.0038521
23 | 29 | 1.229 | 0.78654 | 2.0638e-09 | 0 | 0 | 0 | 0 | 0 | 1 | -90 | 90 | -0.015356 | -0.0038521 | 0.01536 | 0.003854
29 | 28 | 1.1625 | 0.744 | 1.9521e-09 | 0 | 0 | 0 | 0 | 0 | 1 | -90 | 90 | -0.016387 | -0.0041115 | 0.016391 | 0.0041135
28 | 30 | 2.506 | 1.6039 | 4.2083e-09 | 0 | 0 | 0 | 0 | 0 | 1 | -90 | 90 | -0.022495 | -0.0056433 | 0.022509 | 0.0056518
28 | 26 | 1.0985 | 0.70303 | 1.8446e-09 | 0 | 0 | 0 | 0 | 0 | 1 | -90 | 90 | 0.0061042 | 0.0015297 | -0.0061037 | -0.0015296
25 | 26 | 2.5614 | 1.6393 | 4.3013e-09 | 0 | 0 | 0 | 0 | 0 | 1 | -90 | 90 | -0.0055598 | -0.0013934 | 0.0055607 | 0.0013935
25 | 27 | 1.2414 | 0.79447 | 2.0846e-09 | 0 | 0 | 0 | 0 | 0 | 1 | -90 | 90 | 0.0049876 | 0.00125 | -0.0049872 | -0.0012499
30 | 38 | 1.2499 | 0.79994 | 2.0989e-09 | 0 | 0 | 0 | 0 | 0 | 1 | -90 | 90 | -0.027427 | -0.0068843 | 0.027437 | 0.0068907
38 | 39 | 1.3071 | 0.83657 | 2.195e-09 | 0 | 0 | 0 | 0 | 0 | 1 | -90 | 90 | -0.027437 | -0.0068907 | 0.027448 | 0.0068974
39 | 41 | 2.8945 | 1.8525 | 4.8606e-09 | 0 | 0 | 0 | 0 | 0 | 1 | -90 | 90 | -0.032611 | -0.0081915 | 0.032645 | 0.0082127
73 | 48 | 0.7662 | 0.49037 | 1.2867e-09 | 0 | 0 | 0 | 0 | 0 | 1 | -90 | 90 | -0.0052956 | -0.0013272 | 0.0052959 | 0.0013273
48 | 74 | 1.8749 | 1.2 | 3.1485e-09 | 0 | 0 | 0 | 0 | 0 | 1 | -90 | 90 | 0.012261 | 0.0030738 | -0.012258 | -0.0030721
48 | 42 | 2.1695 | 1.3885 | 3.6432e-09 | 0 | 0 | 0 | 0 | 0 | 1 | -90 | 90 | -0.017557 | -0.004401 | 0.017564 | 0.0044054
32 | 33 | 1.1063 | 0.70803 | 1.8578e-09 | 0 | 0 | 0 | 0 | 0 | 1 | -90 | 90 | -0.0010902 | -0.00027323 | 0.0010902 | 0.00027305
33 | 34 | 1.9518 | 1.2491 | 3.2776e-09 | 0 | 0 | 0 | 0 | 0 | 1 | -90 | 90 | -0.059104 | -0.014813 | 0.059178 | 0.01486
34 | 35 | 2.21 | 1.4144 | 3.7111e-09 | 0 | 0 | 0 | 0 | 0 | 1 | -90 | 90 | -0.059178 | -0.01486 | 0.059263 | 0.014914
35 | 43 | 0.81821 | 0.52366 | 2.748e-09 | 0 | 0 | 0 | 0 | 0 | 1 | -90 | 90 | -0.14141 | -0.035626 | 0.14159 | 0.035739
35 | 40 | 2.3555 | 1.5075 | 3.9555e-09 | 0 | 0 | 0 | 0 | 0 | 1 | -90 | 90 | 0.082148 | 0.020712 | -0.081975 | -0.020602
43 | 37 | 1.2815 | 0.82014 | 6.4558e-09 | 0 | 0 | 0 | 0 | 0 | 1 | -90 | 90 | -0.15076 | -0.038037 | 0.15107 | 0.038238
40 | 41 | 1.8913 | 1.2104 | 3.176e-09 | 0 | 0 | 0 | 0 | 0 | 1 | -90 | 90 | 0.050268 | 0.012655 | -0.050216 | -0.012622
36 | 66 | 6.3004 | 4.0322 | 1.058e-08 | 0 | 0 | 0 | 0 | 0 | 1 | -90 | 90 | -0.0061755 | -0.0015477 | 0.0061781 | 0.0015483
36 | 64 | 1.1818 | 0.75634 | 1.9845e-09 | 0 | 0 | 0 | 0 | 0 | 1 | -90 | 90 | 0.0061755 | 0.0015477 | -0.006175 | -0.0015476
66 | 68 | 6.6898 | 4.2814 | 1.1234e-08 | 0 | 0 | 0 | 0 | 0 | 1 | -90 | 90 | -0.044118 | -0.011082 | 0.044261 | 0.011172
66 | 67 | 4.2209 | 2.7013 | 7.088e-09 | 0 | 0 | 0 | 0 | 0 | 1 | -90 | 90 | 0.03794 | 0.009534 | -0.037874 | -0.0094922
64 | 65 | 0.51436 | 0.32919 | 8.6375e-10 | 0 | 0 | 0 | 0 | 0 | 1 | -90 | 90 | 0.0022364 | 0.00056044 | -0.0022364 | -0.0005605
37 | 47 | 0.46786 | 0.29943 | 2.357e-09 | 0 | 0 | 0 | 0 | 0 | 1 | -90 | 90 | -0.15107 | -0.038238 | 0.15119 | 0.038312
47 | 69 | 2.4 | 1.536 | 4.0302e-09 | 0 | 0 | 0 | 0 | 0 | 1 | -90 | 90 | 0.052939 | 0.013407 | -0.052867 | -0.013361
47 | 45 | 0.41461 | 0.26535 | 2.0887e-09 | 0 | 0 | 0 | 0 | 0 | 1 | -90 | 90 | -0.20413 | -0.051719 | 0.20431 | 0.051838
41 | 42 | 1.9223 | 1.2303 | 3.228e-09 | 0 | 0 | 0 | 0 | 0 | 1 | -90 | 90 | 0.01757 | 0.0044092 | -0.017564 | -0.0044054
68 | 70 | 2.4313 | 1.556 | 4.0829e-09 | 0 | 0 | 0 | 0 | 0 | 1 | -90 | 90 | -0.044261 | -0.011172 | 0.044312 | 0.011205
69 | 70 | 1.1834 | 0.75738 | 1.9872e-09 | 0 | 0 | 0 | 0 | 0 | 1 | -90 | 90 | 0.050217 | 0.012697 | -0.050185 | -0.012677
45 | 44 | 1.1672 | 0.747 | 5.8801e-09 | 0 | 0 | 0 | 0 | 0 | 1 | -90 | 90 | -0.41579 | -0.10575 | 0.41796 | 0.10714
52 | 54 | 0.46203 | 0.2957 | 7.7587e-10 | 0 | 0 | 0 | 0 | 0 | 1 | -90 | 90 | -0.032524 | -0.0081719 | 0.03253 | 0.0081752
52 | 50 | 4.7401 | 3.0337 | 7.9599e-09 | 0 | 0 | 0 | 0 | 0 | 1 | -90 | 90 | 0.032524 | 0.0081719 | -0.03247 | -0.0081378