## bus_data
BUS_I | BUS_TYPE | Pd | Qd | Gs | Bs | area | Vm | Va | baseKV | zone | Vmax | Vmin
1 | 1 | 0.0072514 | 0.0018174 | 0 | 0 | 1 | 0.98873 | -0.21661 | 0.4 | 1 | 1.1 | 0.9
3 | 1 | 0 | 0 | 0 | 0 | 1 | 0.98887 | -0.21404 | 0.4 | 1 | 1.1 | 0.9
129 | 1 | 0 | 0 | 0 | 0 | 1 | 0.99688 | -0.059856 | 0.4 | 1 | 1.1 | 0.9
113 | 1 | 0.001443 | 0.00036165 | 0 | 0 | 1 | 0.99693 | -0.058954 | 0.4 | 1 | 1.1 | 0.9
128 | 1 | 0.0011714 | 0.00029359 | 0 | 0 | 1 | 0.99685 | -0.060562 | 0.4 | 1 | 1.1 | 0.9
7 | 1 | 0.0022107 | 0.00055405 | 0 | 0 | 1 | 0.98907 | -0.21003 | 0.4 | 1 | 1.1 | 0.9
6 | 1 | 0 | 0 | 0 | 0 | 1 | 0.98736 | -0.24328 | 0.4 | 1 | 1.1 | 0.9
130 | 1 | 0.0005568 | 0.00013955 | 0 | 0 | 1 | 0.99556 | -0.085266 | 0.4 | 1 | 1.1 | 0.9
125 | 1 | 0 | 0 | 0 | 0 | 1 | 0.99559 | -0.084833 | 0.4 | 1 | 1.1 | 0.9
133 | 1 | 0.00019322 | 4.8425e-05 | 0 | 0 | 1 | 0.99556 | -0.085316 | 0.4 | 1 | 1.1 | 0.9
5 | 1 | 0 | 0 | 0 | 0 | 1 | 0.98577 | -0.27437 | 0.4 | 1 | 1.1 | 0.9
327 | 1 | 0.0050317 | 0.0012611 | 0 | 0 | 1 | 0.98554 | -0.27877 | 0.4 | 1 | 1.1 | 0.9
11 | 1 | 0 | 0 | 0 | 0 | 1 | 0.98504 | -0.28853 | 0.4 | 1 | 1.1 | 0.9
9 | 1 | 0.0029777 | 0.00074629 | 0 | 0 | 1 | 0.98718 | -0.24684 | 0.4 | 1 | 1.1 | 0.9
8 | 1 | 0.0034975 | 0.00087657 | 0 | 0 | 1 | 0.98944 | -0.2029 | 0.4 | 1 | 1.1 | 0.9
320 | 1 | 0.0011647 | 0.0002919 | 0 | 0 | 1 | 0.9898 | -0.19581 | 0.4 | 1 | 1.1 | 0.9
10 | 1 | 0.0040622 | 0.0010181 | 0 | 0 | 1 | 0.98492 | -0.2908 | 0.4 | 1 | 1.1 | 0.9
132 | 1 | 0.00026208 | 6.5684e-05 | 0 | 0 | 1 | 0.99331 | -0.1288 | 0.4 | 1 | 1.1 | 0.9
91 | 1 | 0 | 0 | 0 | 0 | 1 | 0.9934 | -0.127 | 0.4 | 1 | 1.1 | 0.9
321 | 1 | 0 | 0 | 0 | 0 | 1 | 0.9901 | -0.19002 | 0.4 | 1 | 1.1 | 0.9
322 | 1 | 0 | 0 | 0 | 0 | 1 | 0.9897 | -0.19789 | 0.4 | 1 | 1.1 | 0.9
323 | 1 | 0.00099077 | 0.00024831 | 0 | 0 | 1 | 0.99122 | -0.1684 | 0.4 | 1 | 1.1 | 0.9
324 | 1 | 0.0054105 | 0.001356 | 0 | 0 | 1 | 0.98888 | -0.21386 | 0.4 | 1 | 1.1 | 0.9
224 | 1 | 0 | 0 | 0 | 0 | 1 | 0.99166 | -0.15992 | 0.4 | 1 | 1.1 | 0.9
325 | 1 | 0.0016642 | 0.00041708 | 0 | 0 | 1 | 0.99149 | -0.16318 | 0.4 | 1 | 1.1 | 0.9
326 | 1 | 0.0024157 | 0.00060542 | 0 | 0 | 1 | 0.99158 | -0.16141 | 0.4 | 1 | 1.1 | 0.9
71 | 1 | 0.00068049 | 0.00017055 | 0 | 0 | 1 | 0.98854 | -0.22148 | 0.4 | 1 | 1.1 | 0.9
72 | 1 | 0.00011292 | 2.8301e-05 | 0 | 0 | 1 | 0.98851 | -0.22199 | 0.4 | 1 | 1.1 | 0.9
73 | 1 | 0.00021124 | 5.2941e-05 | 0 | 0 | 1 | 0.98856 | -0.22098 | 0.4 | 1 | 1.1 | 0.9
74 | 1 | 0 | 0 | 0 | 0 | 1 | 0.98848 | -0.22257 | 0.4 | 1 | 1.1 | 0.9
75 | 1 | 0.00027056 | 6.7809e-05 | 0 | 0 | 1 | 0.98858 | -0.22062 | 0.4 | 1 | 1.1 | 0.9
76 | 1 | 0.00089537 | 0.0002244 | 0 | 0 | 1 | 0.98846 | -0.22293 | 0.4 | 1 | 1.1 | 0.9
77 | 1 | 0.00020168 | 5.0546e-05 | 0 | 0 | 1 | 0.98845 | -0.22314 | 0.4 | 1 | 1.1 | 0.9
78 | 1 | 0 | 0 | 0 | 0 | 1 | 0.98875 | -0.2173 | 0.4 | 1 | 1.1 | 0.9
93 | 1 | 0.00083226 | 0.00020859 | 0 | 0 | 1 | 0.98841 | -0.22403 | 0.4 | 1 | 1.1 | 0.9
92 | 1 | 0.00014917 | 3.7385e-05 | 0 | 0 | 1 | 0.98875 | -0.21736 | 0.4 | 1 | 1.1 | 0.9
84 | 1 | 0 | 0 | 0 | 0 | 1 | 0.98863 | -0.21972 | 0.4 | 1 | 1.1 | 0.9
89 | 1 | 0.00012277 | 3.0768e-05 | 0 | 0 | 1 | 0.98901 | -0.21236 | 0.4 | 1 | 1.1 | 0.9
79 | 1 | 0.0012585 | 0.00031541 | 0 | 0 | 1 | 0.9885 | -0.22217 | 0.4 | 1 | 1.1 | 0.9
80 | 1 | 0.0010493 | 0.00026298 | 0 | 0 | 1 | 0.98851 | -0.22195 | 0.4 | 1 | 1.1 | 0.9
81 | 1 | 0.0011686 | 0.00029287 | 0 | 0 | 1 | 0.98844 | -0.2233 | 0.4 | 1 | 1.1 | 0.9
82 | 1 | 0 | 0 | 0 | 0 | 1 | 0.98859 | -0.22043 | 0.4 | 1 | 1.1 | 0.9
83 | 1 | 0.00036812 | 9.2258e-05 | 0 | 0 | 1 | 0.98844 | -0.22347 | 0.4 | 1 | 1.1 | 0.9
87 | 1 | 0.0016211 | 0.00040628 | 0 | 0 | 1 | 0.98856 | -0.22095 | 0.4 | 1 | 1.1 | 0.9
85 | 1 | 0 | 0 | 0 | 0 | 1 | 0.9916 | -0.16201 | 0.4 | 1 | 1.1 | 0.9
90 | 1 | 0 | 0 | 0 | 0 | 1 | 0.99079 | -0.17759 | 0.4 | 1 | 1.1 | 0.9
120 | 1 | 0 | 0 | 0 | 0 | 1 | 0.99155 | -0.1629 | 0.4 | 1 | 1.1 | 0.9
88 | 1 | 0.00035864 | 8.9884e-05 | 0 | 0 | 1 | 0.98998 | -0.19347 | 0.4 | 1 | 1.1 | 0.9
124 | 1 | 0 | 0 | 0 | 0 | 1 | 0.99561 | -0.084435 | 0.4 | 1 | 1.1 | 0.9
94 | 1 | 0 | 0 | 0 | 0 | 1 | 0.9884 | -0.2242 | 0.4 | 1 | 1.1 | 0.9
96 | 1 | 0.00020843 | 5.2236e-05 | 0 | 0 | 1 | 0.98838 | -0.22449 | 0.4 | 1 | 1.1 | 0.9
115 | 3 | 0 | 0 | 0 | 0 | 1 | 1 | 0 | 0.4 | 1 | 1.1 | 0.9
107 | 1 | 0.0015141 | 0.00037948 | 0 | 0 | 1 | 0.99768 | -0.044485 | 0.4 | 1 | 1.1 | 0.9
108 | 1 | 0.00041437 | 0.00010385 | 0 | 0 | 1 | 0.99767 | -0.044653 | 0.4 | 1 | 1.1 | 0.9
109 | 1 | 0 | 0 | 0 | 0 | 1 | 0.99778 | -0.042572 | 0.4 | 1 | 1.1 | 0.9
111 | 1 | 0 | 0 | 0 | 0 | 1 | 0.99702 | -0.057311 | 0.4 | 1 | 1.1 | 0.9
112 | 1 | 0.00016392 | 4.1081e-05 | 0 | 0 | 1 | 0.99824 | -0.033802 | 0.4 | 1 | 1.1 | 0.9
114 | 1 | 0.0004123 | 0.00010333 | 0 | 0 | 1 | 0.99672 | -0.063064 | 0.4 | 1 | 1.1 | 0.9
123 | 1 | 0.00021734 | 5.4471e-05 | 0 | 0 | 1 | 0.99631 | -0.070822 | 0.4 | 1 | 1.1 | 0.9
116 | 1 | 0.0011509 | 0.00028845 | 0 | 0 | 1 | 0.99149 | -0.1641 | 0.4 | 1 | 1.1 | 0.9
117 | 1 | 0.00035231 | 8.8298e-05 | 0 | 0 | 1 | 0.99148 | -0.1642 | 0.4 | 1 | 1.1 | 0.9
118 | 1 | 0.00031499 | 7.8943e-05 | 0 | 0 | 1 | 0.99149 | -0.16403 | 0.4 | 1 | 1.1 | 0.9
119 | 1 | 0.00019162 | 4.8025e-05 | 0 | 0 | 1 | 0.99148 | -0.1642 | 0.4 | 1 | 1.1 | 0.9
121 | 1 | 0.0011153 | 0.00027953 | 0 | 0 | 1 | 0.99616 | -0.073772 | 0.4 | 1 | 1.1 | 0.9
122 | 1 | 0.00076418 | 0.00019152 | 0 | 0 | 1 | 0.99578 | -0.081029 | 0.4 | 1 | 1.1 | 0.9
126 | 1 | 0.00039955 | 0.00010014 | 0 | 0 | 1 | 0.99559 | -0.084762 | 0.4 | 1 | 1.1 | 0.9

## generator_data
GEN_BUS | PG | QG | QMAX | QMIN | VG | MBASE | GEN_STATUS | PMAX | PMIN
115 | 0.057366 | 0.014541 | 10 | -10 | 1 | 100 | 1 | 10 | 0

## branch_data
F_BUS | T_BUS | BR_R | BR_X | BR_B | RATE_A | RATE_B | RATE_C | TAP | SHIFT | BR_STATUS | ANGMIN | ANGMAX | P_in | Q_in | P_out | Q_out
1 | 3 | 1.5545 | 0.99487 | 2.6104e-09 | 0 | 0 | 0 | 0 | 0 | 1 | -90 | 90 | -0.0072514 | -0.0018174 | 0.0072523 | 0.0018177
3 | 7 | 0.90981 | 0.58228 | 1.5278e-09 | 0 | 0 | 0 | 0 | 0 | 1 | -90 | 90 | -0.019359 | -0.0048571 | 0.019363 | 0.0048593
3 | 6 | 10.5851 | 6.7744 | 1.7775e-08 | 0 | 0 | 0 | 0 | 0 | 1 | -90 | 90 | 0.012107 | 0.0030394 | -0.01209 | -0.0030303
129 | 113 | 3.4258 | 2.1925 | 5.7528e-09 | 0 | 0 | 0 | 0 | 0 | 1 | -90 | 90 | -0.0011715 | -0.00029316 | 0.0011715 | 0.00029262
129 | 128 | 2.6832 | 1.7172 | 4.5057e-09 | 0 | 0 | 0 | 0 | 0 | 1 | -90 | 90 | 0.0011715 | 0.00029316 | -0.0011714 | -0.00029359
113 | 111 | 2.7951 | 1.7889 | 4.6938e-09 | 0 | 0 | 0 | 0 | 0 | 1 | -90 | 90 | -0.0026145 | -0.00065428 | 0.0026147 | 0.00065394
7 | 8 | 1.4497 | 0.9278 | 2.4344e-09 | 0 | 0 | 0 | 0 | 0 | 1 | -90 | 90 | -0.021573 | -0.0054133 | 0.021581 | 0.0054178
6 | 9 | 5.2119 | 3.3356 | 8.7521e-09 | 0 | 0 | 0 | 0 | 0 | 1 | -90 | 90 | 0.0029782 | 0.00074576 | -0.0029777 | -0.00074629
6 | 5 | 14.8936 | 9.5319 | 2.501e-08 | 0 | 0 | 0 | 0 | 0 | 1 | -90 | 90 | 0.0091116 | 0.0022846 | -0.0090981 | -0.0022784
130 | 125 | 2.5602 | 1.6385 | 4.2993e-09 | 0 | 0 | 0 | 0 | 0 | 1 | -90 | 90 | -0.00075002 | -0.00018778 | 0.00075004 | 0.00018737
130 | 133 | 1.1506 | 0.73635 | 1.9321e-09 | 0 | 0 | 0 | 0 | 0 | 1 | -90 | 90 | 0.00019322 | 4.8234e-05 | -0.00019322 | -4.8425e-05
125 | 124 | 2.3542 | 1.5067 | 3.9534e-09 | 0 | 0 | 0 | 0 | 0 | 1 | -90 | 90 | -0.00075004 | -0.00018737 | 0.00075005 | 0.00018698
5 | 327 | 3.8092 | 2.4379 | 6.3967e-09 | 0 | 0 | 0 | 0 | 0 | 1 | -90 | 90 | 0.0050328 | 0.0012611 | -0.0050317 | -0.0012611
5 | 11 | 15.1589 | 9.7017 | 2.5456e-08 | 0 | 0 | 0 | 0 | 0 | 1 | -90 | 90 | 0.0040654 | 0.0010173 | -0.0040626 | -0.001018
11 | 10 | 2.4265 | 1.553 | 4.0748e-09 | 0 | 0 | 0 | 0 | 0 | 1 | -90 | 90 | 0.0040626 | 0.001018 | -0.0040622 | -0.0010181
8 | 320 | 1.2431 | 0.79557 | 2.0875e-09 | 0 | 0 | 0 | 0 | 0 | 1 | -90 | 90 | -0.025078 | -0.0062944 | 0.025087 | 0.0062996
320 | 321 | 0.96938 | 0.6204 | 1.6279e-09 | 0 | 0 | 0 | 0 | 0 | 1 | -90 | 90 | -0.026251 | -0.0065915 | 0.026259 | 0.006596
132 | 91 | 29.775 | 19.056 | 5e-08 | 0 | 0 | 0 | 0 | 0 | 1 | -90 | 90 | -0.00026208 | -6.5684e-05 | 0.0002621 | 6.0764e-05
91 | 124 | 15.9458 | 10.2053 | 2.6777e-08 | 0 | 0 | 0 | 0 | 0 | 1 | -90 | 90 | -0.011827 | -0.0029633 | 0.011851 | 0.002976
91 | 85 | 13.3817 | 8.5643 | 2.2471e-08 | 0 | 0 | 0 | 0 | 0 | 1 | -90 | 90 | 0.011565 | 0.0029025 | -0.011546 | -0.0028924
321 | 322 | 6.3834 | 4.0854 | 1.072e-08 | 0 | 0 | 0 | 0 | 0 | 1 | -90 | 90 | 0.0054167 | 0.0013568 | -0.0054146 | -0.0013565
321 | 323 | 3.0053 | 1.9234 | 5.0467e-09 | 0 | 0 | 0 | 0 | 0 | 1 | -90 | 90 | -0.031675 | -0.0079527 | 0.031708 | 0.0079732
322 | 324 | 12.9389 | 8.2809 | 2.1728e-08 | 0 | 0 | 0 | 0 | 0 | 1 | -90 | 90 | 0.0054146 | 0.0013565 | -0.0054105 | -0.001356
323 | 224 | 1.1462 | 0.73357 | 1.9248e-09 | 0 | 0 | 0 | 0 | 0 | 1 | -90 | 90 | -0.032699 | -0.0082215 | 0.032712 | 0.0082298
224 | 115 | 19.3588 | 12.3896 | 3.2509e-08 | 0 | 0 | 0 | 0 | 0 | 1 | -90 | 90 | -0.036792 | -0.0092515 | 0.037076 | 0.0094296
224 | 326 | 1.6173 | 1.0351 | 2.7159e-09 | 0 | 0 | 0 | 0 | 0 | 1 | -90 | 90 | 0.0040803 | 0.0010217 | -0.00408 | -0.0010218
325 | 326 | 4.6806 | 2.9956 | 7.8599e-09 | 0 | 0 | 0 | 0 | 0 | 1 | -90 | 90 | -0.0016642 | -0.00041708 | 0.0016643 | 0.0004164
71 | 72 | 0.99532 | 0.637 | 1.6714e-09 | 0 | 0 | 0 | 0 | 0 | 1 | -90 | 90 | 0.0022509 | 0.00056106 | -0.0022508 | -0.00056119
71 | 73 | 0.74352 | 0.47585 | 1.2486e-09 | 0 | 0 | 0 | 0 | 0 | 1 | -90 | 90 | -0.0029314 | -0.00073161 | 0.0029314 | 0.00073153
72 | 74 | 1.1956 | 0.76518 | 2.0077e-09 | 0 | 0 | 0 | 0 | 0 | 1 | -90 | 90 | 0.0021379 | 0.00053289 | -0.0021378 | -0.00053304
73 | 75 | 0.49039 | 0.31385 | 8.2349e-10 | 0 | 0 | 0 | 0 | 0 | 1 | -90 | 90 | -0.0031427 | -0.00078447 | 0.0031427 | 0.00078442
74 | 76 | 1.7564 | 1.1241 | 2.9494e-09 | 0 | 0 | 0 | 0 | 0 | 1 | -90 | 90 | 0.00089538 | 0.00022412 | -0.00089537 | -0.0002244
74 | 77 | 1.9887 | 1.2728 | 3.3396e-09 | 0 | 0 | 0 | 0 | 0 | 1 | -90 | 90 | 0.0012424 | 0.00030892 | -0.0012424 | -0.00030922
75 | 78 | 4.257 | 2.7245 | 7.1487e-09 | 0 | 0 | 0 | 0 | 0 | 1 | -90 | 90 | -0.0034133 | -0.00085223 | 0.0034138 | 0.00085188
77 | 93 | 3.7379 | 2.3923 | 6.2769e-09 | 0 | 0 | 0 | 0 | 0 | 1 | -90 | 90 | 0.0010407 | 0.00025868 | -0.0010407 | -0.00025926
78 | 92 | 1.8102 | 1.1585 | 3.0398e-09 | 0 | 0 | 0 | 0 | 0 | 1 | -90 | 90 | 0.00014917 | 3.7089e-05 | -0.00014917 | -3.7385e-05
78 | 84 | 1.937 | 1.2397 | 3.2528e-09 | 0 | 0 | 0 | 0 | 0 | 1 | -90 | 90 | 0.0054668 | 0.0013684 | -0.0054661 | -0.0013683
78 | 89 | 2.3922 | 1.531 | 4.0171e-09 | 0 | 0 | 0 | 0 | 0 | 1 | -90 | 90 | -0.0090298 | -0.0022574 | 0.0090319 | 0.0022583
93 | 94 | 3.5147 | 2.2494 | 5.9022e-09 | 0 | 0 | 0 | 0 | 0 | 1 | -90 | 90 | 0.00020843 | 5.0678e-05 | -0.00020843 | -5.1254e-05
84 | 87 | 3.3288 | 2.1305 | 5.59e-09 | 0 | 0 | 0 | 0 | 0 | 1 | -90 | 90 | 0.0016212 | 0.00040579 | -0.0016211 | -0.00040628
84 | 82 | 0.81078 | 0.5189 | 1.3615e-09 | 0 | 0 | 0 | 0 | 0 | 1 | -90 | 90 | 0.003845 | 0.00096253 | -0.0038448 | -0.00096258
89 | 88 | 9.04 | 5.7856 | 1.5181e-08 | 0 | 0 | 0 | 0 | 0 | 1 | -90 | 90 | -0.0091546 | -0.0022891 | 0.0091629 | 0.0022929
79 | 80 | 0.35254 | 0.22563 | 5.9201e-10 | 0 | 0 | 0 | 0 | 0 | 1 | -90 | 90 | -0.0027953 | -0.00069975 | 0.0027953 | 0.00069971
79 | 81 | 3.2028 | 2.0498 | 5.3784e-09 | 0 | 0 | 0 | 0 | 0 | 1 | -90 | 90 | 0.0015368 | 0.00038433 | -0.0015367 | -0.00038481
80 | 82 | 1.7308 | 1.1077 | 2.9064e-09 | 0 | 0 | 0 | 0 | 0 | 1 | -90 | 90 | -0.0038446 | -0.00096268 | 0.0038448 | 0.00096258
81 | 83 | 1.9677 | 1.2593 | 3.3043e-09 | 0 | 0 | 0 | 0 | 0 | 1 | -90 | 90 | 0.00036812 | 9.1938e-05 | -0.00036811 | -9.2259e-05
85 | 90 | 7.1975 | 4.6064 | 1.2087e-08 | 0 | 0 | 0 | 0 | 0 | 1 | -90 | 90 | 0.0095358 | 0.0023895 | -0.0095287 | -0.0023862
85 | 120 | 1.953 | 1.2499 | 3.2797e-09 | 0 | 0 | 0 | 0 | 0 | 1 | -90 | 90 | 0.0020101 | 0.00050292 | -0.00201 | -0.00050319
90 | 88 | 7.326 | 4.6887 | 1.2302e-08 | 0 | 0 | 0 | 0 | 0 | 1 | -90 | 90 | 0.0095287 | 0.0023862 | -0.0095215 | -0.0023828
120 | 118 | 2.474 | 1.5833 | 4.1545e-09 | 0 | 0 | 0 | 0 | 0 | 1 | -90 | 90 | 0.00201 | 0.00050319 | -0.0020099 | -0.00050353
124 | 126 | 3.635 | 2.3264 | 6.1042e-09 | 0 | 0 | 0 | 0 | 0 | 1 | -90 | 90 | 0.00039955 | 9.9535e-05 | -0.00039955 | -0.00010014
124 | 122 | 1.165 | 0.74557 | 1.9563e-09 | 0 | 0 | 0 | 0 | 0 | 1 | -90 | 90 | -0.013001 | -0.0032626 | 0.013003 | 0.0032637
94 | 96 | 6.0017 | 3.8411 | 1.0078e-08 | 0 | 0 | 0 | 0 | 0 | 1 | -90 | 90 | 0.00020843 | 5.1254e-05 | -0.00020843 | -5.2237e-05
115 | 112 | 7.48 | 4.7872 | 1.2561e-08 | 0 | 0 | 0 | 0 | 0 | 1 | -90 | 90 | 0.02029 | 0.0051118 | -0.020257 | -0.0050921
107 | 108 | 1.8062 | 1.156 | 3.0331e-09 | 0 | 0 | 0 | 0 | 0 | 1 | -90 | 90 | 0.00041437 | 0.00010355 | -0.00041437 | -0.00010385
107 | 109 | 4.4228 | 2.8306 | 7.4271e-09 | 0 | 0 | 0 | 0 | 0 | 1 | -90 | 90 | -0.0019285 | -0.00048303 | 0.0019287 | 0.0004824
109 | 111 | 3.6268 | 2.3211 | 6.0904e-09 | 0 | 0 | 0 | 0 | 0 | 1 | -90 | 90 | 0.018156 | 0.0045636 | -0.018144 | -0.004556
109 | 112 | 1.9524 | 1.2495 | 3.2786e-09 | 0 | 0 | 0 | 0 | 0 | 1 | -90 | 90 | -0.020085 | -0.005046 | 0.020093 | 0.005051
111 | 114 | 1.653 | 1.0579 | 2.7759e-09 | 0 | 0 | 0 | 0 | 0 | 1 | -90 | 90 | 0.015529 | 0.0039021 | -0.015525 | -0.0038996
114 | 123 | 2.2885 | 1.4646 | 3.843e-09 | 0 | 0 | 0 | 0 | 0 | 1 | -90 | 90 | 0.015112 | 0.0037963 | -0.015107 | -0.0037931
123 | 121 | 0.88252 | 0.56481 | 1.482e-09 | 0 | 0 | 0 | 0 | 0 | 1 | -90 | 90 | 0.014889 | 0.0037386 | -0.014887 | -0.0037374
116 | 117 | 0.79799 | 0.51072 | 1.34e-09 | 0 | 0 | 0 | 0 | 0 | 1 | -90 | 90 | 0.00054394 | 0.00013616 | -0.00054393 | -0.00013629
116 | 118 | 0.18555 | 0.11875 | 3.1158e-10 | 0 | 0 | 0 | 0 | 0 | 1 | -90 | 90 | -0.0016949 | -0.00042461 | 0.0016949 | 0.00042458
117 | 119 | 0.19381 | 0.12404 | 3.2546e-10 | 0 | 0 | 0 | 0 | 0 | 1 | -90 | 90 | 0.00019162 | 4.7993e-05 | -0.00019162 | -4.8025e-05
121 | 122 | 2.3458 | 1.5013 | 3.9393e-09 | 0 | 0 | 0 | 0 | 0 | 1 | -90 | 90 | 0.013772 | 0.0034579 | -0.013767 | -0.0034552