## bus_data
BUS_I | BUS_TYPE | Pd | Qd | Gs | Bs | area | Vm | Va | baseKV | zone | Vmax | Vmin
170 | 1 | 0 | 0 | 0 | 0 | 1 | 0.97751 | -0.4323 | 0.4 | 1 | 1.1 | 0.9
198 | 1 | 0.0024809 | 0.00062177 | 0 | 0 | 1 | 0.9776 | -0.43055 | 0.4 | 1 | 1.1 | 0.9
258 | 1 | 0.0041816 | 0.001048 | 0 | 0 | 1 | 0.97739 | -0.43454 | 0.4 | 1 | 1.1 | 0.9
168 | 1 | 0.0027052 | 0.000678 | 0 | 0 | 1 | 0.97196 | -0.54135 | 0.4 | 1 | 1.1 | 0.9
169 | 1 | 0 | 0 | 0 | 0 | 1 | 0.97203 | -0.53989 | 0.4 | 1 | 1.1 | 0.9
13 | 1 | 0.0056147 | 0.0014072 | 0 | 0 | 1 | 0.99852 | -0.028046 | 0.4 | 1 | 1.1 | 0.9
15 | 1 | 0 | 0 | 0 | 0 | 1 | 0.99856 | -0.027226 | 0.4 | 1 | 1.1 | 0.9
14 | 1 | 0 | 0 | 0 | 0 | 1 | 0.98795 | -0.23009 | 0.4 | 1 | 1.1 | 0.9
16 | 1 | 0.0062388 | 0.0015636 | 0 | 0 | 1 | 0.98776 | -0.23367 | 0.4 | 1 | 1.1 | 0.9
17 | 1 | 0.005449 | 0.0013656 | 0 | 0 | 1 | 0.98819 | -0.22535 | 0.4 | 1 | 1.1 | 0.9
18 | 1 | 0 | 0 | 0 | 0 | 1 | 0.99895 | -0.019927 | 0.4 | 1 | 1.1 | 0.9
19 | 1 | 0.00072345 | 0.00018131 | 0 | 0 | 1 | 0.99798 | -0.038233 | 0.4 | 1 | 1.1 | 0.9
21 | 1 | 0.0014669 | 0.00036765 | 0 | 0 | 1 | 0.98751 | -0.23857 | 0.4 | 1 | 1.1 | 0.9
22 | 1 | 0.0013074 | 0.00032768 | 0 | 0 | 1 | 0.9885 | -0.21935 | 0.4 | 1 | 1.1 | 0.9
23 | 1 | 0.0016802 | 0.0004211 | 0 | 0 | 1 | 0.9994 | -0.011378 | 0.4 | 1 | 1.1 | 0.9
24 | 1 | 0.0015851 | 0.00039726 | 0 | 0 | 1 | 0.99877 | -0.023364 | 0.4 | 1 | 1.1 | 0.9
25 | 1 | 0.00069487 | 0.00017415 | 0 | 0 | 1 | 0.99727 | -0.051705 | 0.4 | 1 | 1.1 | 0.9
20 | 1 | 0.0026445 | 0.00066278 | 0 | 0 | 1 | 0.9891 | -0.20762 | 0.4 | 1 | 1.1 | 0.9
26 | 1 | 0.0021427 | 0.00053702 | 0 | 0 | 1 | 0.98913 | -0.20716 | 0.4 | 1 | 1.1 | 0.9
178 | 1 | 0.0032974 | 0.00082641 | 0 | 0 | 1 | 0.98743 | -0.24026 | 0.4 | 1 | 1.1 | 0.9
221 | 1 | 0 | 0 | 0 | 0 | 1 | 0.98916 | -0.20646 | 0.4 | 1 | 1.1 | 0.9
153 | 1 | 0.00066616 | 0.00016695 | 0 | 0 | 1 | 0.99943 | -0.010784 | 0.4 | 1 | 1.1 | 0.9
146 | 1 | 0.0013903 | 0.00034844 | 0 | 0 | 1 | 0.99803 | -0.037712 | 0.4 | 1 | 1.1 | 0.9
145 | 1 | 0.0011284 | 0.00028281 | 0 | 0 | 1 | 0.99709 | -0.055169 | 0.4 | 1 | 1.1 | 0.9
179 | 1 | 0.0035368 | 0.0008864 | 0 | 0 | 1 | 0.98739 | -0.24097 | 0.4 | 1 | 1.1 | 0.9
222 | 1 | 0.00066363 | 0.00016632 | 0 | 0 | 1 | 0.98997 | -0.19079 | 0.4 | 1 | 1.1 | 0.9
180 | 1 | 0.00053309 | 0.00013361 | 0 | 0 | 1 | 0.99991 | -0.0017477 | 0.4 | 1 | 1.1 | 0.9
147 | 1 | 0 | 0 | 0 | 0 | 1 | 0.99735 | -0.050784 | 0.4 | 1 | 1.1 | 0.9
103 | 1 | 0 | 0 | 0 | 0 | 1 | 0.99676 | -0.061379 | 0.4 | 1 | 1.1 | 0.9
27 | 1 | 0.0023167 | 0.00058063 | 0 | 0 | 1 | 0.99239 | -0.14437 | 0.4 | 1 | 1.1 | 0.9
28 | 1 | 0.00031508 | 7.8966e-05 | 0 | 0 | 1 | 0.99247 | -0.14288 | 0.4 | 1 | 1.1 | 0.9
30 | 1 | 0.00028868 | 7.235e-05 | 0 | 0 | 1 | 0.99249 | -0.14242 | 0.4 | 1 | 1.1 | 0.9
32 | 1 | 0.00036031 | 9.0302e-05 | 0 | 0 | 1 | 0.99253 | -0.14175 | 0.4 | 1 | 1.1 | 0.9
99 | 1 | 0 | 0 | 0 | 0 | 1 | 0.98978 | -0.19411 | 0.4 | 1 | 1.1 | 0.9
100 | 1 | 0.00053845 | 0.00013495 | 0 | 0 | 1 | 0.99347 | -0.12375 | 0.4 | 1 | 1.1 | 0.9
33 | 1 | 0.00088438 | 0.00022165 | 0 | 0 | 1 | 0.99679 | -0.061696 | 0.4 | 1 | 1.1 | 0.9
161 | 1 | 0.0013079 | 0.0003278 | 0 | 0 | 1 | 0.9968 | -0.06144 | 0.4 | 1 | 1.1 | 0.9
105 | 1 | 0.001745 | 0.00043733 | 0 | 0 | 1 | 0.98952 | -0.19919 | 0.4 | 1 | 1.1 | 0.9
54 | 1 | 0.00039079 | 9.7941e-05 | 0 | 0 | 1 | 0.98122 | -0.35924 | 0.4 | 1 | 1.1 | 0.9
101 | 1 | 0.0068753 | 0.0017231 | 0 | 0 | 1 | 0.99533 | -0.088406 | 0.4 | 1 | 1.1 | 0.9
150 | 1 | 0.00032947 | 8.2573e-05 | 0 | 0 | 1 | 0.99687 | -0.06014 | 0.4 | 1 | 1.1 | 0.9
34 | 1 | 0.020166 | 0.0050541 | 0 | 0 | 1 | 0.9725 | -0.53011 | 0.4 | 1 | 1.1 | 0.9
35 | 1 | 0 | 0 | 0 | 0 | 1 | 0.97293 | -0.52161 | 0.4 | 1 | 1.1 | 0.9
37 | 1 | 0 | 0 | 0 | 0 | 1 | 0.97627 | -0.456 | 0.4 | 1 | 1.1 | 0.9
38 | 1 | 0 | 0 | 0 | 0 | 1 | 0.9797 | -0.3888 | 0.4 | 1 | 1.1 | 0.9
39 | 1 | 0.004334 | 0.0010862 | 0 | 0 | 1 | 0.97576 | -0.46602 | 0.4 | 1 | 1.1 | 0.9
46 | 1 | 0 | 0 | 0 | 0 | 1 | 0.98017 | -0.37964 | 0.4 | 1 | 1.1 | 0.9
45 | 1 | 0.0044982 | 0.0011273 | 0 | 0 | 1 | 0.97269 | -0.52645 | 0.4 | 1 | 1.1 | 0.9
47 | 1 | 0 | 0 | 0 | 0 | 1 | 0.97999 | -0.38333 | 0.4 | 1 | 1.1 | 0.9
48 | 1 | 0.00010083 | 2.5269e-05 | 0 | 0 | 1 | 0.98017 | -0.3798 | 0.4 | 1 | 1.1 | 0.9
49 | 1 | 0.00032752 | 8.2084e-05 | 0 | 0 | 1 | 0.98065 | -0.37031 | 0.4 | 1 | 1.1 | 0.9
44 | 1 | 0.00010426 | 2.613e-05 | 0 | 0 | 1 | 0.9724 | -0.53224 | 0.4 | 1 | 1.1 | 0.9
42 | 1 | 6.4572e-05 | 1.6183e-05 | 0 | 0 | 1 | 0.9724 | -0.53224 | 0.4 | 1 | 1.1 | 0.9
43 | 1 | 5.1064e-05 | 1.2798e-05 | 0 | 0 | 1 | 0.97244 | -0.53131 | 0.4 | 1 | 1.1 | 0.9
40 | 1 | 0.00021926 | 5.4951e-05 | 0 | 0 | 1 | 0.9724 | -0.53222 | 0.4 | 1 | 1.1 | 0.9
41 | 1 | 0.010316 | 0.0025855 | 0 | 0 | 1 | 0.9724 | -0.53212 | 0.4 | 1 | 1.1 | 0.9
53 | 1 | 0.00010724 | 2.6877e-05 | 0 | 0 | 1 | 0.97997 | -0.3836 | 0.4 | 1 | 1.1 | 0.9
50 | 1 | 0 | 0 | 0 | 0 | 1 | 0.98084 | -0.36668 | 0.4 | 1 | 1.1 | 0.9
56 | 1 | 0.00028324 | 7.0987e-05 | 0 | 0 | 1 | 0.97992 | -0.38478 | 0.4 | 1 | 1.1 | 0.9
51 | 1 | 5.9649e-05 | 1.4949e-05 | 0 | 0 | 1 | 0.98092 | -0.36516 | 0.4 | 1 | 1.1 | 0.9
52 | 1 | 0 | 0 | 0 | 0 | 1 | 0.98082 | -0.3671 | 0.4 | 1 | 1.1 | 0.9
55 | 1 | 0.00029821 | 7.4739e-05 | 0 | 0 | 1 | 0.9808 | -0.36753 | 0.4 | 1 | 1.1 | 0.9
57 | 1 | 0.00011951 | 2.9951e-05 | 0 | 0 | 1 | 0.97985 | -0.38601 | 0.4 | 1 | 1.1 | 0.9
58 | 1 | 9.0854e-05 | 2.277e-05 | 0 | 0 | 1 | 0.97985 | -0.38605 | 0.4 | 1 | 1.1 | 0.9
59 | 1 | 0 | 0 | 0 | 0 | 1 | 0.9794 | -0.39496 | 0.4 | 1 | 1.1 | 0.9
60 | 1 | 0 | 0 | 0 | 0 | 1 | 0.97912 | -0.40063 | 0.4 | 1 | 1.1 | 0.9
66 | 1 | 6.8007e-05 | 1.7044e-05 | 0 | 0 | 1 | 0.97911 | -0.40077 | 0.4 | 1 | 1.1 | 0.9
62 | 1 | 8.7026e-05 | 2.1811e-05 | 0 | 0 | 1 | 0.97907 | -0.40164 | 0.4 | 1 | 1.1 | 0.9
70 | 1 | 0.00019625 | 4.9185e-05 | 0 | 0 | 1 | 0.97911 | -0.40087 | 0.4 | 1 | 1.1 | 0.9
61 | 1 | 0.0003469 | 8.6942e-05 | 0 | 0 | 1 | 0.97899 | -0.40322 | 0.4 | 1 | 1.1 | 0.9
63 | 1 | 0 | 0 | 0 | 0 | 1 | 0.97895 | -0.40401 | 0.4 | 1 | 1.1 | 0.9
64 | 1 | 0 | 0 | 0 | 0 | 1 | 0.97894 | -0.40409 | 0.4 | 1 | 1.1 | 0.9
65 | 1 | 5.3311e-05 | 1.3361e-05 | 0 | 0 | 1 | 0.97888 | -0.40533 | 0.4 | 1 | 1.1 | 0.9
67 | 1 | 7.1856e-05 | 1.8009e-05 | 0 | 0 | 1 | 0.97894 | -0.40425 | 0.4 | 1 | 1.1 | 0.9
68 | 1 | 0.00012402 | 3.1081e-05 | 0 | 0 | 1 | 0.97887 | -0.40552 | 0.4 | 1 | 1.1 | 0.9
69 | 1 | 0.0010394 | 0.00026049 | 0 | 0 | 1 | 0.97881 | -0.40673 | 0.4 | 1 | 1.1 | 0.9
106 | 1 | 0.00082171 | 0.00020594 | 0 | 0 | 1 | 0.98951 | -0.19949 | 0.4 | 1 | 1.1 | 0.9
102 | 1 | 0 | 0 | 0 | 0 | 1 | 0.99642 | -0.067859 | 0.4 | 1 | 1.1 | 0.9
104 | 1 | 0.0049686 | 0.0012453 | 0 | 0 | 1 | 0.99619 | -0.072159 | 0.4 | 1 | 1.1 | 0.9
134 | 1 | 0.00098782 | 0.00024757 | 0 | 0 | 1 | 0.97296 | -0.52165 | 0.4 | 1 | 1.1 | 0.9
135 | 1 | 0 | 0 | 0 | 0 | 1 | 0.97314 | -0.51815 | 0.4 | 1 | 1.1 | 0.9
136 | 1 | 0.0032983 | 0.00082663 | 0 | 0 | 1 | 0.97296 | -0.52183 | 0.4 | 1 | 1.1 | 0.9
138 | 1 | 0.0029928 | 0.00075006 | 0 | 0 | 1 | 0.974 | -0.50128 | 0.4 | 1 | 1.1 | 0.9
139 | 1 | 0.0030961 | 0.00077595 | 0 | 0 | 1 | 0.97206 | -0.53943 | 0.4 | 1 | 1.1 | 0.9
137 | 1 | 0 | 0 | 0 | 0 | 1 | 0.97104 | -0.55963 | 0.4 | 1 | 1.1 | 0.9
140 | 1 | 0.0017342 | 0.00043462 | 0 | 0 | 1 | 0.97111 | -0.55834 | 0.4 | 1 | 1.1 | 0.9
141 | 1 | 0.0029754 | 0.00074572 | 0 | 0 | 1 | 0.97081 | -0.56424 | 0.4 | 1 | 1.1 | 0.9
142 | 1 | 0 | 0 | 0 | 0 | 1 | 0.97456 | -0.49021 | 0.4 | 1 | 1.1 | 0.9
143 | 1 | 0 | 0 | 0 | 0 | 1 | 0.97148 | -0.55106 | 0.4 | 1 | 1.1 | 0.9
271 | 1 | 0.0029765 | 0.00074598 | 0 | 0 | 1 | 0.97571 | -0.46757 | 0.4 | 1 | 1.1 | 0.9
157 | 1 | 0.0041223 | 0.0010331 | 0 | 0 | 1 | 0.9713 | -0.55445 | 0.4 | 1 | 1.1 | 0.9
158 | 1 | 0.0015171 | 0.00038021 | 0 | 0 | 1 | 0.9714 | -0.55266 | 0.4 | 1 | 1.1 | 0.9
270 | 1 | 0.0086267 | 0.0021621 | 0 | 0 | 1 | 0.98522 | -0.28239 | 0.4 | 1 | 1.1 | 0.9
239 | 1 | 0 | 0 | 0 | 0 | 1 | 0.98544 | -0.27826 | 0.4 | 1 | 1.1 | 0.9
272 | 1 | 0 | 0 | 0 | 0 | 1 | 0.97685 | -0.44527 | 0.4 | 1 | 1.1 | 0.9
159 | 1 | 0.0011424 | 0.00028631 | 0 | 0 | 1 | 0.97129 | -0.55469 | 0.4 | 1 | 1.1 | 0.9
160 | 1 | 0.0063249 | 0.0015852 | 0 | 0 | 1 | 0.97123 | -0.55594 | 0.4 | 1 | 1.1 | 0.9
148 | 1 | 0.00079636 | 0.00019959 | 0 | 0 | 1 | 0.99708 | -0.056065 | 0.4 | 1 | 1.1 | 0.9
149 | 1 | 0 | 0 | 0 | 0 | 1 | 0.99715 | -0.05468 | 0.4 | 1 | 1.1 | 0.9
151 | 1 | 0 | 0 | 0 | 0 | 1 | 0.9971 | -0.055746 | 0.4 | 1 | 1.1 | 0.9
152 | 1 | 0.00013664 | 3.4244e-05 | 0 | 0 | 1 | 0.99709 | -0.055936 | 0.4 | 1 | 1.1 | 0.9
319 | 1 | 0.00095546 | 0.00023946 | 0 | 0 | 1 | 0.99707 | -0.05629 | 0.4 | 1 | 1.1 | 0.9
163 | 1 | 0 | 0 | 0 | 0 | 1 | 0.99706 | -0.05648 | 0.4 | 1 | 1.1 | 0.9
156 | 1 | 0 | 0 | 0 | 0 | 1 | 0.99697 | -0.058142 | 0.4 | 1 | 1.1 | 0.9
181 | 3 | 0.00050963 | 0.00012772 | 0 | 0 | 1 | 1 | 0 | 0.4 | 1 | 1.1 | 0.9
155 | 1 | 0 | 0 | 0 | 0 | 1 | 0.97095 | -0.56153 | 0.4 | 1 | 1.1 | 0.9
247 | 1 | 0.00067866 | 0.00017009 | 0 | 0 | 1 | 0.97118 | -0.55689 | 0.4 | 1 | 1.1 | 0.9
243 | 1 | 0 | 0 | 0 | 0 | 1 | 0.97079 | -0.56457 | 0.4 | 1 | 1.1 | 0.9
162 | 1 | 0.0011406 | 0.00028587 | 0 | 0 | 1 | 0.99692 | -0.059182 | 0.4 | 1 | 1.1 | 0.9
241 | 1 | 0.0054888 | 0.0013756 | 0 | 0 | 1 | 0.97078 | -0.56484 | 0.4 | 1 | 1.1 | 0.9
246 | 1 | 0.00075397 | 0.00018896 | 0 | 0 | 1 | 0.97117 | -0.55703 | 0.4 | 1 | 1.1 | 0.9
244 | 1 | 0 | 0 | 0 | 0 | 1 | 0.97115 | -0.55753 | 0.4 | 1 | 1.1 | 0.9
164 | 1 | 0.003344 | 0.00083809 | 0 | 0 | 1 | 0.97879 | -0.40771 | 0.4 | 1 | 1.1 | 0.9
165 | 1 | 0 | 0 | 0 | 0 | 1 | 0.9789 | -0.40555 | 0.4 | 1 | 1.1 | 0.9
167 | 1 | 0 | 0 | 0 | 0 | 1 | 0.97946 | -0.39451 | 0.4 | 1 | 1.1 | 0.9
318 | 1 | 0.00094546 | 0.00023695 | 0 | 0 | 1 | 0.97974 | -0.38901 | 0.4 | 1 | 1.1 | 0.9
308 | 1 | 0 | 0 | 0 | 0 | 1 | 0.98005 | -0.38285 | 0.4 | 1 | 1.1 | 0.9
171 | 1 | 0 | 0 | 0 | 0 | 1 | 0.9716 | -0.54844 | 0.4 | 1 | 1.1 | 0.9
172 | 1 | 0.0041158 | 0.0010315 | 0 | 0 | 1 | 0.97265 | -0.52773 | 0.4 | 1 | 1.1 | 0.9
174 | 1 | 0.0017276 | 0.00043298 | 0 | 0 | 1 | 0.97136 | -0.55311 | 0.4 | 1 | 1.1 | 0.9
175 | 1 | 0.0016856 | 0.00042245 | 0 | 0 | 1 | 0.97133 | -0.55379 | 0.4 | 1 | 1.1 | 0.9
176 | 1 | 0 | 0 | 0 | 0 | 1 | 0.97332 | -0.51439 | 0.4 | 1 | 1.1 | 0.9
173 | 1 | 0.0025661 | 0.00064313 | 0 | 0 | 1 | 0.97245 | -0.53165 | 0.4 | 1 | 1.1 | 0.9
177 | 1 | 0 | 0 | 0 | 0 | 1 | 0.97249 | -0.5309 | 0.4 | 1 | 1.1 | 0.9
195 | 1 | 0 | 0 | 0 | 0 | 1 | 0.97772 | -0.42803 | 0.4 | 1 | 1.1 | 0.9
257 | 1 | 0.0013396 | 0.00033573 | 0 | 0 | 1 | 0.97738 | -0.43471 | 0.4 | 1 | 1.1 | 0.9
190 | 1 | 0.0015709 | 0.00039371 | 0 | 0 | 1 | 0.9711 | -0.55837 | 0.4 | 1 | 1.1 | 0.9
187 | 1 | 0.0018659 | 0.00046764 | 0 | 0 | 1 | 0.9711 | -0.55826 | 0.4 | 1 | 1.1 | 0.9
280 | 1 | 0 | 0 | 0 | 0 | 1 | 0.97266 | -0.52736 | 0.4 | 1 | 1.1 | 0.9
211 | 1 | 0.01039 | 0.0026039 | 0 | 0 | 1 | 0.97384 | -0.50411 | 0.4 | 1 | 1.1 | 0.9
317 | 1 | 0.0065723 | 0.0016472 | 0 | 0 | 1 | 0.97238 | -0.53306 | 0.4 | 1 | 1.1 | 0.9
199 | 1 | 0.0015709 | 0.00039371 | 0 | 0 | 1 | 0.97106 | -0.55914 | 0.4 | 1 | 1.1 | 0.9
188 | 1 | 0.0018659 | 0.00046764 | 0 | 0 | 1 | 0.97106 | -0.55901 | 0.4 | 1 | 1.1 | 0.9
281 | 1 | 0.0072611 | 0.0018198 | 0 | 0 | 1 | 0.97184 | -0.54366 | 0.4 | 1 | 1.1 | 0.9
206 | 1 | 0 | 0 | 0 | 0 | 1 | 0.97555 | -0.47053 | 0.4 | 1 | 1.1 | 0.9
182 | 1 | 0.00078295 | 0.00019623 | 0 | 0 | 1 | 0.98737 | -0.2414 | 0.4 | 1 | 1.1 | 0.9
186 | 1 | 0 | 0 | 0 | 0 | 1 | 0.99868 | -0.024822 | 0.4 | 1 | 1.1 | 0.9
191 | 1 | 0.0017963 | 0.0004502 | 0 | 0 | 1 | 0.99865 | -0.025381 | 0.4 | 1 | 1.1 | 0.9
192 | 1 | 0 | 0 | 0 | 0 | 1 | 0.99628 | -0.070376 | 0.4 | 1 | 1.1 | 0.9
185 | 1 | 0 | 0 | 0 | 0 | 1 | 0.98687 | -0.25043 | 0.4 | 1 | 1.1 | 0.9
227 | 1 | 0 | 0 | 0 | 0 | 1 | 0.9878 | -0.23241 | 0.4 | 1 | 1.1 | 0.9
312 | 1 | 0.0058659 | 0.0014701 | 0 | 0 | 1 | 0.98613 | -0.26493 | 0.4 | 1 | 1.1 | 0.9
259 | 1 | 0.0022503 | 0.00056398 | 0 | 0 | 1 | 0.98677 | -0.2523 | 0.4 | 1 | 1.1 | 0.9
253 | 1 | 0.00075812 | 0.00019 | 0 | 0 | 1 | 0.98683 | -0.25115 | 0.4 | 1 | 1.1 | 0.9
251 | 1 | 0 | 0 | 0 | 0 | 1 | 0.98687 | -0.25025 | 0.4 | 1 | 1.1 | 0.9
284 | 1 | 0.0023152 | 0.00058025 | 0 | 0 | 1 | 0.98941 | -0.20151 | 0.4 | 1 | 1.1 | 0.9
249 | 1 | 0.0041767 | 0.0010468 | 0 | 0 | 1 | 0.98584 | -0.27014 | 0.4 | 1 | 1.1 | 0.9
313 | 1 | 0.0018901 | 0.0004737 | 0 | 0 | 1 | 0.98579 | -0.27153 | 0.4 | 1 | 1.1 | 0.9
262 | 1 | 0.00059861 | 0.00015003 | 0 | 0 | 1 | 0.99865 | -0.025422 | 0.4 | 1 | 1.1 | 0.9
212 | 1 | 0.0012882 | 0.00032285 | 0 | 0 | 1 | 0.99484 | -0.097647 | 0.4 | 1 | 1.1 | 0.9
189 | 1 | 0.0018777 | 0.00047059 | 0 | 0 | 1 | 0.971 | -0.56022 | 0.4 | 1 | 1.1 | 0.9
201 | 1 | 0.0018781 | 0.00047069 | 0 | 0 | 1 | 0.97099 | -0.56045 | 0.4 | 1 | 1.1 | 0.9
196 | 1 | 0.0015696 | 0.00039337 | 0 | 0 | 1 | 0.97103 | -0.55971 | 0.4 | 1 | 1.1 | 0.9
215 | 1 | 0 | 0 | 0 | 0 | 1 | 0.99033 | -0.18389 | 0.4 | 1 | 1.1 | 0.9
219 | 1 | 0.0013041 | 0.00032684 | 0 | 0 | 1 | 0.99035 | -0.18367 | 0.4 | 1 | 1.1 | 0.9
220 | 1 | 0.0017077 | 0.000428 | 0 | 0 | 1 | 0.99032 | -0.18413 | 0.4 | 1 | 1.1 | 0.9
213 | 1 | 0.003463 | 0.00086791 | 0 | 0 | 1 | 0.99294 | -0.13391 | 0.4 | 1 | 1.1 | 0.9
193 | 1 | 0.003808 | 0.00095439 | 0 | 0 | 1 | 0.97771 | -0.42829 | 0.4 | 1 | 1.1 | 0.9
194 | 1 | 0.0030146 | 0.00075552 | 0 | 0 | 1 | 0.97098 | -0.56075 | 0.4 | 1 | 1.1 | 0.9
197 | 1 | 0.0036978 | 0.00092675 | 0 | 0 | 1 | 0.978 | -0.42262 | 0.4 | 1 | 1.1 | 0.9
200 | 1 | 0.0039082 | 0.00097949 | 0 | 0 | 1 | 0.97821 | -0.41846 | 0.4 | 1 | 1.1 | 0.9
202 | 1 | 0.0017355 | 0.00043497 | 0 | 0 | 1 | 0.97857 | -0.41131 | 0.4 | 1 | 1.1 | 0.9
203 | 1 | 0 | 0 | 0 | 0 | 1 | 0.97871 | -0.40864 | 0.4 | 1 | 1.1 | 0.9
204 | 1 | 0.015136 | 0.0037935 | 0 | 0 | 1 | 0.97676 | -0.44687 | 0.4 | 1 | 1.1 | 0.9
205 | 1 | 0.0035307 | 0.00088488 | 0 | 0 | 1 | 0.98076 | -0.36864 | 0.4 | 1 | 1.1 | 0.9
207 | 1 | 0.0025877 | 0.00064855 | 0 | 0 | 1 | 0.98149 | -0.35449 | 0.4 | 1 | 1.1 | 0.9
209 | 1 | 0.0037794 | 0.0009472 | 0 | 0 | 1 | 0.97538 | -0.47384 | 0.4 | 1 | 1.1 | 0.9
285 | 1 | 0.010568 | 0.0026486 | 0 | 0 | 1 | 0.98215 | -0.34161 | 0.4 | 1 | 1.1 | 0.9
208 | 1 | 0.003826 | 0.00095889 | 0 | 0 | 1 | 0.97522 | -0.47697 | 0.4 | 1 | 1.1 | 0.9
255 | 1 | 0 | 0 | 0 | 0 | 1 | 0.98294 | -0.32634 | 0.4 | 1 | 1.1 | 0.9
210 | 1 | 0.0057808 | 0.0014488 | 0 | 0 | 1 | 0.97514 | -0.47867 | 0.4 | 1 | 1.1 | 0.9
214 | 1 | 0 | 0 | 0 | 0 | 1 | 0.99195 | -0.15292 | 0.4 | 1 | 1.1 | 0.9
216 | 1 | 0.0023235 | 0.00058231 | 0 | 0 | 1 | 0.99154 | -0.16071 | 0.4 | 1 | 1.1 | 0.9
217 | 1 | 0.0026509 | 0.00066437 | 0 | 0 | 1 | 0.9915 | -0.16142 | 0.4 | 1 | 1.1 | 0.9
218 | 1 | 0.0030208 | 0.00075707 | 0 | 0 | 1 | 0.99074 | -0.17621 | 0.4 | 1 | 1.1 | 0.9
233 | 1 | 0 | 0 | 0 | 0 | 1 | 0.99101 | -0.17083 | 0.4 | 1 | 1.1 | 0.9
223 | 1 | 0 | 0 | 0 | 0 | 1 | 0.99026 | -0.18517 | 0.4 | 1 | 1.1 | 0.9
225 | 1 | 0.018735 | 0.0046954 | 0 | 0 | 1 | 0.99046 | -0.18163 | 0.4 | 1 | 1.1 | 0.9
264 | 1 | 0.0051079 | 0.0012802 | 0 | 0 | 1 | 0.99036 | -0.18335 | 0.4 | 1 | 1.1 | 0.9
301 | 1 | 0 | 0 | 0 | 0 | 1 | 0.99048 | -0.18114 | 0.4 | 1 | 1.1 | 0.9
299 | 1 | 0 | 0 | 0 | 0 | 1 | 0.99097 | -0.17171 | 0.4 | 1 | 1.1 | 0.9
226 | 1 | 0 | 0 | 0 | 0 | 1 | 0.99006 | -0.18953 | 0.4 | 1 | 1.1 | 0.9
229 | 1 | 0 | 0 | 0 | 0 | 1 | 0.98947 | -0.20087 | 0.4 | 1 | 1.1 | 0.9
228 | 1 | 0 | 0 | 0 | 0 | 1 | 0.98909 | -0.20823 | 0.4 | 1 | 1.1 | 0.9
296 | 1 | 0 | 0 | 0 | 0 | 1 | 0.98874 | -0.21508 | 0.4 | 1 | 1.1 | 0.9
230 | 1 | 0 | 0 | 0 | 0 | 1 | 0.97846 | -0.41381 | 0.4 | 1 | 1.1 | 0.9
276 | 1 | 0.0046551 | 0.0011667 | 0 | 0 | 1 | 0.97731 | -0.43621 | 0.4 | 1 | 1.1 | 0.9
277 | 1 | 0.0031537 | 0.00079039 | 0 | 0 | 1 | 0.97816 | -0.41972 | 0.4 | 1 | 1.1 | 0.9
273 | 1 | 0.0044046 | 0.0011039 | 0 | 0 | 1 | 0.97986 | -0.38644 | 0.4 | 1 | 1.1 | 0.9
231 | 1 | 0 | 0 | 0 | 0 | 1 | 0.98119 | -0.36047 | 0.4 | 1 | 1.1 | 0.9
283 | 1 | 0.0046624 | 0.0011685 | 0 | 0 | 1 | 0.98118 | -0.3608 | 0.4 | 1 | 1.1 | 0.9
232 | 1 | 0 | 0 | 0 | 0 | 1 | 0.98161 | -0.35242 | 0.4 | 1 | 1.1 | 0.9
282 | 1 | 0.011105 | 0.0027831 | 0 | 0 | 1 | 0.98068 | -0.37059 | 0.4 | 1 | 1.1 | 0.9
286 | 1 | 0.0032831 | 0.00082282 | 0 | 0 | 1 | 0.98217 | -0.34131 | 0.4 | 1 | 1.1 | 0.9
306 | 1 | 0 | 0 | 0 | 0 | 1 | 0.9815 | -0.35453 | 0.4 | 1 | 1.1 | 0.9
293 | 1 | 0.0066552 | 0.0016679 | 0 | 0 | 1 | 0.9886 | -0.21789 | 0.4 | 1 | 1.1 | 0.9
298 | 1 | 0.0049805 | 0.0012482 | 0 | 0 | 1 | 0.99092 | -0.17265 | 0.4 | 1 | 1.1 | 0.9
279 | 1 | 0.0054904 | 0.001376 | 0 | 0 | 1 | 0.9779 | -0.42484 | 0.4 | 1 | 1.1 | 0.9
274 | 1 | 0.0018543 | 0.00046474 | 0 | 0 | 1 | 0.98139 | -0.35667 | 0.4 | 1 | 1.1 | 0.9
278 | 1 | 0.0020922 | 0.00052435 | 0 | 0 | 1 | 0.9806 | -0.37221 | 0.4 | 1 | 1.1 | 0.9
304 | 1 | 0.00076829 | 0.00019255 | 0 | 0 | 1 | 0.98101 | -0.36417 | 0.4 | 1 | 1.1 | 0.9
300 | 1 | 0 | 0 | 0 | 0 | 1 | 0.99036 | -0.18341 | 0.4 | 1 | 1.1 | 0.9
234 | 1 | 0.0022848 | 0.00057263 | 0 | 0 | 1 | 0.98449 | -0.29655 | 0.4 | 1 | 1.1 | 0.9
235 | 1 | 0.0012438 | 0.00031172 | 0 | 0 | 1 | 0.9847 | -0.29239 | 0.4 | 1 | 1.1 | 0.9
236 | 1 | 0.0012923 | 0.00032388 | 0 | 0 | 1 | 0.98448 | -0.29673 | 0.4 | 1 | 1.1 | 0.9
237 | 1 | 0.0050091 | 0.0012554 | 0 | 0 | 1 | 0.98485 | -0.28956 | 0.4 | 1 | 1.1 | 0.9
238 | 1 | 0.0047757 | 0.0011969 | 0 | 0 | 1 | 0.98445 | -0.2974 | 0.4 | 1 | 1.1 | 0.9
240 | 1 | 0.005766 | 0.0014451 | 0 | 0 | 1 | 0.98348 | -0.31614 | 0.4 | 1 | 1.1 | 0.9
287 | 1 | 0.0010444 | 0.00026176 | 0 | 0 | 1 | 0.98632 | -0.26121 | 0.4 | 1 | 1.1 | 0.9
275 | 1 | 0 | 0 | 0 | 0 | 1 | 0.98246 | -0.33588 | 0.4 | 1 | 1.1 | 0.9
288 | 1 | 0.0046007 | 0.001153 | 0 | 0 | 1 | 0.98633 | -0.26091 | 0.4 | 1 | 1.1 | 0.9
242 | 1 | 0.0014106 | 0.00035353 | 0 | 0 | 1 | 0.97114 | -0.55775 | 0.4 | 1 | 1.1 | 0.9
248 | 1 | 0.0024489 | 0.00061376 | 0 | 0 | 1 | 0.98579 | -0.27115 | 0.4 | 1 | 1.1 | 0.9
250 | 1 | 0.0017331 | 0.00043436 | 0 | 0 | 1 | 0.98461 | -0.2939 | 0.4 | 1 | 1.1 | 0.9
252 | 1 | 0.0011721 | 0.00029375 | 0 | 0 | 1 | 0.98374 | -0.31078 | 0.4 | 1 | 1.1 | 0.9
254 | 1 | 0.0013991 | 0.00035064 | 0 | 0 | 1 | 0.97737 | -0.43502 | 0.4 | 1 | 1.1 | 0.9
256 | 1 | 0.00080227 | 0.00020107 | 0 | 0 | 1 | 0.97738 | -0.43487 | 0.4 | 1 | 1.1 | 0.9
261 | 1 | 0.0044807 | 0.001123 | 0 | 0 | 1 | 0.98922 | -0.20531 | 0.4 | 1 | 1.1 | 0.9
263 | 1 | 0.0012198 | 0.0003057 | 0 | 0 | 1 | 0.98924 | -0.20495 | 0.4 | 1 | 1.1 | 0.9
309 | 1 | 0.0058939 | 0.0014772 | 0 | 0 | 1 | 0.98933 | -0.20323 | 0.4 | 1 | 1.1 | 0.9
310 | 1 | 0 | 0 | 0 | 0 | 1 | 0.98947 | -0.20042 | 0.4 | 1 | 1.1 | 0.9
265 | 1 | 0.0069799 | 0.0017493 | 0 | 0 | 1 | 0.97092 | -0.56187 | 0.4 | 1 | 1.1 | 0.9
266 | 1 | 0.00031687 | 7.9415e-05 | 0 | 0 | 1 | 0.97094 | -0.56149 | 0.4 | 1 | 1.1 | 0.9
267 | 1 | 0.0003164 | 7.9297e-05 | 0 | 0 | 1 | 0.97092 | -0.56189 | 0.4 | 1 | 1.1 | 0.9
268 | 1 | 0.0060062 | 0.0015053 | 0 | 0 | 1 | 0.97116 | -0.55708 | 0.4 | 1 | 1.1 | 0.9
269 | 1 | 0 | 0 | 0 | 0 | 1 | 0.97143 | -0.55182 | 0.4 | 1 | 1.1 | 0.9
311 | 1 | 0.004587 | 0.0011496 | 0 | 0 | 1 | 0.97668 | -0.44864 | 0.4 | 1 | 1.1 | 0.9
292 | 1 | 0 | 0 | 0 | 0 | 1 | 0.98692 | -0.24962 | 0.4 | 1 | 1.1 | 0.9
295 | 1 | 0.0029444 | 0.00073793 | 0 | 0 | 1 | 0.98742 | -0.23995 | 0.4 | 1 | 1.1 | 0.9
290 | 1 | 0.0038738 | 0.00097085 | 0 | 0 | 1 | 0.9868 | -0.25196 | 0.4 | 1 | 1.1 | 0.9
289 | 1 | 0.0020579 | 0.00051575 | 0 | 0 | 1 | 0.98675 | -0.25285 | 0.4 | 1 | 1.1 | 0.9
291 | 1 | 0 | 0 | 0 | 0 | 1 | 0.9883 | -0.22369 | 0.4 | 1 | 1.1 | 0.9
294 | 1 | 0.0065851 | 0.0016504 | 0 | 0 | 1 | 0.98802 | -0.229 | 0.4 | 1 | 1.1 | 0.9
297 | 1 | 0.0069799 | 0.0017493 | 0 | 0 | 1 | 0.9879 | -0.23146 | 0.4 | 1 | 1.1 | 0.9
316 | 1 | 0.0044339 | 0.0011113 | 0 | 0 | 1 | 0.98832 | -0.22255 | 0.4 | 1 | 1.1 | 0.9
302 | 1 | 0.0014634 | 0.00036675 | 0 | 0 | 1 | 0.99005 | -0.18936 | 0.4 | 1 | 1.1 | 0.9
303 | 1 | 0.0030338 | 0.00076035 | 0 | 0 | 1 | 0.98023 | -0.37937 | 0.4 | 1 | 1.1 | 0.9
305 | 1 | 0.00081896 | 0.00020525 | 0 | 0 | 1 | 0.98022 | -0.3796 | 0.4 | 1 | 1.1 | 0.9
307 | 1 | 0.00095659 | 0.00023974 | 0 | 0 | 1 | 0.9801 | -0.38201 | 0.4 | 1 | 1.1 | 0.9
314 | 1 | 0.0029008 | 0.00072701 | 0 | 0 | 1 | 0.98571 | -0.27313 | 0.4 | 1 | 1.1 | 0.9
315 | 1 | 0.0059698 | 0.0014962 | 0 | 0 | 1 | 0.9857 | -0.27338 | 0.4 | 1 | 1.1 | 0.9

## generator_data
GEN_BUS | PG | QG | QMAX | QMIN | VG | MBASE | GEN_STATUS | PMAX | PMIN
181 | 0.50666 | 0.13019 | 10 | -10 | 1 | 100 | 1 | 10 | 0

## branch_data
F_BUS | T_BUS | BR_R | BR_X | BR_B | RATE_A | RATE_B | RATE_C | TAP | SHIFT | BR_STATUS | ANGMIN | ANGMAX | P_in | Q_in | P_out | Q_out
170 | 198 | 0.96653 | 0.61858 | 1.6231e-09 | 0 | 0 | 0 | 0 | 0 | 1 | -90 | 90 | -0.0077233 | -0.0019357 | 0.0077239 | 0.001936
170 | 258 | 1.2419 | 0.79483 | 2.0855e-09 | 0 | 0 | 0 | 0 | 0 | 1 | -90 | 90 | 0.0077233 | 0.0019357 | -0.0077225 | -0.0019354
198 | 195 | 1.0593 | 0.67797 | 1.7789e-09 | 0 | 0 | 0 | 0 | 0 | 1 | -90 | 90 | -0.010205 | -0.0025578 | 0.010206 | 0.0025584
258 | 257 | 0.20712 | 0.13256 | 3.4781e-10 | 0 | 0 | 0 | 0 | 0 | 1 | -90 | 90 | 0.0035409 | 0.00088734 | -0.0035409 | -0.00088735
168 | 169 | 2.2809 | 1.4598 | 3.8302e-09 | 0 | 0 | 0 | 0 | 0 | 1 | -90 | 90 | -0.0027052 | -0.00067802 | 0.0027053 | 0.00067778
169 | 171 | 1.9426 | 1.2432 | 3.2621e-09 | 0 | 0 | 0 | 0 | 0 | 1 | -90 | 90 | 0.018643 | 0.0046764 | -0.018635 | -0.0046718
169 | 172 | 2.4148 | 1.5454 | 4.055e-09 | 0 | 0 | 0 | 0 | 0 | 1 | -90 | 90 | -0.021348 | -0.0053542 | 0.02136 | 0.0053617
13 | 15 | 0.65297 | 0.4179 | 1.0965e-09 | 0 | 0 | 0 | 0 | 0 | 1 | -90 | 90 | -0.0056147 | -0.0014072 | 0.0056149 | 0.0014072
15 | 18 | 0.46594 | 0.2982 | 3.1297e-09 | 0 | 0 | 0 | 0 | 0 | 1 | -90 | 90 | -0.071013 | -0.018177 | 0.071038 | 0.018193
15 | 19 | 0.76321 | 0.48845 | 5.1265e-09 | 0 | 0 | 0 | 0 | 0 | 1 | -90 | 90 | 0.065398 | 0.01677 | -0.065363 | -0.016748
14 | 16 | 1.0234 | 0.65501 | 1.7186e-09 | 0 | 0 | 0 | 0 | 0 | 1 | -90 | 90 | 0.015328 | 0.0038426 | -0.015326 | -0.0038411
14 | 17 | 1.3523 | 0.86544 | 2.2708e-09 | 0 | 0 | 0 | 0 | 0 | 1 | -90 | 90 | -0.015328 | -0.0038426 | 0.015332 | 0.0038446
16 | 21 | 2.357 | 1.5085 | 3.9581e-09 | 0 | 0 | 0 | 0 | 0 | 1 | -90 | 90 | 0.009087 | 0.0022775 | -0.0090848 | -0.0022765
17 | 22 | 1.2639 | 0.8089 | 2.1224e-09 | 0 | 0 | 0 | 0 | 0 | 1 | -90 | 90 | -0.020781 | -0.0052103 | 0.020787 | 0.0052139
18 | 23 | 0.48675 | 0.31152 | 3.2695e-09 | 0 | 0 | 0 | 0 | 0 | 1 | -90 | 90 | -0.079576 | -0.020326 | 0.079609 | 0.020346
18 | 24 | 1.7961 | 1.1495 | 3.0161e-09 | 0 | 0 | 0 | 0 | 0 | 1 | -90 | 90 | 0.008538 | 0.0021324 | -0.0085366 | -0.0021318
19 | 25 | 0.94352 | 0.60385 | 6.3377e-09 | 0 | 0 | 0 | 0 | 0 | 1 | -90 | 90 | 0.06464 | 0.016567 | -0.064598 | -0.016541
21 | 178 | 0.96972 | 0.62062 | 1.6284e-09 | 0 | 0 | 0 | 0 | 0 | 1 | -90 | 90 | 0.0076179 | 0.0019089 | -0.0076173 | -0.0019086
22 | 221 | 2.5599 | 1.6384 | 4.2988e-09 | 0 | 0 | 0 | 0 | 0 | 1 | -90 | 90 | -0.022094 | -0.0055415 | 0.022108 | 0.0055498
23 | 153 | 0.033112 | 0.021192 | 2.2242e-10 | 0 | 0 | 0 | 0 | 0 | 1 | -90 | 90 | -0.081289 | -0.020767 | 0.081292 | 0.020769
24 | 146 | 9.1989 | 5.8873 | 1.5447e-08 | 0 | 0 | 0 | 0 | 0 | 1 | -90 | 90 | 0.0069516 | 0.0017346 | -0.0069468 | -0.0017331
25 | 145 | 0.24511 | 0.15687 | 1.6464e-09 | 0 | 0 | 0 | 0 | 0 | 1 | -90 | 90 | 0.063903 | 0.016367 | -0.063892 | -0.01636
20 | 26 | 0.75531 | 0.4834 | 1.2684e-09 | 0 | 0 | 0 | 0 | 0 | 1 | -90 | 90 | -0.0026445 | -0.00066278 | 0.0026446 | 0.00066269
26 | 221 | 0.64828 | 0.4149 | 1.0886e-09 | 0 | 0 | 0 | 0 | 0 | 1 | -90 | 90 | -0.0047873 | -0.0011997 | 0.0047875 | 0.0011997
178 | 179 | 0.71202 | 0.45569 | 1.1957e-09 | 0 | 0 | 0 | 0 | 0 | 1 | -90 | 90 | 0.0043199 | 0.0010822 | -0.0043197 | -0.0010823
221 | 222 | 2.5588 | 1.6376 | 4.2969e-09 | 0 | 0 | 0 | 0 | 0 | 1 | -90 | 90 | -0.026895 | -0.0067495 | 0.026915 | 0.006762
153 | 180 | 0.50009 | 0.32006 | 3.3591e-09 | 0 | 0 | 0 | 0 | 0 | 1 | -90 | 90 | -0.081958 | -0.020936 | 0.081994 | 0.020958
146 | 147 | 10.4617 | 6.6955 | 1.7568e-08 | 0 | 0 | 0 | 0 | 0 | 1 | -90 | 90 | 0.0055565 | 0.0013846 | -0.0055531 | -0.0013842
145 | 103 | 0.44713 | 0.28616 | 3.0034e-09 | 0 | 0 | 0 | 0 | 0 | 1 | -90 | 90 | 0.062764 | 0.016077 | -0.062745 | -0.016065
179 | 182 | 2.398 | 1.5347 | 4.0268e-09 | 0 | 0 | 0 | 0 | 0 | 1 | -90 | 90 | 0.00078297 | 0.00019585 | -0.00078295 | -0.00019623
222 | 223 | 0.89747 | 0.57438 | 1.5071e-09 | 0 | 0 | 0 | 0 | 0 | 1 | -90 | 90 | -0.027579 | -0.0069283 | 0.027586 | 0.0069329
180 | 181 | 0.096142 | 0.061531 | 6.4579e-10 | 0 | 0 | 0 | 0 | 0 | 1 | -90 | 90 | -0.082527 | -0.021092 | 0.082534 | 0.021096
147 | 148 | 7.0816 | 4.5322 | 1.1892e-08 | 0 | 0 | 0 | 0 | 0 | 1 | -90 | 90 | 0.0033196 | 0.00082951 | -0.0033188 | -0.00083016
147 | 149 | 7.7371 | 4.9517 | 1.2993e-08 | 0 | 0 | 0 | 0 | 0 | 1 | -90 | 90 | 0.0022335 | 0.00055466 | -0.002233 | -0.00055569
103 | 102 | 0.46621 | 0.29837 | 3.1316e-09 | 0 | 0 | 0 | 0 | 0 | 1 | -90 | 90 | 0.062745 | 0.016065 | -0.062725 | -0.016053
27 | 28 | 2.8376 | 1.8161 | 4.7652e-09 | 0 | 0 | 0 | 0 | 0 | 1 | -90 | 90 | -0.0023167 | -0.00058063 | 0.0023169 | 0.00058026
28 | 30 | 0.76464 | 0.48937 | 1.284e-09 | 0 | 0 | 0 | 0 | 0 | 1 | -90 | 90 | -0.002632 | -0.00065923 | 0.002632 | 0.00065914
30 | 32 | 1.015 | 0.64962 | 1.7045e-09 | 0 | 0 | 0 | 0 | 0 | 1 | -90 | 90 | -0.0029207 | -0.00073149 | 0.0029208 | 0.00073138
32 | 99 | 4.9917 | 3.1947 | 3.3529e-08 | 0 | 0 | 0 | 0 | 0 | 1 | -90 | 90 | 0.046872 | 0.012012 | -0.046754 | -0.011939
32 | 100 | 1.6085 | 1.0294 | 1.0804e-08 | 0 | 0 | 0 | 0 | 0 | 1 | -90 | 90 | -0.050153 | -0.012833 | 0.050197 | 0.01286
99 | 105 | 8.6742 | 5.5515 | 1.4566e-08 | 0 | 0 | 0 | 0 | 0 | 1 | -90 | 90 | 0.0025673 | 0.00064199 | -0.0025667 | -0.00064302
99 | 54 | 16.4879 | 10.5523 | 1.1075e-07 | 0 | 0 | 0 | 0 | 0 | 1 | -90 | 90 | 0.044186 | 0.011297 | -0.043836 | -0.011084
100 | 101 | 3.1317 | 2.0043 | 2.1036e-08 | 0 | 0 | 0 | 0 | 0 | 1 | -90 | 90 | -0.050736 | -0.012995 | 0.050823 | 0.013049
33 | 161 | 1.2903 | 0.82576 | 2.1667e-09 | 0 | 0 | 0 | 0 | 0 | 1 | -90 | 90 | -0.00088438 | -0.00022165 | 0.00088439 | 0.00022144
161 | 150 | 2.64 | 1.6896 | 4.4333e-09 | 0 | 0 | 0 | 0 | 0 | 1 | -90 | 90 | -0.0021923 | -0.00054924 | 0.0021925 | 0.00054889
105 | 106 | 1.6318 | 1.0443 | 2.7402e-09 | 0 | 0 | 0 | 0 | 0 | 1 | -90 | 90 | 0.00082172 | 0.00020568 | -0.00082171 | -0.00020594
54 | 51 | 0.59137 | 0.37848 | 3.9723e-09 | 0 | 0 | 0 | 0 | 0 | 1 | -90 | 90 | 0.043445 | 0.010986 | -0.043433 | -0.010979
101 | 102 | 1.6053 | 1.0274 | 1.0783e-08 | 0 | 0 | 0 | 0 | 0 | 1 | -90 | 90 | -0.057698 | -0.014772 | 0.057755 | 0.014808
150 | 148 | 7.1896 | 4.6014 | 1.2073e-08 | 0 | 0 | 0 | 0 | 0 | 1 | -90 | 90 | -0.0025219 | -0.00063146 | 0.0025224 | 0.00063057
34 | 35 | 1.7866 | 1.1434 | 3.0002e-09 | 0 | 0 | 0 | 0 | 0 | 1 | -90 | 90 | -0.020166 | -0.0050544 | 0.020174 | 0.0050593
35 | 37 | 13.8502 | 8.8641 | 2.3258e-08 | 0 | 0 | 0 | 0 | 0 | 1 | -90 | 90 | -0.020174 | -0.0050592 | 0.020237 | 0.0050975
37 | 38 | 7.2438 | 4.636 | 2.4329e-08 | 0 | 0 | 0 | 0 | 0 | 1 | -90 | 90 | -0.039881 | -0.010039 | 0.040009 | 0.010119
37 | 39 | 2.1827 | 1.3969 | 3.6654e-09 | 0 | 0 | 0 | 0 | 0 | 1 | -90 | 90 | 0.019643 | 0.0049416 | -0.019634 | -0.004936
38 | 46 | 0.99109 | 0.6343 | 6.6573e-09 | 0 | 0 | 0 | 0 | 0 | 1 | -90 | 90 | -0.040009 | -0.010119 | 0.040027 | 0.010129
39 | 45 | 16.8492 | 10.7835 | 2.8294e-08 | 0 | 0 | 0 | 0 | 0 | 1 | -90 | 90 | 0.0153 | 0.0038498 | -0.015256 | -0.0038243
46 | 47 | 6.0545 | 3.8749 | 1.0167e-08 | 0 | 0 | 0 | 0 | 0 | 1 | -90 | 90 | 0.0025901 | 0.00063728 | -0.0025896 | -0.00063797
46 | 48 | 6.7544 | 4.3228 | 1.1342e-08 | 0 | 0 | 0 | 0 | 0 | 1 | -90 | 90 | 0.00010082 | 2.4181e-05 | -0.00010082 | -2.527e-05
46 | 49 | 0.94645 | 0.60573 | 6.3574e-09 | 0 | 0 | 0 | 0 | 0 | 1 | -90 | 90 | -0.042718 | -0.010791 | 0.042737 | 0.010803
45 | 43 | 1.9184 | 1.2278 | 3.2215e-09 | 0 | 0 | 0 | 0 | 0 | 1 | -90 | 90 | 0.010758 | 0.0026969 | -0.010756 | -0.0026956
47 | 53 | 0.45371 | 0.29037 | 7.619e-10 | 0 | 0 | 0 | 0 | 0 | 1 | -90 | 90 | 0.0025896 | 0.00063797 | -0.0025896 | -0.00063803
49 | 50 | 0.36523 | 0.23375 | 2.4533e-09 | 0 | 0 | 0 | 0 | 0 | 1 | -90 | 90 | -0.043064 | -0.010885 | 0.043072 | 0.010889
44 | 42 | 0.23346 | 0.14942 | 3.9205e-10 | 0 | 0 | 0 | 0 | 0 | 1 | -90 | 90 | -0.00010426 | -2.6132e-05 | 0.00010426 | 2.6095e-05
42 | 40 | 0.46249 | 0.296 | 7.7665e-10 | 0 | 0 | 0 | 0 | 0 | 1 | -90 | 90 | -0.00016883 | -4.2279e-05 | 0.00016883 | 4.2205e-05
43 | 41 | 0.31957 | 0.20453 | 5.3665e-10 | 0 | 0 | 0 | 0 | 0 | 1 | -90 | 90 | 0.010704 | 0.0026828 | -0.010704 | -0.0026826
40 | 41 | 1.0476 | 0.67048 | 1.7592e-09 | 0 | 0 | 0 | 0 | 0 | 1 | -90 | 90 | -0.00038808 | -9.7159e-05 | 0.00038808 | 9.6994e-05
53 | 56 | 2.0193 | 1.2923 | 3.3909e-09 | 0 | 0 | 0 | 0 | 0 | 1 | -90 | 90 | 0.0024823 | 0.00061115 | -0.0024822 | -0.00061139
50 | 51 | 0.15172 | 0.097102 | 1.0191e-09 | 0 | 0 | 0 | 0 | 0 | 1 | -90 | 90 | -0.04337 | -0.010962 | 0.043373 | 0.010964
50 | 52 | 6.0094 | 3.846 | 1.0091e-08 | 0 | 0 | 0 | 0 | 0 | 1 | -90 | 90 | 0.00029822 | 7.2778e-05 | -0.00029822 | -7.3745e-05
56 | 57 | 2.3676 | 1.5153 | 3.9758e-09 | 0 | 0 | 0 | 0 | 0 | 1 | -90 | 90 | 0.002199 | 0.0005404 | -0.0021988 | -0.0005407
52 | 55 | 6.1895 | 3.9612 | 1.0394e-08 | 0 | 0 | 0 | 0 | 0 | 1 | -90 | 90 | 0.00029822 | 7.3745e-05 | -0.00029821 | -7.4741e-05
57 | 58 | 0.086277 | 0.055217 | 1.4488e-10 | 0 | 0 | 0 | 0 | 0 | 1 | -90 | 90 | 0.0020793 | 0.00051075 | -0.0020793 | -0.00051076
58 | 59 | 19.0701 | 12.2049 | 3.2024e-08 | 0 | 0 | 0 | 0 | 0 | 1 | -90 | 90 | 0.0019885 | 0.00048799 | -0.0019876 | -0.00049053
59 | 60 | 12.144 | 7.7722 | 2.0393e-08 | 0 | 0 | 0 | 0 | 0 | 1 | -90 | 90 | 0.0019876 | 0.00049053 | -0.0019871 | -0.00049214
60 | 66 | 2.2699 | 1.4528 | 3.8119e-09 | 0 | 0 | 0 | 0 | 0 | 1 | -90 | 90 | 0.00026425 | 6.5497e-05 | -0.00026425 | -6.5862e-05
60 | 62 | 2.5007 | 1.6005 | 4.1994e-09 | 0 | 0 | 0 | 0 | 0 | 1 | -90 | 90 | 0.0017228 | 0.00042665 | -0.0017228 | -0.000427
66 | 70 | 2.2961 | 1.4695 | 3.8558e-09 | 0 | 0 | 0 | 0 | 0 | 1 | -90 | 90 | 0.00019625 | 4.8817e-05 | -0.00019625 | -4.9186e-05
62 | 61 | 4.1355 | 2.6467 | 6.9447e-09 | 0 | 0 | 0 | 0 | 0 | 1 | -90 | 90 | 0.0016357 | 0.00040519 | -0.0016356 | -0.00040577
61 | 63 | 2.6124 | 1.6719 | 4.3869e-09 | 0 | 0 | 0 | 0 | 0 | 1 | -90 | 90 | 0.0012887 | 0.00031883 | -0.0012887 | -0.00031922
63 | 64 | 4.2738 | 2.7352 | 7.1769e-09 | 0 | 0 | 0 | 0 | 0 | 1 | -90 | 90 | 7.1855e-05 | 1.5846e-05 | -7.1855e-05 | -1.6534e-05
63 | 65 | 4.6534 | 2.9782 | 7.8143e-09 | 0 | 0 | 0 | 0 | 0 | 1 | -90 | 90 | 0.0012168 | 0.00030337 | -0.0012167 | -0.00030407
64 | 67 | 9.1692 | 5.8683 | 1.5398e-08 | 0 | 0 | 0 | 0 | 0 | 1 | -90 | 90 | 7.1855e-05 | 1.6534e-05 | -7.1855e-05 | -1.8009e-05
65 | 68 | 0.69054 | 0.44194 | 1.1596e-09 | 0 | 0 | 0 | 0 | 0 | 1 | -90 | 90 | 0.0011634 | 0.00029071 | -0.0011634 | -0.00029082
68 | 69 | 4.9809 | 3.1878 | 8.3643e-09 | 0 | 0 | 0 | 0 | 0 | 1 | -90 | 90 | 0.0010394 | 0.00025973 | -0.0010393 | -0.0002605
102 | 104 | 3.8505 | 2.4643 | 6.466e-09 | 0 | 0 | 0 | 0 | 0 | 1 | -90 | 90 | 0.0049697 | 0.0012453 | -0.0049686 | -0.0012453
134 | 135 | 3.4629 | 2.2163 | 5.8152e-09 | 0 | 0 | 0 | 0 | 0 | 1 | -90 | 90 | -0.004286 | -0.0010742 | 0.0042867 | 0.0010741
134 | 136 | 0.23139 | 0.14809 | 3.8856e-10 | 0 | 0 | 0 | 0 | 0 | 1 | -90 | 90 | 0.0032982 | 0.00082664 | -0.0032982 | -0.00082666
135 | 138 | 2.1362 | 1.3672 | 3.5873e-09 | 0 | 0 | 0 | 0 | 0 | 1 | -90 | 90 | -0.033584 | -0.0084323 | 0.033611 | 0.0084493
135 | 139 | 3.0834 | 1.9734 | 5.1779e-09 | 0 | 0 | 0 | 0 | 0 | 1 | -90 | 90 | 0.029297 | 0.0073583 | -0.029267 | -0.0073397
138 | 142 | 1.29 | 0.82558 | 2.1662e-09 | 0 | 0 | 0 | 0 | 0 | 1 | -90 | 90 | -0.036604 | -0.0091994 | 0.036623 | 0.0092115
139 | 143 | 1.8823 | 1.2047 | 3.1609e-09 | 0 | 0 | 0 | 0 | 0 | 1 | -90 | 90 | 0.026171 | 0.0065638 | -0.026157 | -0.0065548
137 | 140 | 1.8272 | 1.1694 | 3.0684e-09 | 0 | 0 | 0 | 0 | 0 | 1 | -90 | 90 | -0.002976 | -0.00074513 | 0.0029762 | 0.00074496
137 | 141 | 6.553 | 4.1939 | 1.1004e-08 | 0 | 0 | 0 | 0 | 0 | 1 | -90 | 90 | 0.002976 | 0.00074513 | -0.0029754 | -0.00074575
140 | 143 | 6.5312 | 4.18 | 1.0968e-08 | 0 | 0 | 0 | 0 | 0 | 1 | -90 | 90 | -0.0047103 | -0.0011796 | 0.0047119 | 0.0011796
142 | 271 | 2.6405 | 1.6899 | 4.4342e-09 | 0 | 0 | 0 | 0 | 0 | 1 | -90 | 90 | -0.036623 | -0.0092115 | 0.036663 | 0.0092364
143 | 157 | 1.2534 | 0.80221 | 2.1049e-09 | 0 | 0 | 0 | 0 | 0 | 1 | -90 | 90 | 0.011436 | 0.0028668 | -0.011435 | -0.0028658
143 | 158 | 0.67516 | 0.4321 | 1.1338e-09 | 0 | 0 | 0 | 0 | 0 | 1 | -90 | 90 | 0.010009 | 0.0025084 | -0.010008 | -0.002508
271 | 272 | 2.4113 | 1.5432 | 4.0492e-09 | 0 | 0 | 0 | 0 | 0 | 1 | -90 | 90 | -0.039639 | -0.0099824 | 0.039681 | 0.010009
157 | 159 | 0.14254 | 0.091224 | 2.3936e-10 | 0 | 0 | 0 | 0 | 0 | 1 | -90 | 90 | 0.0073124 | 0.0018327 | -0.0073123 | -0.0018326
158 | 160 | 1.6372 | 1.0478 | 2.7493e-09 | 0 | 0 | 0 | 0 | 0 | 1 | -90 | 90 | 0.0084907 | 0.0021278 | -0.0084894 | -0.0021272
270 | 239 | 2.083 | 1.3332 | 3.498e-09 | 0 | 0 | 0 | 0 | 0 | 1 | -90 | 90 | -0.0086266 | -0.0021621 | 0.0086283 | 0.0021628
239 | 287 | 0.80142 | 0.51291 | 5.3832e-09 | 0 | 0 | 0 | 0 | 0 | 1 | -90 | 90 | -0.09333 | -0.023647 | 0.093407 | 0.023695
239 | 237 | 0.58509 | 0.37446 | 3.9301e-09 | 0 | 0 | 0 | 0 | 0 | 1 | -90 | 90 | 0.084702 | 0.021484 | -0.084656 | -0.021455
272 | 311 | 3.1448 | 2.0127 | 5.281e-09 | 0 | 0 | 0 | 0 | 0 | 1 | -90 | 90 | 0.0045877 | 0.0011496 | -0.0045869 | -0.0011496
272 | 276 | 0.87848 | 0.56223 | 1.4752e-09 | 0 | 0 | 0 | 0 | 0 | 1 | -90 | 90 | -0.044269 | -0.011159 | 0.044288 | 0.011171
159 | 247 | 1.5045 | 0.96285 | 2.5264e-09 | 0 | 0 | 0 | 0 | 0 | 1 | -90 | 90 | 0.00617 | 0.0015463 | -0.0061693 | -0.0015461
160 | 246 | 2.1281 | 1.362 | 3.5736e-09 | 0 | 0 | 0 | 0 | 0 | 1 | -90 | 90 | 0.0021647 | 0.00054194 | -0.0021646 | -0.00054221
149 | 151 | 4.9614 | 3.1753 | 8.3315e-09 | 0 | 0 | 0 | 0 | 0 | 1 | -90 | 90 | 0.00095553 | 0.00023826 | -0.00095548 | -0.00023905
149 | 152 | 4.3588 | 2.7896 | 7.3196e-09 | 0 | 0 | 0 | 0 | 0 | 1 | -90 | 90 | 0.0012775 | 0.00031743 | -0.0012774 | -0.00031811
151 | 319 | 2.5337 | 1.6216 | 4.2547e-09 | 0 | 0 | 0 | 0 | 0 | 1 | -90 | 90 | 0.00095548 | 0.00023905 | -0.00095546 | -0.00023946
152 | 163 | 2.1174 | 1.3552 | 3.5557e-09 | 0 | 0 | 0 | 0 | 0 | 1 | -90 | 90 | 0.0011408 | 0.00028387 | -0.0011408 | -0.0002842
163 | 156 | 6.4756 | 4.1444 | 1.0874e-08 | 0 | 0 | 0 | 0 | 0 | 1 | -90 | 90 | 0.0011408 | 0.0002842 | -0.0011407 | -0.00028523
156 | 162 | 4.0582 | 2.5973 | 6.8149e-09 | 0 | 0 | 0 | 0 | 0 | 1 | -90 | 90 | 0.0011407 | 0.00028523 | -0.0011406 | -0.00028587
181 | 186 | 0.26684 | 0.17078 | 1.7924e-09 | 0 | 0 | 0 | 0 | 0 | 1 | -90 | 90 | 0.42361 | 0.10897 | -0.4231 | -0.10864
155 | 247 | 3.5763 | 2.2888 | 6.0056e-09 | 0 | 0 | 0 | 0 | 0 | 1 | -90 | 90 | -0.0054895 | -0.0013758 | 0.0054907 | 0.001376
155 | 243 | 2.3366 | 1.4954 | 3.9238e-09 | 0 | 0 | 0 | 0 | 0 | 1 | -90 | 90 | 0.0054895 | 0.0013758 | -0.0054887 | -0.0013757
243 | 241 | 0.2077 | 0.13293 | 3.4879e-10 | 0 | 0 | 0 | 0 | 0 | 1 | -90 | 90 | 0.0054887 | 0.0013757 | -0.0054886 | -0.0013757
246 | 244 | 1.482 | 0.94851 | 2.4887e-09 | 0 | 0 | 0 | 0 | 0 | 1 | -90 | 90 | 0.0014106 | 0.00035324 | -0.0014106 | -0.00035345
244 | 242 | 0.67071 | 0.42925 | 1.1263e-09 | 0 | 0 | 0 | 0 | 0 | 1 | -90 | 90 | 0.0014106 | 0.00035345 | -0.0014106 | -0.00035355
164 | 165 | 2.7769 | 1.7772 | 4.6632e-09 | 0 | 0 | 0 | 0 | 0 | 1 | -90 | 90 | -0.003344 | -0.00083811 | 0.0033443 | 0.00083788
165 | 167 | 14.1777 | 9.0737 | 2.3808e-08 | 0 | 0 | 0 | 0 | 0 | 1 | -90 | 90 | -0.0033443 | -0.00083788 | 0.0033461 | 0.00083672
167 | 318 | 7.0551 | 4.5153 | 1.1847e-08 | 0 | 0 | 0 | 0 | 0 | 1 | -90 | 90 | -0.0033461 | -0.00083672 | 0.0033469 | 0.00083614
318 | 308 | 6.1626 | 3.9441 | 1.0349e-08 | 0 | 0 | 0 | 0 | 0 | 1 | -90 | 90 | -0.0042924 | -0.0010731 | 0.0042936 | 0.0010729
308 | 307 | 0.84245 | 0.53917 | 1.4147e-09 | 0 | 0 | 0 | 0 | 0 | 1 | -90 | 90 | -0.0042936 | -0.0010729 | 0.0042938 | 0.0010729
171 | 174 | 2.0868 | 1.3356 | 3.5043e-09 | 0 | 0 | 0 | 0 | 0 | 1 | -90 | 90 | 0.0094578 | 0.0023711 | -0.0094557 | -0.0023701
171 | 175 | 2.4675 | 1.5792 | 4.1436e-09 | 0 | 0 | 0 | 0 | 0 | 1 | -90 | 90 | 0.0091773 | 0.0023007 | -0.009175 | -0.0022996
172 | 176 | 2.2251 | 1.424 | 3.7365e-09 | 0 | 0 | 0 | 0 | 0 | 1 | -90 | 90 | -0.025476 | -0.0063932 | 0.025492 | 0.0064033
174 | 190 | 2.8781 | 1.842 | 4.8331e-09 | 0 | 0 | 0 | 0 | 0 | 1 | -90 | 90 | 0.0077281 | 0.0019371 | -0.0077262 | -0.0019363
175 | 187 | 2.5212 | 1.6136 | 4.2339e-09 | 0 | 0 | 0 | 0 | 0 | 1 | -90 | 90 | 0.0074894 | 0.0018772 | -0.0074878 | -0.0018766
176 | 280 | 1.8335 | 1.1735 | 3.079e-09 | 0 | 0 | 0 | 0 | 0 | 1 | -90 | 90 | 0.030065 | 0.0075515 | -0.030047 | -0.0075399
176 | 211 | 0.78692 | 0.50363 | 1.3215e-09 | 0 | 0 | 0 | 0 | 0 | 1 | -90 | 90 | -0.055558 | -0.013955 | 0.055585 | 0.013972
173 | 177 | 1.2441 | 0.79623 | 2.0892e-09 | 0 | 0 | 0 | 0 | 0 | 1 | -90 | 90 | -0.002566 | -0.00064315 | 0.0025661 | 0.00064302
177 | 280 | 1.6438 | 1.052 | 2.7603e-09 | 0 | 0 | 0 | 0 | 0 | 1 | -90 | 90 | -0.0091389 | -0.0022905 | 0.0091405 | 0.0022912
177 | 317 | 1.3955 | 0.89315 | 2.3435e-09 | 0 | 0 | 0 | 0 | 0 | 1 | -90 | 90 | 0.0065728 | 0.0016475 | -0.0065721 | -0.0016472
195 | 197 | 1.6544 | 1.0588 | 2.7781e-09 | 0 | 0 | 0 | 0 | 0 | 1 | -90 | 90 | -0.014014 | -0.0035128 | 0.014018 | 0.0035148
195 | 193 | 0.28865 | 0.18473 | 4.8471e-10 | 0 | 0 | 0 | 0 | 0 | 1 | -90 | 90 | 0.003808 | 0.00095439 | -0.003808 | -0.00095441
257 | 256 | 0.31907 | 0.20421 | 5.3581e-10 | 0 | 0 | 0 | 0 | 0 | 1 | -90 | 90 | 0.0022013 | 0.00055161 | -0.0022013 | -0.00055165
190 | 199 | 0.53019 | 0.33932 | 8.9033e-10 | 0 | 0 | 0 | 0 | 0 | 1 | -90 | 90 | 0.0061554 | 0.0015426 | -0.0061551 | -0.0015425
187 | 188 | 0.56265 | 0.3601 | 9.4484e-10 | 0 | 0 | 0 | 0 | 0 | 1 | -90 | 90 | 0.005622 | 0.0014089 | -0.0056218 | -0.0014088
280 | 281 | 3.3083 | 2.1173 | 5.5556e-09 | 0 | 0 | 0 | 0 | 0 | 1 | -90 | 90 | 0.020906 | 0.0052487 | -0.02089 | -0.0052389
211 | 206 | 2.1706 | 1.3892 | 3.6451e-09 | 0 | 0 | 0 | 0 | 0 | 1 | -90 | 90 | -0.065974 | -0.016576 | 0.06608 | 0.016643
199 | 196 | 0.52999 | 0.3392 | 8.9e-10 | 0 | 0 | 0 | 0 | 0 | 1 | -90 | 90 | 0.0045843 | 0.0011488 | -0.0045841 | -0.0011488
188 | 189 | 1.3656 | 0.87397 | 2.2932e-09 | 0 | 0 | 0 | 0 | 0 | 1 | -90 | 90 | 0.0037559 | 0.00094118 | -0.0037557 | -0.00094126
281 | 269 | 2.5351 | 1.6224 | 4.257e-09 | 0 | 0 | 0 | 0 | 0 | 1 | -90 | 90 | 0.013629 | 0.003419 | -0.013624 | -0.003416
206 | 209 | 1.0538 | 0.67445 | 1.7697e-09 | 0 | 0 | 0 | 0 | 0 | 1 | -90 | 90 | 0.01339 | 0.003357 | -0.013388 | -0.0033558
206 | 204 | 1.2754 | 0.81623 | 2.1417e-09 | 0 | 0 | 0 | 0 | 0 | 1 | -90 | 90 | -0.07947 | -0.02 | 0.07956 | 0.020057
186 | 191 | 1.0429 | 0.66746 | 1.7513e-09 | 0 | 0 | 0 | 0 | 0 | 1 | -90 | 90 | 0.002395 | 0.00060004 | -0.0023949 | -0.00060018
186 | 192 | 0.4907 | 0.31405 | 3.2961e-09 | 0 | 0 | 0 | 0 | 0 | 1 | -90 | 90 | 0.42071 | 0.10804 | -0.41978 | -0.10745
191 | 262 | 0.30092 | 0.19259 | 5.0532e-10 | 0 | 0 | 0 | 0 | 0 | 1 | -90 | 90 | 0.00059862 | 0.00014998 | -0.00059861 | -0.00015003
192 | 212 | 0.29263 | 0.18728 | 1.9656e-09 | 0 | 0 | 0 | 0 | 0 | 1 | -90 | 90 | 0.41978 | 0.10745 | -0.41923 | -0.1071
185 | 227 | 4.7332 | 3.0293 | 7.9483e-09 | 0 | 0 | 0 | 0 | 0 | 1 | -90 | 90 | -0.016642 | -0.0041758 | 0.016656 | 0.0041842
185 | 312 | 3.8041 | 2.4346 | 6.3881e-09 | 0 | 0 | 0 | 0 | 0 | 1 | -90 | 90 | 0.016642 | 0.0041758 | -0.016631 | -0.0041691
227 | 251 | 0.43783 | 0.28021 | 2.9409e-09 | 0 | 0 | 0 | 0 | 0 | 1 | -90 | 90 | 0.17981 | 0.045761 | -0.17966 | -0.045662
227 | 284 | 0.69544 | 0.44508 | 4.6713e-09 | 0 | 0 | 0 | 0 | 0 | 1 | -90 | 90 | -0.19647 | -0.049945 | 0.19676 | 0.050132
312 | 313 | 2.672 | 1.7101 | 4.4871e-09 | 0 | 0 | 0 | 0 | 0 | 1 | -90 | 90 | 0.010765 | 0.0026989 | -0.010761 | -0.0026972
259 | 253 | 2.2366 | 1.4314 | 3.7558e-09 | 0 | 0 | 0 | 0 | 0 | 1 | -90 | 90 | -0.0022503 | -0.00056399 | 0.0022504 | 0.0005637
253 | 251 | 1.3034 | 0.83416 | 2.1887e-09 | 0 | 0 | 0 | 0 | 0 | 1 | -90 | 90 | -0.0030085 | -0.0007537 | 0.0030087 | 0.00075357
251 | 249 | 0.4955 | 0.31712 | 3.3283e-09 | 0 | 0 | 0 | 0 | 0 | 1 | -90 | 90 | 0.17665 | 0.044909 | -0.17648 | -0.044801
284 | 223 | 0.36448 | 0.23326 | 2.4482e-09 | 0 | 0 | 0 | 0 | 0 | 1 | -90 | 90 | -0.19907 | -0.050712 | 0.19923 | 0.050812
249 | 248 | 0.025827 | 0.016529 | 1.7348e-10 | 0 | 0 | 0 | 0 | 0 | 1 | -90 | 90 | 0.1723 | 0.043754 | -0.17229 | -0.043749
313 | 314 | 0.78583 | 0.50293 | 1.3196e-09 | 0 | 0 | 0 | 0 | 0 | 1 | -90 | 90 | 0.0088713 | 0.0022235 | -0.0088706 | -0.0022232
212 | 213 | 0.38906 | 0.249 | 2.6134e-09 | 0 | 0 | 0 | 0 | 0 | 1 | -90 | 90 | 0.41794 | 0.10677 | -0.41721 | -0.1063
189 | 201 | 0.52313 | 0.3348 | 8.7848e-10 | 0 | 0 | 0 | 0 | 0 | 1 | -90 | 90 | 0.001878 | 0.00047064 | -0.001878 | -0.00047071
196 | 194 | 1.4588 | 0.93363 | 2.4497e-09 | 0 | 0 | 0 | 0 | 0 | 1 | -90 | 90 | 0.0030146 | 0.00075542 | -0.0030145 | -0.00075556
215 | 219 | 0.56936 | 0.36439 | 9.5611e-10 | 0 | 0 | 0 | 0 | 0 | 1 | -90 | 90 | -0.0017077 | -0.00042791 | 0.0017078 | 0.00042783
215 | 220 | 0.62256 | 0.39844 | 1.0454e-09 | 0 | 0 | 0 | 0 | 0 | 1 | -90 | 90 | 0.0017077 | 0.00042791 | -0.0017077 | -0.000428
219 | 264 | 0.46987 | 0.30072 | 7.8904e-10 | 0 | 0 | 0 | 0 | 0 | 1 | -90 | 90 | -0.0030119 | -0.00075467 | 0.0030119 | 0.00075462
213 | 214 | 0.20503 | 0.13122 | 1.3772e-09 | 0 | 0 | 0 | 0 | 0 | 1 | -90 | 90 | 0.41374 | 0.10544 | -0.41336 | -0.10519
197 | 200 | 1.0083 | 0.64528 | 1.6931e-09 | 0 | 0 | 0 | 0 | 0 | 1 | -90 | 90 | -0.017715 | -0.0044416 | 0.017719 | 0.0044437
200 | 202 | 1.4176 | 0.90724 | 2.3805e-09 | 0 | 0 | 0 | 0 | 0 | 1 | -90 | 90 | -0.021627 | -0.0054232 | 0.021634 | 0.0054277
202 | 203 | 0.49195 | 0.31485 | 8.2611e-10 | 0 | 0 | 0 | 0 | 0 | 1 | -90 | 90 | -0.02337 | -0.0058626 | 0.023373 | 0.0058645
203 | 204 | 1.7355 | 1.1107 | 2.9143e-09 | 0 | 0 | 0 | 0 | 0 | 1 | -90 | 90 | 0.09487 | 0.023962 | -0.094696 | -0.023851
203 | 205 | 1.4616 | 0.93545 | 4.909e-09 | 0 | 0 | 0 | 0 | 0 | 1 | -90 | 90 | -0.11824 | -0.029826 | 0.11847 | 0.029971
205 | 207 | 0.50315 | 0.32201 | 3.3797e-09 | 0 | 0 | 0 | 0 | 0 | 1 | -90 | 90 | -0.122 | -0.030855 | 0.12208 | 0.030908
207 | 285 | 0.44939 | 0.28761 | 3.0186e-09 | 0 | 0 | 0 | 0 | 0 | 1 | -90 | 90 | -0.12467 | -0.031556 | 0.12475 | 0.031605
209 | 208 | 1.3877 | 0.8881 | 2.3303e-09 | 0 | 0 | 0 | 0 | 0 | 1 | -90 | 90 | 0.0096085 | 0.0024086 | -0.0096071 | -0.0024079
285 | 255 | 0.49136 | 0.31447 | 3.3005e-09 | 0 | 0 | 0 | 0 | 0 | 1 | -90 | 90 | -0.13532 | -0.034254 | 0.13542 | 0.034317
208 | 210 | 1.2518 | 0.80116 | 2.1021e-09 | 0 | 0 | 0 | 0 | 0 | 1 | -90 | 90 | 0.0057811 | 0.0014489 | -0.0057807 | -0.0014489
255 | 286 | 2.0874 | 1.336 | 3.5054e-09 | 0 | 0 | 0 | 0 | 0 | 1 | -90 | 90 | 0.031077 | 0.0078057 | -0.031055 | -0.0077918
255 | 252 | 0.40757 | 0.26085 | 2.7377e-09 | 0 | 0 | 0 | 0 | 0 | 1 | -90 | 90 | -0.16649 | -0.042123 | 0.16662 | 0.042202
214 | 216 | 0.24514 | 0.15689 | 1.6467e-09 | 0 | 0 | 0 | 0 | 0 | 1 | -90 | 90 | 0.14147 | 0.035977 | -0.14141 | -0.035943
214 | 217 | 0.1649 | 0.10553 | 1.1076e-09 | 0 | 0 | 0 | 0 | 0 | 1 | -90 | 90 | 0.22982 | 0.058636 | -0.22973 | -0.058576
214 | 218 | 2.4434 | 1.5638 | 4.1031e-09 | 0 | 0 | 0 | 0 | 0 | 1 | -90 | 90 | 0.042076 | 0.010581 | -0.042029 | -0.010552
216 | 233 | 0.3235 | 0.20704 | 2.173e-09 | 0 | 0 | 0 | 0 | 0 | 1 | -90 | 90 | 0.13909 | 0.035361 | -0.13902 | -0.035318
217 | 223 | 0.46556 | 0.29796 | 3.1272e-09 | 0 | 0 | 0 | 0 | 0 | 1 | -90 | 90 | 0.22708 | 0.057911 | -0.22682 | -0.057745
218 | 225 | 0.61185 | 0.39158 | 1.0275e-09 | 0 | 0 | 0 | 0 | 0 | 1 | -90 | 90 | 0.039008 | 0.0097949 | -0.038998 | -0.0097885
233 | 301 | 0.34156 | 0.2186 | 2.2943e-09 | 0 | 0 | 0 | 0 | 0 | 1 | -90 | 90 | 0.13404 | 0.03407 | -0.13397 | -0.034027
233 | 299 | 0.77422 | 0.4955 | 1.3001e-09 | 0 | 0 | 0 | 0 | 0 | 1 | -90 | 90 | 0.0049809 | 0.0012483 | -0.0049807 | -0.0012482
225 | 226 | 1.7168 | 1.0987 | 2.8829e-09 | 0 | 0 | 0 | 0 | 0 | 1 | -90 | 90 | 0.020263 | 0.0050931 | -0.020255 | -0.0050885
264 | 301 | 1.1925 | 0.76322 | 2.0026e-09 | 0 | 0 | 0 | 0 | 0 | 1 | -90 | 90 | -0.0081198 | -0.0020348 | 0.0081206 | 0.0020351
301 | 300 | 0.08 | 0.0512 | 5.3737e-10 | 0 | 0 | 0 | 0 | 0 | 1 | -90 | 90 | 0.12585 | 0.031992 | -0.12584 | -0.031984
299 | 298 | 0.82948 | 0.53087 | 1.3929e-09 | 0 | 0 | 0 | 0 | 0 | 1 | -90 | 90 | 0.0049807 | 0.0012482 | -0.0049805 | -0.0012482
226 | 229 | 2.4623 | 1.5759 | 4.1348e-09 | 0 | 0 | 0 | 0 | 0 | 1 | -90 | 90 | 0.020255 | 0.0050885 | -0.020245 | -0.0050818
229 | 228 | 1.597 | 1.0221 | 2.6819e-09 | 0 | 0 | 0 | 0 | 0 | 1 | -90 | 90 | 0.020245 | 0.0050819 | -0.020237 | -0.0050776
228 | 296 | 1.4859 | 0.95097 | 2.4952e-09 | 0 | 0 | 0 | 0 | 0 | 1 | -90 | 90 | 0.020237 | 0.0050776 | -0.020231 | -0.0050736
296 | 293 | 0.60725 | 0.38864 | 1.0197e-09 | 0 | 0 | 0 | 0 | 0 | 1 | -90 | 90 | 0.020231 | 0.0050736 | -0.020228 | -0.005072
230 | 276 | 1.9696 | 1.2606 | 3.3075e-09 | 0 | 0 | 0 | 0 | 0 | 1 | -90 | 90 | 0.048996 | 0.012371 | -0.048943 | -0.012337
230 | 277 | 2.9349 | 1.8783 | 4.9285e-09 | 0 | 0 | 0 | 0 | 0 | 1 | -90 | 90 | 0.0086477 | 0.0021678 | -0.0086453 | -0.0021667
230 | 273 | 2.0483 | 1.3109 | 3.4396e-09 | 0 | 0 | 0 | 0 | 0 | 1 | -90 | 90 | -0.057644 | -0.014538 | 0.057719 | 0.014586
277 | 279 | 4 | 2.56 | 6.7172e-09 | 0 | 0 | 0 | 0 | 0 | 1 | -90 | 90 | 0.0054916 | 0.0013763 | -0.0054903 | -0.0013761
273 | 274 | 2.0758 | 1.3285 | 3.4858e-09 | 0 | 0 | 0 | 0 | 0 | 1 | -90 | 90 | -0.062124 | -0.01569 | 0.062213 | 0.015747
231 | 283 | 0.30743 | 0.19675 | 5.1626e-10 | 0 | 0 | 0 | 0 | 0 | 1 | -90 | 90 | 0.0046624 | 0.0011685 | -0.0046623 | -0.0011685
231 | 232 | 1.9466 | 1.2458 | 3.2689e-09 | 0 | 0 | 0 | 0 | 0 | 1 | -90 | 90 | -0.017866 | -0.0044791 | 0.017873 | 0.0044832
231 | 282 | 3.3064 | 2.1161 | 5.5523e-09 | 0 | 0 | 0 | 0 | 0 | 1 | -90 | 90 | 0.013203 | 0.0033106 | -0.013197 | -0.0033071
232 | 286 | 1.729 | 1.1065 | 2.9034e-09 | 0 | 0 | 0 | 0 | 0 | 1 | -90 | 90 | -0.027757 | -0.0069599 | 0.027772 | 0.006969
232 | 306 | 0.925 | 0.592 | 1.5533e-09 | 0 | 0 | 0 | 0 | 0 | 1 | -90 | 90 | 0.0098842 | 0.0024766 | -0.0098832 | -0.0024762
282 | 278 | 3.3501 | 2.144 | 5.6256e-09 | 0 | 0 | 0 | 0 | 0 | 1 | -90 | 90 | 0.0020923 | 0.00052393 | -0.0020922 | -0.00052436
306 | 304 | 4.2079 | 2.693 | 7.0661e-09 | 0 | 0 | 0 | 0 | 0 | 1 | -90 | 90 | 0.0098832 | 0.0024762 | -0.0098787 | -0.0024739
293 | 291 | 1.8739 | 1.1993 | 3.1467e-09 | 0 | 0 | 0 | 0 | 0 | 1 | -90 | 90 | 0.013573 | 0.003404 | -0.013569 | -0.0034019
274 | 275 | 1.4118 | 0.90357 | 2.3708e-09 | 0 | 0 | 0 | 0 | 0 | 1 | -90 | 90 | -0.064067 | -0.016211 | 0.064131 | 0.016252
304 | 303 | 7.1867 | 4.5995 | 1.2068e-08 | 0 | 0 | 0 | 0 | 0 | 1 | -90 | 90 | 0.0091104 | 0.0022814 | -0.0091038 | -0.0022783
300 | 302 | 0.20973 | 0.13423 | 1.4088e-09 | 0 | 0 | 0 | 0 | 0 | 1 | -90 | 90 | 0.12584 | 0.031984 | -0.1258 | -0.031961
234 | 235 | 0.23221 | 0.14861 | 1.5598e-09 | 0 | 0 | 0 | 0 | 0 | 1 | -90 | 90 | -0.078377 | -0.019871 | 0.078392 | 0.019881
234 | 236 | 0.010412 | 0.0066634 | 6.9936e-11 | 0 | 0 | 0 | 0 | 0 | 1 | -90 | 90 | 0.076092 | 0.019299 | -0.076091 | -0.019298
235 | 237 | 0.15555 | 0.099555 | 1.0449e-09 | 0 | 0 | 0 | 0 | 0 | 1 | -90 | 90 | -0.079636 | -0.020193 | 0.079647 | 0.0202
236 | 238 | 0.039281 | 0.02514 | 2.6385e-10 | 0 | 0 | 0 | 0 | 0 | 1 | -90 | 90 | 0.074799 | 0.018974 | -0.074797 | -0.018973
238 | 240 | 1.1715 | 0.74975 | 3.9345e-09 | 0 | 0 | 0 | 0 | 0 | 1 | -90 | 90 | 0.070021 | 0.017776 | -0.069958 | -0.017736
240 | 275 | 1.3422 | 0.859 | 2.2539e-09 | 0 | 0 | 0 | 0 | 0 | 1 | -90 | 90 | 0.064192 | 0.016291 | -0.064131 | -0.016252
287 | 288 | 0.014174 | 0.0090713 | 9.5207e-11 | 0 | 0 | 0 | 0 | 0 | 1 | -90 | 90 | -0.094451 | -0.023957 | 0.094453 | 0.023958
288 | 292 | 0.50066 | 0.32042 | 3.363e-09 | 0 | 0 | 0 | 0 | 0 | 1 | -90 | 90 | -0.099053 | -0.025111 | 0.099107 | 0.025145
248 | 250 | 0.58779 | 0.37619 | 3.9482e-09 | 0 | 0 | 0 | 0 | 0 | 1 | -90 | 90 | 0.16984 | 0.043135 | -0.16966 | -0.043017
250 | 252 | 0.43989 | 0.28153 | 2.9548e-09 | 0 | 0 | 0 | 0 | 0 | 1 | -90 | 90 | 0.16792 | 0.042583 | -0.16779 | -0.042496
254 | 256 | 0.45136 | 0.28887 | 7.5796e-10 | 0 | 0 | 0 | 0 | 0 | 1 | -90 | 90 | -0.001399 | -0.00035065 | 0.001399 | 0.00035058
261 | 263 | 0.35566 | 0.22762 | 5.9725e-10 | 0 | 0 | 0 | 0 | 0 | 1 | -90 | 90 | -0.0044807 | -0.001123 | 0.0044807 | 0.001123
263 | 309 | 1.3217 | 0.8459 | 2.2195e-09 | 0 | 0 | 0 | 0 | 0 | 1 | -90 | 90 | -0.0057005 | -0.0014287 | 0.005701 | 0.0014287
309 | 310 | 1.0634 | 0.68058 | 1.7857e-09 | 0 | 0 | 0 | 0 | 0 | 1 | -90 | 90 | -0.011595 | -0.0029059 | 0.011596 | 0.0029067
310 | 316 | 0.86902 | 0.55617 | 5.8373e-09 | 0 | 0 | 0 | 0 | 0 | 1 | -90 | 90 | 0.11268 | 0.028645 | -0.11256 | -0.028569
310 | 302 | 0.39394 | 0.25212 | 2.6461e-09 | 0 | 0 | 0 | 0 | 0 | 1 | -90 | 90 | -0.12427 | -0.031552 | 0.12434 | 0.031594
265 | 266 | 0.21485 | 0.1375 | 3.6079e-10 | 0 | 0 | 0 | 0 | 0 | 1 | -90 | 90 | -0.007296 | -0.0018287 | 0.0072962 | 0.0018287
265 | 267 | 0.33525 | 0.21456 | 5.6298e-10 | 0 | 0 | 0 | 0 | 0 | 1 | -90 | 90 | 0.00031639 | 7.9248e-05 | -0.00031639 | -7.9301e-05
266 | 268 | 2.4494 | 1.5676 | 4.1132e-09 | 0 | 0 | 0 | 0 | 0 | 1 | -90 | 90 | -0.007613 | -0.0019081 | 0.0076146 | 0.0019088
268 | 269 | 1.633 | 1.0451 | 2.7422e-09 | 0 | 0 | 0 | 0 | 0 | 1 | -90 | 90 | -0.013621 | -0.0034141 | 0.013624 | 0.003416
292 | 295 | 0.40553 | 0.25954 | 2.724e-09 | 0 | 0 | 0 | 0 | 0 | 1 | -90 | 90 | -0.10504 | -0.026631 | 0.10509 | 0.026662
292 | 290 | 1.7157 | 1.0981 | 2.8812e-09 | 0 | 0 | 0 | 0 | 0 | 1 | -90 | 90 | 0.0059323 | 0.0014865 | -0.0059317 | -0.0014864
295 | 316 | 0.70984 | 0.45429 | 4.768e-09 | 0 | 0 | 0 | 0 | 0 | 1 | -90 | 90 | -0.10803 | -0.0274 | 0.10812 | 0.027458
290 | 289 | 1.8987 | 1.2151 | 3.1884e-09 | 0 | 0 | 0 | 0 | 0 | 1 | -90 | 90 | 0.0020579 | 0.0005155 | -0.0020579 | -0.00051576
291 | 294 | 1.7121 | 1.0957 | 2.8751e-09 | 0 | 0 | 0 | 0 | 0 | 1 | -90 | 90 | 0.013569 | 0.0034019 | -0.013566 | -0.0034
294 | 297 | 1.5447 | 0.98862 | 2.594e-09 | 0 | 0 | 0 | 0 | 0 | 1 | -90 | 90 | 0.0069807 | 0.0017496 | -0.0069799 | -0.0017493
303 | 305 | 0.1642 | 0.10509 | 2.7574e-10 | 0 | 0 | 0 | 0 | 0 | 1 | -90 | 90 | 0.00607 | 0.001518 | -0.0060699 | -0.001518
305 | 307 | 1.9735 | 1.263 | 3.314e-09 | 0 | 0 | 0 | 0 | 0 | 1 | -90 | 90 | 0.005251 | 0.0013127 | -0.0052504 | -0.0013126
314 | 315 | 0.1803 | 0.11539 | 3.0277e-10 | 0 | 0 | 0 | 0 | 0 | 1 | -90 | 90 | 0.0059698 | 0.0014962 | -0.0059697 | -0.0014962