## bus_data
BUS_I | BUS_TYPE | Pd | Qd | Gs | Bs | area | Vm | Va | baseKV | zone | Vmax | Vmin
135 | 1 | 0.0022518 | 0.00056435 | 0 | 0 | 1 | 0.99008 | -0.19078 | 0.4 | 1 | 1.1 | 0.9
94 | 1 | 0 | 0 | 0 | 0 | 1 | 0.99017 | -0.18898 | 0.4 | 1 | 1.1 | 0.9
136 | 1 | 0.011741 | 0.0029426 | 0 | 0 | 1 | 0.99427 | -0.11003 | 0.4 | 1 | 1.1 | 0.9
46 | 1 | 0 | 0 | 0 | 0 | 1 | 0.99438 | -0.10785 | 0.4 | 1 | 1.1 | 0.9
18 | 1 | 0.011603 | 0.0029081 | 0 | 0 | 1 | 0.99572 | -0.082134 | 0.4 | 1 | 1.1 | 0.9
42 | 1 | 0 | 0 | 0 | 0 | 1 | 0.99617 | -0.073448 | 0.4 | 1 | 1.1 | 0.9
26 | 1 | 0.01226 | 0.0030726 | 0 | 0 | 1 | 0.98958 | -0.2004 | 0.4 | 1 | 1.1 | 0.9
79 | 1 | 0 | 0 | 0 | 0 | 1 | 0.9898 | -0.19616 | 0.4 | 1 | 1.1 | 0.9
56 | 1 | 0.011744 | 0.0029433 | 0 | 0 | 1 | 0.99643 | -0.068311 | 0.4 | 1 | 1.1 | 0.9
44 | 1 | 0.011744 | 0.0029433 | 0 | 0 | 1 | 0.99467 | -0.10228 | 0.4 | 1 | 1.1 | 0.9
45 | 1 | 0 | 0 | 0 | 0 | 1 | 0.99484 | -0.098922 | 0.4 | 1 | 1.1 | 0.9
48 | 1 | 0 | 0 | 0 | 0 | 1 | 0.99542 | -0.087707 | 0.4 | 1 | 1.1 | 0.9
50 | 1 | 0 | 0 | 0 | 0 | 1 | 0.99434 | -0.10854 | 0.4 | 1 | 1.1 | 0.9
47 | 1 | 0 | 0 | 0 | 0 | 1 | 0.99682 | -0.060893 | 0.4 | 1 | 1.1 | 0.9
58 | 1 | 0 | 0 | 0 | 0 | 1 | 0.9973 | -0.051608 | 0.4 | 1 | 1.1 | 0.9
101 | 1 | 0.002473 | 0.00061979 | 0 | 0 | 1 | 0.9948 | -0.099744 | 0.4 | 1 | 1.1 | 0.9
49 | 1 | 0 | 0 | 0 | 0 | 1 | 0.99417 | -0.11181 | 0.4 | 1 | 1.1 | 0.9
84 | 1 | 0 | 0 | 0 | 0 | 1 | 0.99429 | -0.10956 | 0.4 | 1 | 1.1 | 0.9
82 | 1 | 0.0025629 | 0.00064232 | 0 | 0 | 1 | 0.99415 | -0.11226 | 0.4 | 1 | 1.1 | 0.9
81 | 1 | 0.0020375 | 0.00051064 | 0 | 0 | 1 | 0.99431 | -0.10918 | 0.4 | 1 | 1.1 | 0.9
57 | 1 | 0 | 0 | 0 | 0 | 1 | 0.99495 | -0.096654 | 0.4 | 1 | 1.1 | 0.9
61 | 1 | 0 | 0 | 0 | 0 | 1 | 0.99262 | -0.14162 | 0.4 | 1 | 1.1 | 0.9
59 | 1 | 0.0074836 | 0.0018756 | 0 | 0 | 1 | 0.99484 | -0.09875 | 0.4 | 1 | 1.1 | 0.9
100 | 1 | 0.0053991 | 0.0013531 | 0 | 0 | 1 | 0.99912 | -0.016861 | 0.4 | 1 | 1.1 | 0.9
113 | 1 | 0 | 0 | 0 | 0 | 1 | 0.99148 | -0.1636 | 0.4 | 1 | 1.1 | 0.9
114 | 1 | 0.0071338 | 0.0017879 | 0 | 0 | 1 | 0.99196 | -0.15439 | 0.4 | 1 | 1.1 | 0.9
80 | 1 | 0 | 0 | 0 | 0 | 1 | 0.9901 | -0.19044 | 0.4 | 1 | 1.1 | 0.9
117 | 1 | 0 | 0 | 0 | 0 | 1 | 0.99005 | -0.19135 | 0.4 | 1 | 1.1 | 0.9
116 | 1 | 0.010899 | 0.0027315 | 0 | 0 | 1 | 0.9907 | -0.17876 | 0.4 | 1 | 1.1 | 0.9
83 | 1 | 0.0023832 | 0.00059729 | 0 | 0 | 1 | 0.99408 | -0.11366 | 0.4 | 1 | 1.1 | 0.9
89 | 1 | 0.0023933 | 0.00059981 | 0 | 0 | 1 | 0.99389 | -0.11718 | 0.4 | 1 | 1.1 | 0.9
85 | 1 | 0.0021136 | 0.00052971 | 0 | 0 | 1 | 0.99243 | -0.14546 | 0.4 | 1 | 1.1 | 0.9
86 | 1 | 0.0048847 | 0.0012242 | 0 | 0 | 1 | 0.99234 | -0.14717 | 0.4 | 1 | 1.1 | 0.9
87 | 1 | 0.0024858 | 0.00062299 | 0 | 0 | 1 | 0.99313 | -0.13184 | 0.4 | 1 | 1.1 | 0.9
88 | 1 | 0 | 0 | 0 | 0 | 1 | 0.99198 | -0.15414 | 0.4 | 1 | 1.1 | 0.9
90 | 1 | 0 | 0 | 0 | 0 | 1 | 0.99173 | -0.15905 | 0.4 | 1 | 1.1 | 0.9
102 | 1 | 0.0023352 | 0.00058526 | 0 | 0 | 1 | 0.9913 | -0.16727 | 0.4 | 1 | 1.1 | 0.9
92 | 1 | 0.005964 | 0.0014947 | 0 | 0 | 1 | 0.98921 | -0.20756 | 0.4 | 1 | 1.1 | 0.9
93 | 1 | 0 | 0 | 0 | 0 | 1 | 0.98933 | -0.20527 | 0.4 | 1 | 1.1 | 0.9
95 | 1 | 0.013941 | 0.0034938 | 0 | 0 | 1 | 0.98899 | -0.21181 | 0.4 | 1 | 1.1 | 0.9
115 | 1 | 0 | 0 | 0 | 0 | 1 | 0.99121 | -0.16881 | 0.4 | 1 | 1.1 | 0.9
106 | 1 | 0 | 0 | 0 | 0 | 1 | 0.98892 | -0.21325 | 0.4 | 1 | 1.1 | 0.9
96 | 1 | 0.0054957 | 0.0013773 | 0 | 0 | 1 | 0.99969 | -0.0060127 | 0.4 | 1 | 1.1 | 0.9
97 | 1 | 0.0024215 | 0.00060688 | 0 | 0 | 1 | 0.99965 | -0.0068157 | 0.4 | 1 | 1.1 | 0.9
98 | 1 | 0.0025656 | 0.00064301 | 0 | 0 | 1 | 0.99974 | -0.0049444 | 0.4 | 1 | 1.1 | 0.9
99 | 3 | 0.0026305 | 0.00065927 | 0 | 0 | 1 | 1 | 0 | 0.4 | 1 | 1.1 | 0.9
103 | 1 | 0 | 0 | 0 | 0 | 1 | 0.99107 | -0.17183 | 0.4 | 1 | 1.1 | 0.9
104 | 1 | 0.016987 | 0.0042574 | 0 | 0 | 1 | 0.99054 | -0.18201 | 0.4 | 1 | 1.1 | 0.9
107 | 1 | 0.0064634 | 0.0016199 | 0 | 0 | 1 | 0.98884 | -0.21482 | 0.4 | 1 | 1.1 | 0.9
108 | 1 | 0.0083621 | 0.0020957 | 0 | 0 | 1 | 0.98994 | -0.19344 | 0.4 | 1 | 1.1 | 0.9
109 | 1 | 0.0021225 | 0.00053196 | 0 | 0 | 1 | 0.98993 | -0.19377 | 0.4 | 1 | 1.1 | 0.9
110 | 1 | 0 | 0 | 0 | 0 | 1 | 0.99014 | -0.18959 | 0.4 | 1 | 1.1 | 0.9
111 | 1 | 0.001645 | 0.00041228 | 0 | 0 | 1 | 0.99074 | -0.17802 | 0.4 | 1 | 1.1 | 0.9
112 | 1 | 0 | 0 | 0 | 0 | 1 | 0.99093 | -0.17425 | 0.4 | 1 | 1.1 | 0.9
118 | 1 | 0.011517 | 0.0028864 | 0 | 0 | 1 | 0.98976 | -0.19696 | 0.4 | 1 | 1.1 | 0.9

## generator_data
GEN_BUS | PG | QG | QMAX | QMIN | VG | MBASE | GEN_STATUS | PMAX | PMIN
99 | 0.19736 | 0.049959 | 10 | -10 | 1 | 100 | 1 | 10 | 0

## branch_data
F_BUS | T_BUS | BR_R | BR_X | BR_B | RATE_A | RATE_B | RATE_C | TAP | SHIFT | BR_STATUS | ANGMIN | ANGMAX | P_in | Q_in | P_out | Q_out
135 | 94 | 3.5151 | 2.2496 | 5.9028e-09 | 0 | 0 | 0 | 0 | 0 | 1 | -90 | 90 | -0.0022518 | -0.00056435 | 0.002252 | 0.00056389
94 | 115 | 3.0994 | 1.9836 | 5.2047e-09 | 0 | 0 | 0 | 0 | 0 | 1 | -90 | 90 | -0.028648 | -0.0071893 | 0.028676 | 0.0072064
94 | 93 | 2.713 | 1.7364 | 4.5559e-09 | 0 | 0 | 0 | 0 | 0 | 1 | -90 | 90 | 0.026396 | 0.0066254 | -0.026376 | -0.0066127
136 | 46 | 0.82305 | 0.52675 | 1.3821e-09 | 0 | 0 | 0 | 0 | 0 | 1 | -90 | 90 | -0.011741 | -0.0029426 | 0.011742 | 0.0029433
46 | 50 | 1.5014 | 0.9609 | 2.5213e-09 | 0 | 0 | 0 | 0 | 0 | 1 | -90 | 90 | 0.0020376 | 0.00051024 | -0.0020375 | -0.00051045
46 | 45 | 2.8716 | 1.8378 | 4.8223e-09 | 0 | 0 | 0 | 0 | 0 | 1 | -90 | 90 | -0.01378 | -0.0034535 | 0.013786 | 0.0034568
18 | 42 | 3.328 | 2.1299 | 5.5887e-09 | 0 | 0 | 0 | 0 | 0 | 1 | -90 | 90 | -0.011603 | -0.0029081 | 0.011608 | 0.0029106
42 | 56 | 1.9696 | 1.2605 | 3.3075e-09 | 0 | 0 | 0 | 0 | 0 | 1 | -90 | 90 | -0.011608 | -0.0029106 | 0.011611 | 0.0029121
26 | 79 | 1.5213 | 0.97361 | 2.5546e-09 | 0 | 0 | 0 | 0 | 0 | 1 | -90 | 90 | -0.01226 | -0.0030726 | 0.012262 | 0.0030739
79 | 80 | 2.047 | 1.3101 | 3.4375e-09 | 0 | 0 | 0 | 0 | 0 | 1 | -90 | 90 | -0.012262 | -0.0030739 | 0.012265 | 0.0030757
56 | 47 | 1.4143 | 0.90517 | 2.375e-09 | 0 | 0 | 0 | 0 | 0 | 1 | -90 | 90 | -0.023355 | -0.0058554 | 0.023363 | 0.0058604
44 | 45 | 1.2682 | 0.81165 | 2.1296e-09 | 0 | 0 | 0 | 0 | 0 | 1 | -90 | 90 | -0.011744 | -0.0029433 | 0.011746 | 0.0029443
45 | 48 | 1.9501 | 1.2481 | 3.2747e-09 | 0 | 0 | 0 | 0 | 0 | 1 | -90 | 90 | -0.025532 | -0.0064011 | 0.025545 | 0.0064095
48 | 58 | 2.5038 | 1.6024 | 4.2046e-09 | 0 | 0 | 0 | 0 | 0 | 1 | -90 | 90 | -0.064286 | -0.016162 | 0.064397 | 0.016233
48 | 101 | 1.3832 | 0.88522 | 2.3227e-09 | 0 | 0 | 0 | 0 | 0 | 1 | -90 | 90 | 0.03874 | 0.0097528 | -0.038718 | -0.0097387
50 | 81 | 1.3984 | 0.89495 | 2.3482e-09 | 0 | 0 | 0 | 0 | 0 | 1 | -90 | 90 | 0.0020375 | 0.00051045 | -0.0020375 | -0.00051064
47 | 58 | 1.7718 | 1.134 | 2.9754e-09 | 0 | 0 | 0 | 0 | 0 | 1 | -90 | 90 | -0.023363 | -0.0058604 | 0.023373 | 0.0058667
58 | 100 | 0.87397 | 0.55934 | 2.9353e-09 | 0 | 0 | 0 | 0 | 0 | 1 | -90 | 90 | -0.1784 | -0.045033 | 0.17869 | 0.045223
58 | 57 | 2.2246 | 1.4237 | 3.7357e-09 | 0 | 0 | 0 | 0 | 0 | 1 | -90 | 90 | 0.090627 | 0.022933 | -0.090432 | -0.022808
101 | 84 | 1.2031 | 0.77 | 2.0204e-09 | 0 | 0 | 0 | 0 | 0 | 1 | -90 | 90 | 0.036245 | 0.009119 | -0.036228 | -0.0091083
49 | 84 | 2.0167 | 1.2907 | 3.3866e-09 | 0 | 0 | 0 | 0 | 0 | 1 | -90 | 90 | -0.0049464 | -0.0012393 | 0.0049469 | 0.0012393
49 | 82 | 0.40115 | 0.25673 | 6.7364e-10 | 0 | 0 | 0 | 0 | 0 | 1 | -90 | 90 | 0.0049464 | 0.0012393 | -0.0049463 | -0.0012393
84 | 89 | 1.0823 | 0.69268 | 1.8175e-09 | 0 | 0 | 0 | 0 | 0 | 1 | -90 | 90 | 0.031281 | 0.007869 | -0.03127 | -0.0078619
82 | 83 | 2.6111 | 1.6711 | 4.3847e-09 | 0 | 0 | 0 | 0 | 0 | 1 | -90 | 90 | 0.0023834 | 0.00059696 | -0.0023832 | -0.00059729
57 | 61 | 2.4104 | 1.5426 | 4.0476e-09 | 0 | 0 | 0 | 0 | 0 | 1 | -90 | 90 | 0.082948 | 0.020933 | -0.082769 | -0.020819
57 | 59 | 1.2427 | 0.79532 | 2.0868e-09 | 0 | 0 | 0 | 0 | 0 | 1 | -90 | 90 | 0.0074843 | 0.0018758 | -0.0074836 | -0.0018756
61 | 113 | 2.0716 | 1.3258 | 3.4787e-09 | 0 | 0 | 0 | 0 | 0 | 1 | -90 | 90 | 0.046918 | 0.011799 | -0.046869 | -0.011768
61 | 114 | 1.577 | 1.0093 | 2.6481e-09 | 0 | 0 | 0 | 0 | 0 | 1 | -90 | 90 | 0.035851 | 0.0090203 | -0.03583 | -0.0090066
100 | 99 | 0.4127 | 0.26413 | 1.3861e-09 | 0 | 0 | 0 | 0 | 0 | 1 | -90 | 90 | -0.18409 | -0.046576 | 0.18424 | 0.046671
113 | 116 | 1.9248 | 1.2318 | 3.2322e-09 | 0 | 0 | 0 | 0 | 0 | 1 | -90 | 90 | 0.034723 | 0.0087193 | -0.034698 | -0.0087036
113 | 112 | 3.8647 | 2.4734 | 6.4899e-09 | 0 | 0 | 0 | 0 | 0 | 1 | -90 | 90 | 0.012146 | 0.0030482 | -0.01214 | -0.0030449
114 | 115 | 2.2199 | 1.4208 | 3.7279e-09 | 0 | 0 | 0 | 0 | 0 | 1 | -90 | 90 | 0.028696 | 0.0072187 | -0.028676 | -0.0072064
80 | 117 | 0.34563 | 0.2212 | 5.804e-10 | 0 | 0 | 0 | 0 | 0 | 1 | -90 | 90 | 0.01152 | 0.0028883 | -0.01152 | -0.002888
80 | 116 | 2.1599 | 1.3823 | 3.6271e-09 | 0 | 0 | 0 | 0 | 0 | 1 | -90 | 90 | -0.023786 | -0.005964 | 0.023799 | 0.0059721
117 | 118 | 2.1391 | 1.369 | 3.5921e-09 | 0 | 0 | 0 | 0 | 0 | 1 | -90 | 90 | 0.01152 | 0.002888 | -0.011517 | -0.0028864
89 | 87 | 2.2519 | 1.4412 | 3.7816e-09 | 0 | 0 | 0 | 0 | 0 | 1 | -90 | 90 | 0.028876 | 0.0072621 | -0.028856 | -0.0072495
85 | 86 | 0.31158 | 0.19941 | 5.2322e-10 | 0 | 0 | 0 | 0 | 0 | 1 | -90 | 90 | 0.02424 | 0.0060863 | -0.024238 | -0.006085
85 | 87 | 2.2847 | 1.4622 | 3.8367e-09 | 0 | 0 | 0 | 0 | 0 | 1 | -90 | 90 | -0.026353 | -0.006616 | 0.02637 | 0.0066265
86 | 88 | 1.5909 | 1.0182 | 2.6715e-09 | 0 | 0 | 0 | 0 | 0 | 1 | -90 | 90 | 0.019353 | 0.0048608 | -0.019347 | -0.004857
88 | 90 | 1.122 | 0.71805 | 1.8841e-09 | 0 | 0 | 0 | 0 | 0 | 1 | -90 | 90 | 0.019347 | 0.004857 | -0.019342 | -0.0048543
90 | 102 | 1.8735 | 1.1991 | 3.1462e-09 | 0 | 0 | 0 | 0 | 0 | 1 | -90 | 90 | 0.019342 | 0.0048543 | -0.019335 | -0.0048497
102 | 103 | 1.1815 | 0.75614 | 1.984e-09 | 0 | 0 | 0 | 0 | 0 | 1 | -90 | 90 | 0.016999 | 0.0042645 | -0.016996 | -0.0042623
92 | 93 | 1.6784 | 1.0742 | 2.8185e-09 | 0 | 0 | 0 | 0 | 0 | 1 | -90 | 90 | -0.005964 | -0.0014947 | 0.0059647 | 0.0014949
93 | 95 | 1.4059 | 0.89979 | 2.3609e-09 | 0 | 0 | 0 | 0 | 0 | 1 | -90 | 90 | 0.020411 | 0.0051178 | -0.020405 | -0.005114
95 | 106 | 0.97387 | 0.62327 | 1.6354e-09 | 0 | 0 | 0 | 0 | 0 | 1 | -90 | 90 | 0.0064643 | 0.0016201 | -0.0064639 | -0.00162
106 | 107 | 1.0626 | 0.68005 | 1.7844e-09 | 0 | 0 | 0 | 0 | 0 | 1 | -90 | 90 | 0.0064639 | 0.00162 | -0.0064634 | -0.0016199
96 | 97 | 1.4853 | 0.9506 | 2.4942e-09 | 0 | 0 | 0 | 0 | 0 | 1 | -90 | 90 | 0.0024216 | 0.00060669 | -0.0024215 | -0.00060688
96 | 98 | 0.60441 | 0.38682 | 1.015e-09 | 0 | 0 | 0 | 0 | 0 | 1 | -90 | 90 | -0.0079172 | -0.001984 | 0.0079176 | 0.0019842
98 | 99 | 2.1134 | 1.3526 | 3.5489e-09 | 0 | 0 | 0 | 0 | 0 | 1 | -90 | 90 | -0.010483 | -0.0026272 | 0.010486 | 0.0026284
103 | 104 | 2.6381 | 1.6884 | 4.4301e-09 | 0 | 0 | 0 | 0 | 0 | 1 | -90 | 90 | 0.016996 | 0.0042623 | -0.016987 | -0.0042574
108 | 109 | 0.68898 | 0.44095 | 1.157e-09 | 0 | 0 | 0 | 0 | 0 | 1 | -90 | 90 | 0.0021226 | 0.00053187 | -0.0021225 | -0.00053196
108 | 110 | 1.6122 | 1.0318 | 2.7072e-09 | 0 | 0 | 0 | 0 | 0 | 1 | -90 | 90 | -0.010485 | -0.0026276 | 0.010487 | 0.0026286
110 | 111 | 4.8528 | 3.1058 | 8.1492e-09 | 0 | 0 | 0 | 0 | 0 | 1 | -90 | 90 | -0.010487 | -0.0026286 | 0.010492 | 0.0026315
111 | 112 | 1.3674 | 0.87512 | 2.2962e-09 | 0 | 0 | 0 | 0 | 0 | 1 | -90 | 90 | -0.012137 | -0.0030438 | 0.01214 | 0.0030449