## bus_data
BUS_I | BUS_TYPE | Pd | Qd | Gs | Bs | area | Vm | Va | baseKV | zone | Vmax | Vmin
1 | 1 | 0.00044612 | 0.00011181 | 0 | 0 | 1 | 0.97048 | -0.57136 | 0.4 | 1 | 1.1 | 0.9
2 | 1 | 0.00034305 | 8.5977e-05 | 0 | 0 | 1 | 0.97049 | -0.57106 | 0.4 | 1 | 1.1 | 0.9
3 | 1 | 0.0011322 | 0.00028376 | 0 | 0 | 1 | 0.97046 | -0.57171 | 0.4 | 1 | 1.1 | 0.9
4 | 1 | 0 | 0 | 0 | 0 | 1 | 0.97054 | -0.57007 | 0.4 | 1 | 1.1 | 0.9
33 | 1 | 0 | 0 | 0 | 0 | 1 | 0.97082 | -0.56454 | 0.4 | 1 | 1.1 | 0.9
10 | 1 | 0 | 0 | 0 | 0 | 1 | 0.97539 | -0.47439 | 0.4 | 1 | 1.1 | 0.9
15 | 1 | 0 | 0 | 0 | 0 | 1 | 0.9754 | -0.47412 | 0.4 | 1 | 1.1 | 0.9
11 | 1 | 0 | 0 | 0 | 0 | 1 | 0.97531 | -0.47588 | 0.4 | 1 | 1.1 | 0.9
66 | 1 | 0.00051052 | 0.00012795 | 0 | 0 | 1 | 0.97537 | -0.47477 | 0.4 | 1 | 1.1 | 0.9
416 | 1 | 0.00058772 | 0.0001473 | 0 | 0 | 1 | 0.9753 | -0.47613 | 0.4 | 1 | 1.1 | 0.9
12 | 1 | 0 | 0 | 0 | 0 | 1 | 0.97541 | -0.47402 | 0.4 | 1 | 1.1 | 0.9
13 | 1 | 0.00025676 | 6.4351e-05 | 0 | 0 | 1 | 0.97549 | -0.47236 | 0.4 | 1 | 1.1 | 0.9
14 | 1 | 0 | 0 | 0 | 0 | 1 | 0.97554 | -0.47138 | 0.4 | 1 | 1.1 | 0.9
16 | 1 | 0 | 0 | 0 | 0 | 1 | 0.97558 | -0.4705 | 0.4 | 1 | 1.1 | 0.9
17 | 1 | 0.00045684 | 0.0001145 | 0 | 0 | 1 | 0.97553 | -0.47164 | 0.4 | 1 | 1.1 | 0.9
347 | 1 | 0.00011875 | 2.9761e-05 | 0 | 0 | 1 | 0.9754 | -0.47418 | 0.4 | 1 | 1.1 | 0.9
26 | 1 | 0.00014737 | 3.6934e-05 | 0 | 0 | 1 | 0.97481 | -0.48562 | 0.4 | 1 | 1.1 | 0.9
25 | 1 | 0.00026084 | 6.5372e-05 | 0 | 0 | 1 | 0.97736 | -0.43562 | 0.4 | 1 | 1.1 | 0.9
20 | 1 | 0.00065661 | 0.00016456 | 0 | 0 | 1 | 0.97786 | -0.42593 | 0.4 | 1 | 1.1 | 0.9
21 | 1 | 0.00059904 | 0.00015013 | 0 | 0 | 1 | 0.97862 | -0.41104 | 0.4 | 1 | 1.1 | 0.9
22 | 1 | 0.00015455 | 3.8735e-05 | 0 | 0 | 1 | 0.97778 | -0.42742 | 0.4 | 1 | 1.1 | 0.9
23 | 1 | 0.00027271 | 6.8348e-05 | 0 | 0 | 1 | 0.97931 | -0.39755 | 0.4 | 1 | 1.1 | 0.9
24 | 1 | 0.00020021 | 5.0178e-05 | 0 | 0 | 1 | 0.97771 | -0.42879 | 0.4 | 1 | 1.1 | 0.9
353 | 1 | 0.0002518 | 6.3107e-05 | 0 | 0 | 1 | 0.97956 | -0.39264 | 0.4 | 1 | 1.1 | 0.9
62 | 1 | 0.00013921 | 3.4891e-05 | 0 | 0 | 1 | 0.97481 | -0.48573 | 0.4 | 1 | 1.1 | 0.9
27 | 1 | 0.00091743 | 0.00022993 | 0 | 0 | 1 | 0.97085 | -0.56378 | 0.4 | 1 | 1.1 | 0.9
28 | 1 | 0.0007338 | 0.00018391 | 0 | 0 | 1 | 0.97059 | -0.56896 | 0.4 | 1 | 1.1 | 0.9
29 | 1 | 0 | 0 | 0 | 0 | 1 | 0.97186 | -0.54394 | 0.4 | 1 | 1.1 | 0.9
30 | 1 | 0.00075904 | 0.00019023 | 0 | 0 | 1 | 0.97042 | -0.57227 | 0.4 | 1 | 1.1 | 0.9
31 | 1 | 0 | 0 | 0 | 0 | 1 | 0.97208 | -0.53955 | 0.4 | 1 | 1.1 | 0.9
32 | 1 | 0 | 0 | 0 | 0 | 1 | 0.97162 | -0.54863 | 0.4 | 1 | 1.1 | 0.9
34 | 1 | 0.0077595 | 0.0019447 | 0 | 0 | 1 | 0.97021 | -0.57655 | 0.4 | 1 | 1.1 | 0.9
63 | 1 | 0 | 0 | 0 | 0 | 1 | 0.97207 | -0.53974 | 0.4 | 1 | 1.1 | 0.9
60 | 1 | 0.0005852 | 0.00014666 | 0 | 0 | 1 | 0.97318 | -0.51775 | 0.4 | 1 | 1.1 | 0.9
367 | 1 | 0.0004432 | 0.00011108 | 0 | 0 | 1 | 0.97063 | -0.56837 | 0.4 | 1 | 1.1 | 0.9
35 | 1 | 0.0041052 | 0.0010289 | 0 | 0 | 1 | 0.97016 | -0.57756 | 0.4 | 1 | 1.1 | 0.9
36 | 1 | 0.0018197 | 0.00045606 | 0 | 0 | 1 | 0.97012 | -0.57835 | 0.4 | 1 | 1.1 | 0.9
37 | 1 | 0.0031608 | 0.00079218 | 0 | 0 | 1 | 0.98856 | -0.21874 | 0.4 | 1 | 1.1 | 0.9
38 | 1 | 0.0031553 | 0.0007908 | 0 | 0 | 1 | 0.98857 | -0.21867 | 0.4 | 1 | 1.1 | 0.9
39 | 1 | 0 | 0 | 0 | 0 | 1 | 0.98882 | -0.21369 | 0.4 | 1 | 1.1 | 0.9
354 | 1 | 0.0014057 | 0.0003523 | 0 | 0 | 1 | 0.98881 | -0.21391 | 0.4 | 1 | 1.1 | 0.9
351 | 1 | 0.00025137 | 6.2999e-05 | 0 | 0 | 1 | 0.98886 | -0.21294 | 0.4 | 1 | 1.1 | 0.9
40 | 1 | 0.0031558 | 0.00079091 | 0 | 0 | 1 | 0.99758 | -0.046106 | 0.4 | 1 | 1.1 | 0.9
41 | 1 | 0.00021164 | 5.3042e-05 | 0 | 0 | 1 | 0.99754 | -0.046895 | 0.4 | 1 | 1.1 | 0.9
42 | 1 | 0 | 0 | 0 | 0 | 1 | 0.99799 | -0.038229 | 0.4 | 1 | 1.1 | 0.9
43 | 1 | 0 | 0 | 0 | 0 | 1 | 0.99859 | -0.026673 | 0.4 | 1 | 1.1 | 0.9
44 | 1 | 0 | 0 | 0 | 0 | 1 | 0.99737 | -0.04992 | 0.4 | 1 | 1.1 | 0.9
331 | 1 | 0 | 0 | 0 | 0 | 1 | 0.99585 | -0.079043 | 0.4 | 1 | 1.1 | 0.9
381 | 3 | 0.0038943 | 0.00097599 | 0 | 0 | 1 | 1 | 0 | 0.4 | 1 | 1.1 | 0.9
47 | 1 | 0 | 0 | 0 | 0 | 1 | 0.99518 | -0.091736 | 0.4 | 1 | 1.1 | 0.9
387 | 1 | 0.0039471 | 0.00098924 | 0 | 0 | 1 | 0.99723 | -0.052726 | 0.4 | 1 | 1.1 | 0.9
45 | 1 | 0.0068216 | 0.0017096 | 0 | 0 | 1 | 0.99404 | -0.11355 | 0.4 | 1 | 1.1 | 0.9
46 | 1 | 0.0010318 | 0.0002586 | 0 | 0 | 1 | 0.99261 | -0.14079 | 0.4 | 1 | 1.1 | 0.9
48 | 1 | 0.0054424 | 0.001364 | 0 | 0 | 1 | 0.99241 | -0.14469 | 0.4 | 1 | 1.1 | 0.9
49 | 1 | 0.0055055 | 0.0013798 | 0 | 0 | 1 | 0.99499 | -0.09545 | 0.4 | 1 | 1.1 | 0.9
402 | 1 | 0 | 0 | 0 | 0 | 1 | 0.99149 | -0.16225 | 0.4 | 1 | 1.1 | 0.9
390 | 1 | 0.002444 | 0.00061253 | 0 | 0 | 1 | 0.99488 | -0.097548 | 0.4 | 1 | 1.1 | 0.9
50 | 1 | 0.00025756 | 6.4551e-05 | 0 | 0 | 1 | 0.98924 | -0.20558 | 0.4 | 1 | 1.1 | 0.9
51 | 1 | 0.00016455 | 4.1239e-05 | 0 | 0 | 1 | 0.9893 | -0.20441 | 0.4 | 1 | 1.1 | 0.9
52 | 1 | 0.001321 | 0.00033106 | 0 | 0 | 1 | 0.98914 | -0.20763 | 0.4 | 1 | 1.1 | 0.9
53 | 1 | 0 | 0 | 0 | 0 | 1 | 0.98957 | -0.19913 | 0.4 | 1 | 1.1 | 0.9
54 | 1 | 0.0023679 | 0.00059345 | 0 | 0 | 1 | 0.98895 | -0.21129 | 0.4 | 1 | 1.1 | 0.9
352 | 1 | 0.00075093 | 0.0001882 | 0 | 0 | 1 | 0.9884 | -0.22158 | 0.4 | 1 | 1.1 | 0.9
57 | 1 | 0 | 0 | 0 | 0 | 1 | 0.9901 | -0.18898 | 0.4 | 1 | 1.1 | 0.9
55 | 1 | 0.00047341 | 0.00011865 | 0 | 0 | 1 | 0.99006 | -0.18977 | 0.4 | 1 | 1.1 | 0.9
56 | 1 | 0.00095977 | 0.00024054 | 0 | 0 | 1 | 0.99003 | -0.19027 | 0.4 | 1 | 1.1 | 0.9
58 | 1 | 0.00085943 | 0.00021539 | 0 | 0 | 1 | 0.99003 | -0.19035 | 0.4 | 1 | 1.1 | 0.9
59 | 1 | 0.000944 | 0.00023659 | 0 | 0 | 1 | 0.99149 | -0.16233 | 0.4 | 1 | 1.1 | 0.9
61 | 1 | 0.0001934 | 4.8471e-05 | 0 | 0 | 1 | 0.9748 | -0.48596 | 0.4 | 1 | 1.1 | 0.9
411 | 1 | 0.00045313 | 0.00011356 | 0 | 0 | 1 | 0.97204 | -0.54027 | 0.4 | 1 | 1.1 | 0.9
64 | 1 | 0.00023602 | 5.9152e-05 | 0 | 0 | 1 | 0.97534 | -0.47529 | 0.4 | 1 | 1.1 | 0.9
65 | 1 | 0 | 0 | 0 | 0 | 1 | 0.97535 | -0.47523 | 0.4 | 1 | 1.1 | 0.9
67 | 1 | 0.00015875 | 3.9787e-05 | 0 | 0 | 1 | 0.97534 | -0.47526 | 0.4 | 1 | 1.1 | 0.9
359 | 1 | 0 | 0 | 0 | 0 | 1 | 0.9752 | -0.47816 | 0.4 | 1 | 1.1 | 0.9
68 | 1 | 0.0010843 | 0.00027174 | 0 | 0 | 1 | 0.97054 | -0.57012 | 0.4 | 1 | 1.1 | 0.9
69 | 1 | 0.00047228 | 0.00011836 | 0 | 0 | 1 | 0.97057 | -0.56947 | 0.4 | 1 | 1.1 | 0.9
71 | 1 | 0.00045755 | 0.00011467 | 0 | 0 | 1 | 0.9706 | -0.56889 | 0.4 | 1 | 1.1 | 0.9
162 | 1 | 0 | 0 | 0 | 0 | 1 | 0.98128 | -0.35958 | 0.4 | 1 | 1.1 | 0.9
163 | 1 | 0 | 0 | 0 | 0 | 1 | 0.98125 | -0.36015 | 0.4 | 1 | 1.1 | 0.9
164 | 1 | 0.00042539 | 0.00010661 | 0 | 0 | 1 | 0.98146 | -0.35604 | 0.4 | 1 | 1.1 | 0.9
272 | 1 | 0 | 0 | 0 | 0 | 1 | 0.98106 | -0.36389 | 0.4 | 1 | 1.1 | 0.9
311 | 1 | 0 | 0 | 0 | 0 | 1 | 0.98228 | -0.34001 | 0.4 | 1 | 1.1 | 0.9
295 | 1 | 0.00040046 | 0.00010037 | 0 | 0 | 1 | 0.98061 | -0.37273 | 0.4 | 1 | 1.1 | 0.9
291 | 1 | 0.0013237 | 0.00033176 | 0 | 0 | 1 | 0.98055 | -0.37383 | 0.4 | 1 | 1.1 | 0.9
292 | 1 | 0.00087616 | 0.00021959 | 0 | 0 | 1 | 0.98054 | -0.37405 | 0.4 | 1 | 1.1 | 0.9
293 | 1 | 0.00034751 | 8.7095e-05 | 0 | 0 | 1 | 0.98056 | -0.37361 | 0.4 | 1 | 1.1 | 0.9
294 | 1 | 0 | 0 | 0 | 0 | 1 | 0.98054 | -0.37408 | 0.4 | 1 | 1.1 | 0.9
296 | 1 | 0.00035804 | 8.9734e-05 | 0 | 0 | 1 | 0.98053 | -0.37424 | 0.4 | 1 | 1.1 | 0.9
297 | 1 | 0.00038929 | 9.7565e-05 | 0 | 0 | 1 | 0.98052 | -0.37443 | 0.4 | 1 | 1.1 | 0.9
301 | 1 | 0.00033673 | 8.4392e-05 | 0 | 0 | 1 | 0.98051 | -0.37456 | 0.4 | 1 | 1.1 | 0.9
302 | 1 | 0.00039037 | 9.7836e-05 | 0 | 0 | 1 | 0.9805 | -0.37477 | 0.4 | 1 | 1.1 | 0.9
303 | 1 | 0.00038847 | 9.736e-05 | 0 | 0 | 1 | 0.9805 | -0.3748 | 0.4 | 1 | 1.1 | 0.9
308 | 1 | 0 | 0 | 0 | 0 | 1 | 0.99404 | -0.1147 | 0.4 | 1 | 1.1 | 0.9
310 | 1 | 0 | 0 | 0 | 0 | 1 | 0.99456 | -0.10465 | 0.4 | 1 | 1.1 | 0.9
317 | 1 | 0.026459 | 0.0066311 | 0 | 0 | 1 | 0.99364 | -0.12229 | 0.4 | 1 | 1.1 | 0.9
378 | 1 | 0.025213 | 0.006319 | 0 | 0 | 1 | 0.99508 | -0.094567 | 0.4 | 1 | 1.1 | 0.9
312 | 1 | 0 | 0 | 0 | 0 | 1 | 0.98312 | -0.32342 | 0.4 | 1 | 1.1 | 0.9
355 | 1 | 0.00020874 | 5.2315e-05 | 0 | 0 | 1 | 0.98587 | -0.27038 | 0.4 | 1 | 1.1 | 0.9
313 | 1 | 0.0058016 | 0.001454 | 0 | 0 | 1 | 0.98329 | -0.32187 | 0.4 | 1 | 1.1 | 0.9
314 | 1 | 0.0056364 | 0.0014126 | 0 | 0 | 1 | 0.9831 | -0.32552 | 0.4 | 1 | 1.1 | 0.9
315 | 1 | 0 | 0 | 0 | 0 | 1 | 0.98435 | -0.30117 | 0.4 | 1 | 1.1 | 0.9
316 | 1 | 0 | 0 | 0 | 0 | 1 | 0.98682 | -0.25316 | 0.4 | 1 | 1.1 | 0.9
319 | 1 | 0 | 0 | 0 | 0 | 1 | 0.98701 | -0.24936 | 0.4 | 1 | 1.1 | 0.9
332 | 1 | 0.0076013 | 0.0019051 | 0 | 0 | 1 | 0.9872 | -0.2458 | 0.4 | 1 | 1.1 | 0.9
321 | 1 | 0.009822 | 0.0024616 | 0 | 0 | 1 | 0.98654 | -0.25861 | 0.4 | 1 | 1.1 | 0.9
320 | 1 | 0.0091405 | 0.0022908 | 0 | 0 | 1 | 0.98627 | -0.26385 | 0.4 | 1 | 1.1 | 0.9
322 | 1 | 0.0056693 | 0.0014209 | 0 | 0 | 1 | 0.98468 | -0.29484 | 0.4 | 1 | 1.1 | 0.9
323 | 1 | 0 | 0 | 0 | 0 | 1 | 0.98457 | -0.29691 | 0.4 | 1 | 1.1 | 0.9
324 | 1 | 0 | 0 | 0 | 0 | 1 | 0.98486 | -0.29125 | 0.4 | 1 | 1.1 | 0.9
325 | 1 | 0.0037603 | 0.00094241 | 0 | 0 | 1 | 0.98454 | -0.29751 | 0.4 | 1 | 1.1 | 0.9
328 | 1 | 0.019184 | 0.0048081 | 0 | 0 | 1 | 0.985 | -0.28852 | 0.4 | 1 | 1.1 | 0.9
413 | 1 | 0 | 0 | 0 | 0 | 1 | 0.98431 | -0.30205 | 0.4 | 1 | 1.1 | 0.9
326 | 1 | 0 | 0 | 0 | 0 | 1 | 0.9872 | -0.24563 | 0.4 | 1 | 1.1 | 0.9
330 | 1 | 0.0085623 | 0.0021459 | 0 | 0 | 1 | 0.98667 | -0.25601 | 0.4 | 1 | 1.1 | 0.9
371 | 1 | 0 | 0 | 0 | 0 | 1 | 0.98772 | -0.23561 | 0.4 | 1 | 1.1 | 0.9
327 | 1 | 0 | 0 | 0 | 0 | 1 | 0.98543 | -0.28015 | 0.4 | 1 | 1.1 | 0.9
329 | 1 | 0.0091053 | 0.002282 | 0 | 0 | 1 | 0.98589 | -0.27113 | 0.4 | 1 | 1.1 | 0.9
376 | 1 | 0.0036095 | 0.00090462 | 0 | 0 | 1 | 0.99442 | -0.10638 | 0.4 | 1 | 1.1 | 0.9
363 | 1 | 0.00049169 | 0.00012323 | 0 | 0 | 1 | 0.98744 | -0.24001 | 0.4 | 1 | 1.1 | 0.9
405 | 1 | 0.00029717 | 7.4477e-05 | 0 | 0 | 1 | 0.98879 | -0.21443 | 0.4 | 1 | 1.1 | 0.9
392 | 1 | 0.00020872 | 5.2311e-05 | 0 | 0 | 1 | 0.98587 | -0.27036 | 0.4 | 1 | 1.1 | 0.9
360 | 1 | 0.00062522 | 0.0001567 | 0 | 0 | 1 | 0.97519 | -0.47825 | 0.4 | 1 | 1.1 | 0.9
364 | 1 | 0 | 0 | 0 | 0 | 1 | 0.98717 | -0.24531 | 0.4 | 1 | 1.1 | 0.9
365 | 1 | 0.00041746 | 0.00010463 | 0 | 0 | 1 | 0.98715 | -0.24557 | 0.4 | 1 | 1.1 | 0.9
366 | 1 | 0.00020857 | 5.2273e-05 | 0 | 0 | 1 | 0.98657 | -0.2568 | 0.4 | 1 | 1.1 | 0.9
393 | 1 | 0 | 0 | 0 | 0 | 1 | 0.98603 | -0.2673 | 0.4 | 1 | 1.1 | 0.9
372 | 1 | 0 | 0 | 0 | 0 | 1 | 0.9909 | -0.17395 | 0.4 | 1 | 1.1 | 0.9
374 | 1 | 0 | 0 | 0 | 0 | 1 | 0.99083 | -0.17539 | 0.4 | 1 | 1.1 | 0.9
377 | 1 | 0.0043046 | 0.0010788 | 0 | 0 | 1 | 0.99205 | -0.15184 | 0.4 | 1 | 1.1 | 0.9
373 | 1 | 0.0085078 | 0.0021323 | 0 | 0 | 1 | 0.99066 | -0.17879 | 0.4 | 1 | 1.1 | 0.9
375 | 1 | 0 | 0 | 0 | 0 | 1 | 0.99715 | -0.054565 | 0.4 | 1 | 1.1 | 0.9
379 | 1 | 0 | 0 | 0 | 0 | 1 | 0.99624 | -0.072224 | 0.4 | 1 | 1.1 | 0.9
383 | 1 | 0.0037544 | 0.00094095 | 0 | 0 | 1 | 0.99738 | -0.050292 | 0.4 | 1 | 1.1 | 0.9
380 | 1 | 0 | 0 | 0 | 0 | 1 | 0.99604 | -0.076013 | 0.4 | 1 | 1.1 | 0.9
385 | 1 | 0 | 0 | 0 | 0 | 1 | 0.99595 | -0.077856 | 0.4 | 1 | 1.1 | 0.9
389 | 1 | 0.0025859 | 0.00064808 | 0 | 0 | 1 | 0.99603 | -0.076295 | 0.4 | 1 | 1.1 | 0.9
382 | 1 | 0.003831 | 0.00096014 | 0 | 0 | 1 | 0.99864 | -0.02606 | 0.4 | 1 | 1.1 | 0.9
384 | 1 | 0.0066315 | 0.001662 | 0 | 0 | 1 | 0.99575 | -0.081576 | 0.4 | 1 | 1.1 | 0.9
386 | 1 | 0.0024708 | 0.00061923 | 0 | 0 | 1 | 0.99482 | -0.098614 | 0.4 | 1 | 1.1 | 0.9
388 | 1 | 0.005663 | 0.0014193 | 0 | 0 | 1 | 0.9971 | -0.055164 | 0.4 | 1 | 1.1 | 0.9
391 | 1 | 0.00020849 | 5.2252e-05 | 0 | 0 | 1 | 0.98587 | -0.27034 | 0.4 | 1 | 1.1 | 0.9
394 | 1 | 0.00045823 | 0.00011484 | 0 | 0 | 1 | 0.98602 | -0.26739 | 0.4 | 1 | 1.1 | 0.9
403 | 1 | 0.00025013 | 6.2688e-05 | 0 | 0 | 1 | 0.99145 | -0.16307 | 0.4 | 1 | 1.1 | 0.9
407 | 1 | 0.0028367 | 0.00071095 | 0 | 0 | 1 | 0.99142 | -0.16373 | 0.4 | 1 | 1.1 | 0.9
406 | 1 | 0.00029667 | 7.4352e-05 | 0 | 0 | 1 | 0.98877 | -0.21474 | 0.4 | 1 | 1.1 | 0.9
408 | 1 | 0.00029679 | 7.4382e-05 | 0 | 0 | 1 | 0.98875 | -0.21503 | 0.4 | 1 | 1.1 | 0.9
409 | 1 | 0.00029667 | 7.4352e-05 | 0 | 0 | 1 | 0.98874 | -0.21528 | 0.4 | 1 | 1.1 | 0.9
410 | 1 | 0.0020388 | 0.00051096 | 0 | 0 | 1 | 0.98873 | -0.21549 | 0.4 | 1 | 1.1 | 0.9
414 | 1 | 0.0016603 | 0.00041612 | 0 | 0 | 1 | 0.98423 | -0.30352 | 0.4 | 1 | 1.1 | 0.9

## generator_data
GEN_BUS | PG | QG | QMAX | QMIN | VG | MBASE | GEN_STATUS | PMAX | PMIN
381 | 0.27142 | 0.069067 | 10 | -10 | 1 | 100 | 1 | 10 | 0

## branch_data
F_BUS | T_BUS | BR_R | BR_X | BR_B | RATE_A | RATE_B | RATE_C | TAP | SHIFT | BR_STATUS | ANGMIN | ANGMAX | P_in | Q_in | P_out | Q_out
1 | 2 | 0.80125 | 0.5128 | 1.3455e-09 | 0 | 0 | 0 | 0 | 0 | 1 | -90 | 90 | -0.0015783 | -0.0003954 | 0.0015783 | 0.00039529
1 | 3 | 1.3003 | 0.83222 | 2.1836e-09 | 0 | 0 | 0 | 0 | 0 | 1 | -90 | 90 | 0.0011322 | 0.00028358 | -0.0011322 | -0.00028378
2 | 4 | 2.164 | 1.385 | 3.634e-09 | 0 | 0 | 0 | 0 | 0 | 1 | -90 | 90 | -0.0019214 | -0.00048127 | 0.0019215 | 0.00048098
4 | 33 | 12.1289 | 7.7625 | 2.0368e-08 | 0 | 0 | 0 | 0 | 0 | 1 | -90 | 90 | -0.0019215 | -0.00048098 | 0.001922 | 0.00047939
33 | 367 | 6.5648 | 4.2015 | 1.1024e-08 | 0 | 0 | 0 | 0 | 0 | 1 | -90 | 90 | 0.0024578 | 0.00061439 | -0.0024573 | -0.00061515
33 | 32 | 15.3175 | 9.8032 | 2.5722e-08 | 0 | 0 | 0 | 0 | 0 | 1 | -90 | 90 | -0.0043798 | -0.0010938 | 0.0043831 | 0.0010935
10 | 15 | 0.52711 | 0.33735 | 8.8516e-10 | 0 | 0 | 0 | 0 | 0 | 1 | -90 | 90 | -0.0021184 | -0.0005251 | 0.0021184 | 0.00052503
10 | 11 | 10.7785 | 6.8982 | 1.81e-08 | 0 | 0 | 0 | 0 | 0 | 1 | -90 | 90 | 0.00058776 | 0.00014532 | -0.00058772 | -0.00014701
10 | 66 | 1.0556 | 0.67561 | 1.7727e-09 | 0 | 0 | 0 | 0 | 0 | 1 | -90 | 90 | 0.0015306 | 0.00037978 | -0.0015306 | -0.00037993
15 | 347 | 2.1519 | 1.3772 | 3.6137e-09 | 0 | 0 | 0 | 0 | 0 | 1 | -90 | 90 | 0.00011875 | 2.9419e-05 | -0.00011875 | -2.9762e-05
15 | 12 | 0.19211 | 0.12295 | 3.226e-10 | 0 | 0 | 0 | 0 | 0 | 1 | -90 | 90 | -0.0022372 | -0.00055445 | 0.0022372 | 0.00055442
11 | 416 | 1.8442 | 1.1803 | 3.0969e-09 | 0 | 0 | 0 | 0 | 0 | 1 | -90 | 90 | 0.00058772 | 0.00014701 | -0.00058771 | -0.0001473
66 | 65 | 1.9033 | 1.2181 | 3.1962e-09 | 0 | 0 | 0 | 0 | 0 | 1 | -90 | 90 | 0.0010201 | 0.00025198 | -0.0010201 | -0.00025227
12 | 13 | 3.1361 | 2.0071 | 5.2664e-09 | 0 | 0 | 0 | 0 | 0 | 1 | -90 | 90 | -0.0022372 | -0.00055442 | 0.0022373 | 0.00055403
13 | 14 | 1.679 | 1.0745 | 2.8194e-09 | 0 | 0 | 0 | 0 | 0 | 1 | -90 | 90 | -0.0024941 | -0.00061839 | 0.0024942 | 0.00061819
14 | 16 | 1.2575 | 0.8048 | 2.1117e-09 | 0 | 0 | 0 | 0 | 0 | 1 | -90 | 90 | -0.002951 | -0.0007323 | 0.0029512 | 0.00073218
14 | 17 | 2.4841 | 1.5898 | 4.1714e-09 | 0 | 0 | 0 | 0 | 0 | 1 | -90 | 90 | 0.00045684 | 0.00011411 | -0.00045683 | -0.0001145
16 | 26 | 2.9268 | 1.8731 | 4.9148e-09 | 0 | 0 | 0 | 0 | 0 | 1 | -90 | 90 | 0.022096 | 0.0055662 | -0.02208 | -0.0055564
16 | 25 | 5.9646 | 3.8173 | 1.0016e-08 | 0 | 0 | 0 | 0 | 0 | 1 | -90 | 90 | -0.025047 | -0.0062983 | 0.025089 | 0.0063241
26 | 62 | 0.022148 | 0.014175 | 3.7193e-11 | 0 | 0 | 0 | 0 | 0 | 1 | -90 | 90 | 0.021933 | 0.0055195 | -0.021933 | -0.0055194
25 | 24 | 1.1584 | 0.74139 | 1.9453e-09 | 0 | 0 | 0 | 0 | 0 | 1 | -90 | 90 | -0.02535 | -0.0063894 | 0.025358 | 0.0063945
20 | 21 | 2.4308 | 1.5557 | 4.082e-09 | 0 | 0 | 0 | 0 | 0 | 1 | -90 | 90 | -0.026373 | -0.0066502 | 0.026392 | 0.0066618
20 | 22 | 0.24922 | 0.1595 | 4.1851e-10 | 0 | 0 | 0 | 0 | 0 | 1 | -90 | 90 | 0.025716 | 0.0064856 | -0.025715 | -0.0064845
21 | 23 | 2.157 | 1.3805 | 3.6222e-09 | 0 | 0 | 0 | 0 | 0 | 1 | -90 | 90 | -0.026991 | -0.0068119 | 0.027008 | 0.0068227
22 | 24 | 0.23077 | 0.14769 | 3.8752e-10 | 0 | 0 | 0 | 0 | 0 | 1 | -90 | 90 | 0.02556 | 0.0064457 | -0.025558 | -0.0064447
23 | 353 | 0.77689 | 0.49721 | 1.3046e-09 | 0 | 0 | 0 | 0 | 0 | 1 | -90 | 90 | -0.027281 | -0.0068911 | 0.027287 | 0.0068951
353 | 312 | 10.9059 | 6.9798 | 1.8314e-08 | 0 | 0 | 0 | 0 | 0 | 1 | -90 | 90 | -0.027539 | -0.0069581 | 0.027631 | 0.007015
62 | 61 | 0.045095 | 0.028861 | 7.5727e-11 | 0 | 0 | 0 | 0 | 0 | 1 | -90 | 90 | 0.021793 | 0.0054845 | -0.021793 | -0.0054844
27 | 28 | 1.4429 | 0.92343 | 2.4229e-09 | 0 | 0 | 0 | 0 | 0 | 1 | -90 | 90 | 0.015186 | 0.0038088 | -0.015182 | -0.0038066
27 | 29 | 5.2121 | 3.3357 | 8.7524e-09 | 0 | 0 | 0 | 0 | 0 | 1 | -90 | 90 | -0.016103 | -0.0040387 | 0.016118 | 0.0040477
28 | 30 | 0.96734 | 0.6191 | 1.6244e-09 | 0 | 0 | 0 | 0 | 0 | 1 | -90 | 90 | 0.014448 | 0.0036227 | -0.014446 | -0.0036214
29 | 31 | 0.90656 | 0.5802 | 1.5224e-09 | 0 | 0 | 0 | 0 | 0 | 1 | -90 | 90 | -0.020503 | -0.005141 | 0.020507 | 0.0051436
29 | 32 | 4.512 | 2.8877 | 7.5769e-09 | 0 | 0 | 0 | 0 | 0 | 1 | -90 | 90 | 0.004384 | 0.0010934 | -0.0043831 | -0.0010935
30 | 34 | 1.3185 | 0.84381 | 2.214e-09 | 0 | 0 | 0 | 0 | 0 | 1 | -90 | 90 | 0.013687 | 0.0034312 | -0.013684 | -0.0034296
31 | 63 | 1.7897 | 1.1454 | 3.0054e-09 | 0 | 0 | 0 | 0 | 0 | 1 | -90 | 90 | 0.00045313 | 0.00011251 | -0.00045313 | -0.00011279
31 | 60 | 4.4118 | 2.8235 | 7.4086e-09 | 0 | 0 | 0 | 0 | 0 | 1 | -90 | 90 | -0.02096 | -0.0052561 | 0.020982 | 0.0052694
34 | 35 | 0.72352 | 0.46305 | 1.215e-09 | 0 | 0 | 0 | 0 | 0 | 1 | -90 | 90 | 0.005925 | 0.0014848 | -0.0059247 | -0.0014847
63 | 411 | 4.9386 | 3.1607 | 8.2933e-09 | 0 | 0 | 0 | 0 | 0 | 1 | -90 | 90 | 0.00045313 | 0.00011279 | -0.00045311 | -0.00011357
60 | 61 | 6.275 | 4.016 | 1.0537e-08 | 0 | 0 | 0 | 0 | 0 | 1 | -90 | 90 | -0.021567 | -0.005416 | 0.0216 | 0.0054359
367 | 71 | 1.0977 | 0.70252 | 1.8433e-09 | 0 | 0 | 0 | 0 | 0 | 1 | -90 | 90 | 0.0020142 | 0.00050406 | -0.0020141 | -0.00050421
35 | 36 | 1.8194 | 1.1644 | 3.0553e-09 | 0 | 0 | 0 | 0 | 0 | 1 | -90 | 90 | 0.0018197 | 0.00045584 | -0.0018196 | -0.00045608
37 | 38 | 0.10532 | 0.067402 | 1.7685e-10 | 0 | 0 | 0 | 0 | 0 | 1 | -90 | 90 | -0.0031608 | -0.00079219 | 0.0031608 | 0.00079218
38 | 39 | 3.4556 | 2.2116 | 5.8029e-09 | 0 | 0 | 0 | 0 | 0 | 1 | -90 | 90 | -0.0063162 | -0.001583 | 0.0063177 | 0.0015834
39 | 354 | 0.21154 | 0.13539 | 3.5523e-10 | 0 | 0 | 0 | 0 | 0 | 1 | -90 | 90 | 0.004632 | 0.0011605 | -0.0046319 | -0.0011605
39 | 351 | 0.29851 | 0.19105 | 5.0128e-10 | 0 | 0 | 0 | 0 | 0 | 1 | -90 | 90 | -0.01095 | -0.0027439 | 0.01095 | 0.0027441
354 | 405 | 0.70141 | 0.4489 | 1.1779e-09 | 0 | 0 | 0 | 0 | 0 | 1 | -90 | 90 | 0.0032262 | 0.00080824 | -0.0032262 | -0.0008083
351 | 54 | 0.64608 | 0.41349 | 1.0849e-09 | 0 | 0 | 0 | 0 | 0 | 1 | -90 | 90 | -0.011201 | -0.0028071 | 0.011202 | 0.0028076
40 | 41 | 16.3714 | 10.4777 | 2.7492e-08 | 0 | 0 | 0 | 0 | 0 | 1 | -90 | 90 | 0.00021165 | 5.0311e-05 | -0.00021164 | -5.3042e-05
40 | 42 | 10.4092 | 6.6619 | 1.748e-08 | 0 | 0 | 0 | 0 | 0 | 1 | -90 | 90 | -0.0033674 | -0.00084122 | 0.0033687 | 0.00084029
42 | 43 | 0.54934 | 0.35157 | 1.845e-09 | 0 | 0 | 0 | 0 | 0 | 1 | -90 | 90 | -0.094912 | -0.024153 | 0.094965 | 0.024187
42 | 44 | 0.57574 | 0.36847 | 1.9337e-09 | 0 | 0 | 0 | 0 | 0 | 1 | -90 | 90 | 0.091544 | 0.023313 | -0.091492 | -0.02328
43 | 331 | 2.2798 | 1.459 | 3.8283e-09 | 0 | 0 | 0 | 0 | 0 | 1 | -90 | 90 | 0.10352 | 0.026379 | -0.10325 | -0.026212
43 | 381 | 0.60798 | 0.38911 | 2.0419e-09 | 0 | 0 | 0 | 0 | 0 | 1 | -90 | 90 | -0.19848 | -0.050566 | 0.19874 | 0.050729
44 | 47 | 2.2973 | 1.4703 | 3.8579e-09 | 0 | 0 | 0 | 0 | 0 | 1 | -90 | 90 | 0.08188 | 0.020871 | -0.081715 | -0.020766
44 | 387 | 1.3019 | 0.83323 | 2.1863e-09 | 0 | 0 | 0 | 0 | 0 | 1 | -90 | 90 | 0.0096121 | 0.0024092 | -0.0096108 | -0.0024086
331 | 376 | 1.1849 | 0.75834 | 1.9898e-09 | 0 | 0 | 0 | 0 | 0 | 1 | -90 | 90 | 0.10325 | 0.026212 | -0.10312 | -0.026126
381 | 382 | 1.7034 | 1.0902 | 2.8604e-09 | 0 | 0 | 0 | 0 | 0 | 1 | -90 | 90 | 0.068793 | 0.017362 | -0.068707 | -0.017307
47 | 49 | 1.5819 | 1.0124 | 2.6564e-09 | 0 | 0 | 0 | 0 | 0 | 1 | -90 | 90 | 0.010423 | 0.0026123 | -0.010421 | -0.0026114
47 | 45 | 1.3707 | 0.87722 | 2.3017e-09 | 0 | 0 | 0 | 0 | 0 | 1 | -90 | 90 | 0.071292 | 0.018154 | -0.071217 | -0.018106
387 | 388 | 1.9186 | 1.2279 | 3.2219e-09 | 0 | 0 | 0 | 0 | 0 | 1 | -90 | 90 | 0.0056636 | 0.0014194 | -0.005663 | -0.0014193
45 | 46 | 1.8909 | 1.2102 | 3.1753e-09 | 0 | 0 | 0 | 0 | 0 | 1 | -90 | 90 | 0.064396 | 0.016396 | -0.064311 | -0.016343
46 | 48 | 0.2746 | 0.17575 | 4.6113e-10 | 0 | 0 | 0 | 0 | 0 | 1 | -90 | 90 | 0.06328 | 0.016084 | -0.063268 | -0.016076
48 | 402 | 1.3523 | 0.86546 | 2.2708e-09 | 0 | 0 | 0 | 0 | 0 | 1 | -90 | 90 | 0.057825 | 0.014712 | -0.057776 | -0.014681
49 | 390 | 1.8935 | 1.2118 | 3.1797e-09 | 0 | 0 | 0 | 0 | 0 | 1 | -90 | 90 | 0.0049154 | 0.0012315 | -0.0049149 | -0.0012315
402 | 403 | 1.1708 | 0.74929 | 1.966e-09 | 0 | 0 | 0 | 0 | 0 | 1 | -90 | 90 | 0.003087 | 0.00077341 | -0.0030869 | -0.00077353
402 | 59 | 0.0065667 | 0.0042027 | 1.1027e-11 | 0 | 0 | 0 | 0 | 0 | 1 | -90 | 90 | 0.054689 | 0.013908 | -0.054689 | -0.013908
390 | 386 | 1.9133 | 1.2245 | 3.213e-09 | 0 | 0 | 0 | 0 | 0 | 1 | -90 | 90 | 0.0024709 | 0.00061899 | -0.0024708 | -0.00061923
50 | 51 | 0.33769 | 0.21612 | 5.6706e-10 | 0 | 0 | 0 | 0 | 0 | 1 | -90 | 90 | -0.015152 | -0.0037988 | 0.015153 | 0.0037993
50 | 52 | 0.60403 | 0.38658 | 1.0143e-09 | 0 | 0 | 0 | 0 | 0 | 1 | -90 | 90 | 0.014895 | 0.0037342 | -0.014893 | -0.0037334
51 | 53 | 1.5139 | 0.9689 | 2.5423e-09 | 0 | 0 | 0 | 0 | 0 | 1 | -90 | 90 | -0.015318 | -0.0038405 | 0.015322 | 0.0038427
52 | 54 | 1.183 | 0.75712 | 1.9866e-09 | 0 | 0 | 0 | 0 | 0 | 1 | -90 | 90 | 0.013573 | 0.0034023 | -0.01357 | -0.003401
53 | 352 | 2.7633 | 1.7685 | 4.6403e-09 | 0 | 0 | 0 | 0 | 0 | 1 | -90 | 90 | 0.036037 | 0.0091948 | -0.035998 | -0.0091703
53 | 57 | 0.87469 | 0.5598 | 1.4688e-09 | 0 | 0 | 0 | 0 | 0 | 1 | -90 | 90 | -0.051358 | -0.013038 | 0.051384 | 0.013053
352 | 363 | 2.3129 | 1.4803 | 3.8841e-09 | 0 | 0 | 0 | 0 | 0 | 1 | -90 | 90 | 0.035247 | 0.0089821 | -0.035215 | -0.0089624
57 | 59 | 2.2033 | 1.4101 | 3.6999e-09 | 0 | 0 | 0 | 0 | 0 | 1 | -90 | 90 | -0.053676 | -0.013628 | 0.053745 | 0.013671
57 | 55 | 1.5136 | 0.96872 | 2.5418e-09 | 0 | 0 | 0 | 0 | 0 | 1 | -90 | 90 | 0.0022927 | 0.00057415 | -0.0022926 | -0.00057435
55 | 56 | 1.1891 | 0.76104 | 1.9969e-09 | 0 | 0 | 0 | 0 | 0 | 1 | -90 | 90 | 0.0018192 | 0.0004557 | -0.0018192 | -0.00045587
56 | 58 | 0.42068 | 0.26924 | 7.0644e-10 | 0 | 0 | 0 | 0 | 0 | 1 | -90 | 90 | 0.00085943 | 0.00021533 | -0.00085942 | -0.00021539
64 | 65 | 1.0763 | 0.68883 | 1.8074e-09 | 0 | 0 | 0 | 0 | 0 | 1 | -90 | 90 | -0.00023601 | -5.9154e-05 | 0.00023601 | 5.8982e-05
65 | 67 | 0.15446 | 0.098854 | 2.5938e-10 | 0 | 0 | 0 | 0 | 0 | 1 | -90 | 90 | 0.00078404 | 0.00019328 | -0.00078404 | -0.00019331
67 | 359 | 19.6641 | 12.585 | 3.3021e-08 | 0 | 0 | 0 | 0 | 0 | 1 | -90 | 90 | 0.0006253 | 0.00015352 | -0.00062521 | -0.0001566
359 | 360 | 0.61187 | 0.3916 | 1.0275e-09 | 0 | 0 | 0 | 0 | 0 | 1 | -90 | 90 | 0.00062521 | 0.0001566 | -0.00062521 | -0.0001567
68 | 69 | 2.5193 | 1.6124 | 4.2306e-09 | 0 | 0 | 0 | 0 | 0 | 1 | -90 | 90 | -0.0010842 | -0.00027176 | 0.0010843 | 0.00027138
69 | 71 | 1.5717 | 1.0059 | 2.6394e-09 | 0 | 0 | 0 | 0 | 0 | 1 | -90 | 90 | -0.0015565 | -0.00038975 | 0.0015566 | 0.00038953
162 | 163 | 0.50711 | 0.32455 | 8.5157e-10 | 0 | 0 | 0 | 0 | 0 | 1 | -90 | 90 | 0.004814 | 0.0012049 | -0.0048139 | -0.0012049
162 | 164 | 3.1716 | 2.0298 | 5.326e-09 | 0 | 0 | 0 | 0 | 0 | 1 | -90 | 90 | -0.004814 | -0.0012049 | 0.0048148 | 0.0012049
163 | 272 | 3.3497 | 2.1438 | 5.625e-09 | 0 | 0 | 0 | 0 | 0 | 1 | -90 | 90 | 0.0048139 | 0.0012049 | -0.004813 | -0.0012049
164 | 311 | 13.2007 | 8.4484 | 2.2168e-08 | 0 | 0 | 0 | 0 | 0 | 1 | -90 | 90 | -0.0052402 | -0.0013115 | 0.0052442 | 0.0013119
272 | 295 | 7.919 | 5.0682 | 1.3298e-08 | 0 | 0 | 0 | 0 | 0 | 1 | -90 | 90 | 0.004813 | 0.0012049 | -0.004811 | -0.0012049
311 | 312 | 13.667 | 8.7469 | 2.2951e-08 | 0 | 0 | 0 | 0 | 0 | 1 | -90 | 90 | -0.0052442 | -0.0013119 | 0.0052484 | 0.0013123
295 | 293 | 0.8557 | 0.54765 | 1.437e-09 | 0 | 0 | 0 | 0 | 0 | 1 | -90 | 90 | 0.0044105 | 0.0011045 | -0.0044104 | -0.0011045
291 | 292 | 0.3496 | 0.22374 | 5.8707e-10 | 0 | 0 | 0 | 0 | 0 | 1 | -90 | 90 | 0.0027391 | 0.00068566 | -0.0027391 | -0.0006857
291 | 293 | 0.23871 | 0.15278 | 4.0086e-10 | 0 | 0 | 0 | 0 | 0 | 1 | -90 | 90 | -0.0040628 | -0.0010174 | 0.0040629 | 0.0010174
292 | 294 | 0.058609 | 0.03751 | 9.8421e-11 | 0 | 0 | 0 | 0 | 0 | 1 | -90 | 90 | 0.0018629 | 0.00046611 | -0.0018629 | -0.00046612
294 | 296 | 1.9896 | 1.2733 | 3.3411e-09 | 0 | 0 | 0 | 0 | 0 | 1 | -90 | 90 | 0.00035804 | 8.9416e-05 | -0.00035804 | -8.9735e-05
294 | 297 | 1.016 | 0.65023 | 1.7061e-09 | 0 | 0 | 0 | 0 | 0 | 1 | -90 | 90 | 0.0015049 | 0.0003767 | -0.0015049 | -0.00037685
297 | 301 | 0.48644 | 0.31132 | 8.1686e-10 | 0 | 0 | 0 | 0 | 0 | 1 | -90 | 90 | 0.0011156 | 0.00027928 | -0.0011156 | -0.00027935
301 | 302 | 1.1667 | 0.74669 | 1.9592e-09 | 0 | 0 | 0 | 0 | 0 | 1 | -90 | 90 | 0.00077884 | 0.00019496 | -0.00077883 | -0.00019514
302 | 303 | 0.34212 | 0.21896 | 5.7451e-10 | 0 | 0 | 0 | 0 | 0 | 1 | -90 | 90 | 0.00038847 | 9.7307e-05 | -0.00038847 | -9.7362e-05
308 | 310 | 1.6839 | 1.0777 | 2.8276e-09 | 0 | 0 | 0 | 0 | 0 | 1 | -90 | 90 | -0.026468 | -0.006637 | 0.026481 | 0.0066449
308 | 317 | 1.2701 | 0.81285 | 2.1328e-09 | 0 | 0 | 0 | 0 | 0 | 1 | -90 | 90 | 0.026468 | 0.006637 | -0.026458 | -0.0066311
310 | 378 | 1.6904 | 1.0819 | 2.8387e-09 | 0 | 0 | 0 | 0 | 0 | 1 | -90 | 90 | -0.026481 | -0.0066449 | 0.026493 | 0.0066528
378 | 379 | 1.9213 | 1.2296 | 3.2264e-09 | 0 | 0 | 0 | 0 | 0 | 1 | -90 | 90 | -0.051707 | -0.012972 | 0.051762 | 0.013007
312 | 355 | 7.0565 | 4.5162 | 1.185e-08 | 0 | 0 | 0 | 0 | 0 | 1 | -90 | 90 | -0.032879 | -0.0083273 | 0.032963 | 0.0083799
355 | 392 | 0.0026792 | 0.0017147 | 4.4991e-12 | 0 | 0 | 0 | 0 | 0 | 1 | -90 | 90 | -0.033172 | -0.0084321 | 0.033172 | 0.0084322
313 | 314 | 2.8026 | 1.7937 | 4.7064e-09 | 0 | 0 | 0 | 0 | 0 | 1 | -90 | 90 | 0.0056374 | 0.0014128 | -0.0056364 | -0.0014126
313 | 315 | 7.8496 | 5.0238 | 1.3182e-08 | 0 | 0 | 0 | 0 | 0 | 1 | -90 | 90 | -0.011439 | -0.0028668 | 0.01145 | 0.0028728
315 | 316 | 18.2636 | 11.6887 | 3.067e-08 | 0 | 0 | 0 | 0 | 0 | 1 | -90 | 90 | -0.01145 | -0.0028728 | 0.011477 | 0.0028866
316 | 319 | 1.4486 | 0.92713 | 2.4326e-09 | 0 | 0 | 0 | 0 | 0 | 1 | -90 | 90 | -0.011477 | -0.0028866 | 0.011479 | 0.0028877
319 | 332 | 0.51149 | 0.32735 | 8.5892e-10 | 0 | 0 | 0 | 0 | 0 | 1 | -90 | 90 | -0.030452 | -0.0076462 | 0.030457 | 0.0076494
319 | 321 | 2.1272 | 1.3614 | 3.5722e-09 | 0 | 0 | 0 | 0 | 0 | 1 | -90 | 90 | 0.018973 | 0.0047585 | -0.018965 | -0.0047535
332 | 371 | 1.1715 | 0.74977 | 1.9673e-09 | 0 | 0 | 0 | 0 | 0 | 1 | -90 | 90 | -0.038058 | -0.0095545 | 0.038077 | 0.0095662
321 | 320 | 2.5008 | 1.6005 | 4.1995e-09 | 0 | 0 | 0 | 0 | 0 | 1 | -90 | 90 | 0.0091427 | 0.0022919 | -0.0091404 | -0.0022908
322 | 323 | 1.6526 | 1.0577 | 2.7752e-09 | 0 | 0 | 0 | 0 | 0 | 1 | -90 | 90 | 0.0054217 | 0.0013564 | -0.0054212 | -0.0013563
322 | 324 | 1.4091 | 0.9018 | 2.3662e-09 | 0 | 0 | 0 | 0 | 0 | 1 | -90 | 90 | -0.011091 | -0.0027772 | 0.011093 | 0.0027782
323 | 325 | 0.48421 | 0.30989 | 8.1312e-10 | 0 | 0 | 0 | 0 | 0 | 1 | -90 | 90 | 0.0054212 | 0.0013563 | -0.005421 | -0.0013563
324 | 328 | 1.0693 | 0.68434 | 1.7956e-09 | 0 | 0 | 0 | 0 | 0 | 1 | -90 | 90 | -0.011093 | -0.0027782 | 0.011094 | 0.002779
325 | 413 | 11.8408 | 7.5781 | 1.9884e-08 | 0 | 0 | 0 | 0 | 0 | 1 | -90 | 90 | 0.0016608 | 0.00041387 | -0.0016604 | -0.00041557
328 | 327 | 1.2023 | 0.76948 | 2.019e-09 | 0 | 0 | 0 | 0 | 0 | 1 | -90 | 90 | -0.030279 | -0.0075871 | 0.030291 | 0.0075946
413 | 414 | 3.8309 | 2.4517 | 6.433e-09 | 0 | 0 | 0 | 0 | 0 | 1 | -90 | 90 | 0.0016604 | 0.00041557 | -0.0016603 | -0.00041612
326 | 330 | 0.94484 | 0.6047 | 1.5866e-09 | 0 | 0 | 0 | 0 | 0 | 1 | -90 | 90 | 0.048023 | 0.012064 | -0.048 | -0.012049
326 | 371 | 0.91336 | 0.58455 | 1.5338e-09 | 0 | 0 | 0 | 0 | 0 | 1 | -90 | 90 | -0.048023 | -0.012064 | 0.048046 | 0.012078
330 | 329 | 1.6737 | 1.0711 | 2.8105e-09 | 0 | 0 | 0 | 0 | 0 | 1 | -90 | 90 | 0.039437 | 0.0099027 | -0.039409 | -0.0098848
371 | 372 | 3.1466 | 2.0139 | 5.2841e-09 | 0 | 0 | 0 | 0 | 0 | 1 | -90 | 90 | -0.086123 | -0.021644 | 0.086377 | 0.021807
327 | 329 | 1.2973 | 0.83029 | 2.1786e-09 | 0 | 0 | 0 | 0 | 0 | 1 | -90 | 90 | -0.030291 | -0.0075946 | 0.030304 | 0.0076028
376 | 377 | 2.0349 | 1.3024 | 3.4172e-09 | 0 | 0 | 0 | 0 | 0 | 1 | -90 | 90 | 0.099509 | 0.025221 | -0.099292 | -0.025083
363 | 364 | 0.67343 | 0.43099 | 1.1309e-09 | 0 | 0 | 0 | 0 | 0 | 1 | -90 | 90 | 0.034724 | 0.0088392 | -0.034715 | -0.0088337
405 | 406 | 0.47387 | 0.30327 | 7.9575e-10 | 0 | 0 | 0 | 0 | 0 | 1 | -90 | 90 | 0.002929 | 0.00073382 | -0.002929 | -0.00073387
392 | 391 | 0.0029544 | 0.0018908 | 4.9612e-12 | 0 | 0 | 0 | 0 | 0 | 1 | -90 | 90 | -0.033381 | -0.0084845 | 0.033381 | 0.0084845
364 | 365 | 2.7505 | 1.7603 | 4.6188e-09 | 0 | 0 | 0 | 0 | 0 | 1 | -90 | 90 | 0.00041746 | 0.00010418 | -0.00041746 | -0.00010463
364 | 366 | 1.4777 | 0.94574 | 2.4815e-09 | 0 | 0 | 0 | 0 | 0 | 1 | -90 | 90 | 0.034297 | 0.0087295 | -0.034278 | -0.0087176
366 | 393 | 1.3562 | 0.86794 | 2.2774e-09 | 0 | 0 | 0 | 0 | 0 | 1 | -90 | 90 | 0.03407 | 0.0086653 | -0.034053 | -0.0086545
393 | 394 | 0.93789 | 0.60025 | 1.575e-09 | 0 | 0 | 0 | 0 | 0 | 1 | -90 | 90 | 0.00045823 | 0.00011469 | -0.00045823 | -0.00011484
393 | 391 | 0.39824 | 0.25487 | 6.6875e-10 | 0 | 0 | 0 | 0 | 0 | 1 | -90 | 90 | 0.033594 | 0.0085398 | -0.033589 | -0.0085368
372 | 374 | 0.74586 | 0.47735 | 1.2525e-09 | 0 | 0 | 0 | 0 | 0 | 1 | -90 | 90 | 0.0085097 | 0.0021331 | -0.0085092 | -0.0021329
372 | 377 | 1.0312 | 0.65997 | 1.7317e-09 | 0 | 0 | 0 | 0 | 0 | 1 | -90 | 90 | -0.094887 | -0.02394 | 0.094988 | 0.024004
374 | 373 | 1.7594 | 1.126 | 2.9546e-09 | 0 | 0 | 0 | 0 | 0 | 1 | -90 | 90 | 0.0085092 | 0.0021329 | -0.0085078 | -0.0021323
375 | 379 | 1.2913 | 0.8264 | 2.1684e-09 | 0 | 0 | 0 | 0 | 0 | 1 | -90 | 90 | 0.061034 | 0.015351 | -0.060982 | -0.015318
375 | 383 | 0.31284 | 0.20022 | 5.2535e-10 | 0 | 0 | 0 | 0 | 0 | 1 | -90 | 90 | -0.061034 | -0.015351 | 0.061046 | 0.015359
379 | 380 | 1.8282 | 1.1701 | 3.07e-09 | 0 | 0 | 0 | 0 | 0 | 1 | -90 | 90 | 0.0092208 | 0.0023113 | -0.0092191 | -0.0023105
383 | 382 | 1.6734 | 1.071 | 2.8101e-09 | 0 | 0 | 0 | 0 | 0 | 1 | -90 | 90 | -0.064801 | -0.0163 | 0.064876 | 0.016347
380 | 385 | 1.2355 | 0.7907 | 2.0747e-09 | 0 | 0 | 0 | 0 | 0 | 1 | -90 | 90 | 0.0066332 | 0.0016625 | -0.0066326 | -0.0016623
380 | 389 | 0.4853 | 0.31059 | 8.1495e-10 | 0 | 0 | 0 | 0 | 0 | 1 | -90 | 90 | 0.0025859 | 0.00064802 | -0.0025859 | -0.00064808
385 | 384 | 2.4935 | 1.5958 | 4.1872e-09 | 0 | 0 | 0 | 0 | 0 | 1 | -90 | 90 | 0.0066326 | 0.0016623 | -0.0066315 | -0.001662
403 | 407 | 1.0261 | 0.65668 | 1.723e-09 | 0 | 0 | 0 | 0 | 0 | 1 | -90 | 90 | 0.0028368 | 0.00071084 | -0.0028367 | -0.00071095
406 | 408 | 0.47359 | 0.3031 | 7.9528e-10 | 0 | 0 | 0 | 0 | 0 | 1 | -90 | 90 | 0.0026323 | 0.00065952 | -0.0026322 | -0.00065958
408 | 409 | 0.47359 | 0.3031 | 7.9528e-10 | 0 | 0 | 0 | 0 | 0 | 1 | -90 | 90 | 0.0023355 | 0.00058519 | -0.0023354 | -0.00058525
409 | 410 | 0.44953 | 0.2877 | 7.5489e-10 | 0 | 0 | 0 | 0 | 0 | 1 | -90 | 90 | 0.0020388 | 0.0005109 | -0.0020387 | -0.00051096