## bus_data
BUS_I | BUS_TYPE | Pd | Qd | Gs | Bs | area | Vm | Va | baseKV | zone | Vmax | Vmin
1 | 1 | 0.00063268 | 0.00015857 | 0 | 0 | 1 | 0.98891 | -0.21408 | 0.4 | 1 | 1.1 | 0.9
2 | 1 | 0.00013554 | 3.397e-05 | 0 | 0 | 1 | 0.9889 | -0.21418 | 0.4 | 1 | 1.1 | 0.9
3 | 1 | 0.00034138 | 8.5557e-05 | 0 | 0 | 1 | 0.98892 | -0.21391 | 0.4 | 1 | 1.1 | 0.9
4 | 1 | 0.00062029 | 0.00015546 | 0 | 0 | 1 | 0.98893 | -0.21372 | 0.4 | 1 | 1.1 | 0.9
33 | 1 | 0 | 0 | 0 | 0 | 1 | 0.98979 | -0.19681 | 0.4 | 1 | 1.1 | 0.9
32 | 1 | 0.0003864 | 9.6841e-05 | 0 | 0 | 1 | 0.99018 | -0.18913 | 0.4 | 1 | 1.1 | 0.9
5 | 1 | 0.084043 | 0.021063 | 0 | 0 | 1 | 0.98725 | -0.24445 | 0.4 | 1 | 1.1 | 0.9
6 | 1 | 0.07336 | 0.018386 | 0 | 0 | 1 | 0.98708 | -0.24782 | 0.4 | 1 | 1.1 | 0.9
7 | 1 | 0 | 0 | 0 | 0 | 1 | 0.99068 | -0.17793 | 0.4 | 1 | 1.1 | 0.9
10 | 1 | 0 | 0 | 0 | 0 | 1 | 0.98689 | -0.25145 | 0.4 | 1 | 1.1 | 0.9
11 | 1 | 0 | 0 | 0 | 0 | 1 | 0.99501 | -0.094769 | 0.4 | 1 | 1.1 | 0.9
9 | 1 | 0 | 0 | 0 | 0 | 1 | 0.98615 | -0.26581 | 0.4 | 1 | 1.1 | 0.9
25 | 1 | 0 | 0 | 0 | 0 | 1 | 0.98503 | -0.28754 | 0.4 | 1 | 1.1 | 0.9
27 | 1 | 0.0049206 | 0.0012332 | 0 | 0 | 1 | 0.98605 | -0.26773 | 0.4 | 1 | 1.1 | 0.9
43 | 1 | 0.03766 | 0.0094385 | 0 | 0 | 1 | 0.98581 | -0.27245 | 0.4 | 1 | 1.1 | 0.9
45 | 1 | 0 | 0 | 0 | 0 | 1 | 0.99543 | -0.086594 | 0.4 | 1 | 1.1 | 0.9
44 | 1 | 0.008668 | 0.0021724 | 0 | 0 | 1 | 0.99462 | -0.1022 | 0.4 | 1 | 1.1 | 0.9
12 | 1 | 0 | 0 | 0 | 0 | 1 | 0.98199 | -0.34497 | 0.4 | 1 | 1.1 | 0.9
14 | 1 | 0 | 0 | 0 | 0 | 1 | 0.98215 | -0.34174 | 0.4 | 1 | 1.1 | 0.9
54 | 1 | 0.0024475 | 0.0006134 | 0 | 0 | 1 | 0.98198 | -0.34514 | 0.4 | 1 | 1.1 | 0.9
13 | 1 | 0 | 0 | 0 | 0 | 1 | 0.98819 | -0.2249 | 0.4 | 1 | 1.1 | 0.9
20 | 1 | 0 | 0 | 0 | 0 | 1 | 0.98368 | -0.31214 | 0.4 | 1 | 1.1 | 0.9
52 | 1 | 0 | 0 | 0 | 0 | 1 | 0.9916 | -0.15937 | 0.4 | 1 | 1.1 | 0.9
24 | 1 | 0 | 0 | 0 | 0 | 1 | 0.9792 | -0.39942 | 0.4 | 1 | 1.1 | 0.9
58 | 1 | 0.021865 | 0.0054799 | 0 | 0 | 1 | 0.98293 | -0.3267 | 0.4 | 1 | 1.1 | 0.9
15 | 1 | 0 | 0 | 0 | 0 | 1 | 0.99475 | -0.099949 | 0.4 | 1 | 1.1 | 0.9
16 | 1 | 0 | 0 | 0 | 0 | 1 | 0.99036 | -0.18562 | 0.4 | 1 | 1.1 | 0.9
46 | 1 | 0.006486 | 0.0016255 | 0 | 0 | 1 | 0.99489 | -0.097179 | 0.4 | 1 | 1.1 | 0.9
31 | 1 | 0.00098846 | 0.00024773 | 0 | 0 | 1 | 0.99022 | -0.18823 | 0.4 | 1 | 1.1 | 0.9
34 | 1 | 0.00054141 | 0.00013569 | 0 | 0 | 1 | 0.99033 | -0.18609 | 0.4 | 1 | 1.1 | 0.9
19 | 1 | 0 | 0 | 0 | 0 | 1 | 0.98019 | -0.38019 | 0.4 | 1 | 1.1 | 0.9
26 | 1 | 0 | 0 | 0 | 0 | 1 | 0.97763 | -0.43025 | 0.4 | 1 | 1.1 | 0.9
40 | 1 | 0.048089 | 0.012052 | 0 | 0 | 1 | 0.98082 | -0.36791 | 0.4 | 1 | 1.1 | 0.9
23 | 1 | 0 | 0 | 0 | 0 | 1 | 0.9825 | -0.33509 | 0.4 | 1 | 1.1 | 0.9
21 | 1 | 0 | 0 | 0 | 0 | 1 | 0.97769 | -0.42896 | 0.4 | 1 | 1.1 | 0.9
22 | 1 | 0 | 0 | 0 | 0 | 1 | 0.97561 | -0.4699 | 0.4 | 1 | 1.1 | 0.9
57 | 1 | 0.0037153 | 0.00093114 | 0 | 0 | 1 | 0.97753 | -0.43217 | 0.4 | 1 | 1.1 | 0.9
59 | 1 | 0.026129 | 0.0065484 | 0 | 0 | 1 | 0.97538 | -0.47434 | 0.4 | 1 | 1.1 | 0.9
42 | 1 | 0.0077132 | 0.0019331 | 0 | 0 | 1 | 0.9809 | -0.36619 | 0.4 | 1 | 1.1 | 0.9
60 | 1 | 0.040371 | 0.010118 | 0 | 0 | 1 | 0.97696 | -0.44337 | 0.4 | 1 | 1.1 | 0.9
48 | 1 | 0.0036257 | 0.00090869 | 0 | 0 | 1 | 0.98437 | -0.30035 | 0.4 | 1 | 1.1 | 0.9
39 | 1 | 0.021145 | 0.0052994 | 0 | 0 | 1 | 0.97681 | -0.4464 | 0.4 | 1 | 1.1 | 0.9
36 | 1 | 0.043355 | 0.010866 | 0 | 0 | 1 | 0.97584 | -0.46549 | 0.4 | 1 | 1.1 | 0.9
29 | 1 | 0 | 0 | 0 | 0 | 1 | 0.98408 | -0.30609 | 0.4 | 1 | 1.1 | 0.9
49 | 1 | 0 | 0 | 0 | 0 | 1 | 0.98405 | -0.30668 | 0.4 | 1 | 1.1 | 0.9
47 | 1 | 0 | 0 | 0 | 0 | 1 | 0.99586 | -0.078494 | 0.4 | 1 | 1.1 | 0.9
51 | 1 | 0.0013522 | 0.0003389 | 0 | 0 | 1 | 0.99349 | -0.12336 | 0.4 | 1 | 1.1 | 0.9
55 | 3 | 0.078735 | 0.019733 | 0 | 0 | 1 | 1 | 0 | 0.4 | 1 | 1.1 | 0.9
53 | 1 | 0 | 0 | 0 | 0 | 1 | 0.99718 | -0.053273 | 0.4 | 1 | 1.1 | 0.9
30 | 1 | 0.001403 | 0.00035164 | 0 | 0 | 1 | 0.99019 | -0.18899 | 0.4 | 1 | 1.1 | 0.9
50 | 1 | 0.015608 | 0.0039118 | 0 | 0 | 1 | 0.98386 | -0.31031 | 0.4 | 1 | 1.1 | 0.9
41 | 1 | 0.044706 | 0.011204 | 0 | 0 | 1 | 0.98089 | -0.36645 | 0.4 | 1 | 1.1 | 0.9
56 | 1 | 0.0036647 | 0.00091845 | 0 | 0 | 1 | 0.97742 | -0.43422 | 0.4 | 1 | 1.1 | 0.9
37 | 1 | 0.011989 | 0.0030047 | 0 | 0 | 1 | 0.97572 | -0.46771 | 0.4 | 1 | 1.1 | 0.9

## generator_data
GEN_BUS | PG | QG | QMAX | QMIN | VG | MBASE | GEN_STATUS | PMAX | PMIN
55 | 0.60307 | 0.15436 | 10 | -10 | 1 | 100 | 1 | 10 | 0

## branch_data
F_BUS | T_BUS | BR_R | BR_X | BR_B | RATE_A | RATE_B | RATE_C | TAP | SHIFT | BR_STATUS | ANGMIN | ANGMAX | P_in | Q_in | P_out | Q_out
1 | 2 | 3.0258 | 1.9365 | 5.0812e-09 | 0 | 0 | 0 | 0 | 0 | 1 | -90 | 90 | 0.00013554 | 3.3473e-05 | -0.00013554 | -3.397e-05
1 | 3 | 1.0027 | 0.64174 | 1.6838e-09 | 0 | 0 | 0 | 0 | 0 | 1 | -90 | 90 | -0.00076822 | -0.00019204 | 0.00076823 | 0.00019188
3 | 4 | 0.75243 | 0.48156 | 1.2635e-09 | 0 | 0 | 0 | 0 | 0 | 1 | -90 | 90 | -0.0011096 | -0.00027744 | 0.0011096 | 0.00027732
4 | 33 | 42.6184 | 27.2758 | 7.1568e-08 | 0 | 0 | 0 | 0 | 0 | 1 | -90 | 90 | -0.0017299 | -0.00043278 | 0.0017313 | 0.00042666
33 | 32 | 19.2236 | 12.3031 | 3.2282e-08 | 0 | 0 | 0 | 0 | 0 | 1 | -90 | 90 | -0.0017313 | -0.00042666 | 0.0017319 | 0.0004239
32 | 30 | 0.28541 | 0.18266 | 4.7928e-10 | 0 | 0 | 0 | 0 | 0 | 1 | -90 | 90 | -0.0021183 | -0.00052074 | 0.0021183 | 0.0005207
5 | 6 | 0.20021 | 0.12813 | 3.3621e-10 | 0 | 0 | 0 | 0 | 0 | 1 | -90 | 90 | 0.073371 | 0.018393 | -0.073359 | -0.018386
5 | 7 | 1.8527 | 1.1857 | 6.2223e-09 | 0 | 0 | 0 | 0 | 0 | 1 | -90 | 90 | -0.15741 | -0.039456 | 0.15791 | 0.039776
7 | 10 | 5.2109 | 3.335 | 8.7506e-09 | 0 | 0 | 0 | 0 | 0 | 1 | -90 | 90 | 0.062126 | 0.015688 | -0.061908 | -0.015549
7 | 11 | 1.6761 | 1.0727 | 1.1259e-08 | 0 | 0 | 0 | 0 | 0 | 1 | -90 | 90 | -0.22004 | -0.055464 | 0.22092 | 0.056026
10 | 43 | 2.4327 | 1.557 | 4.0852e-09 | 0 | 0 | 0 | 0 | 0 | 1 | -90 | 90 | 0.037697 | 0.0094623 | -0.03766 | -0.0094385
10 | 9 | 2.594 | 1.6602 | 4.3561e-09 | 0 | 0 | 0 | 0 | 0 | 1 | -90 | 90 | 0.02421 | 0.0060872 | -0.024194 | -0.006077
11 | 45 | 0.15926 | 0.10193 | 1.0697e-09 | 0 | 0 | 0 | 0 | 0 | 1 | -90 | 90 | -0.22959 | -0.058199 | 0.22968 | 0.058257
11 | 44 | 3.8035 | 2.4342 | 6.387e-09 | 0 | 0 | 0 | 0 | 0 | 1 | -90 | 90 | 0.008671 | 0.0021737 | -0.0086679 | -0.0021724
9 | 25 | 4.9179 | 3.1475 | 8.2585e-09 | 0 | 0 | 0 | 0 | 0 | 1 | -90 | 90 | 0.019273 | 0.0048438 | -0.019253 | -0.0048318
9 | 27 | 1.6977 | 1.0865 | 2.8509e-09 | 0 | 0 | 0 | 0 | 0 | 1 | -90 | 90 | 0.004921 | 0.0012332 | -0.0049205 | -0.0012332
25 | 48 | 2.895 | 1.8528 | 4.8615e-09 | 0 | 0 | 0 | 0 | 0 | 1 | -90 | 90 | 0.019253 | 0.0048318 | -0.019241 | -0.0048248
45 | 47 | 0.15027 | 0.096175 | 1.0094e-09 | 0 | 0 | 0 | 0 | 0 | 1 | -90 | 90 | -0.24125 | -0.061141 | 0.24134 | 0.061201
45 | 46 | 4.0509 | 2.5926 | 6.8026e-09 | 0 | 0 | 0 | 0 | 0 | 1 | -90 | 90 | 0.011565 | 0.0028844 | -0.011559 | -0.0028814
12 | 14 | 5.6896 | 3.6413 | 9.5544e-09 | 0 | 0 | 0 | 0 | 0 | 1 | -90 | 90 | -0.0024475 | -0.00061337 | 0.0024479 | 0.00061269
12 | 54 | 0.31079 | 0.1989 | 5.219e-10 | 0 | 0 | 0 | 0 | 0 | 1 | -90 | 90 | 0.0024475 | 0.00061337 | -0.0024475 | -0.00061341
14 | 24 | 3.3648 | 2.1535 | 5.6504e-09 | 0 | 0 | 0 | 0 | 0 | 1 | -90 | 90 | 0.074273 | 0.018765 | -0.074068 | -0.018635
14 | 58 | 0.85296 | 0.5459 | 2.8647e-09 | 0 | 0 | 0 | 0 | 0 | 1 | -90 | 90 | -0.076721 | -0.019378 | 0.076776 | 0.019413
13 | 20 | 1.3811 | 0.88388 | 9.2768e-09 | 0 | 0 | 0 | 0 | 0 | 1 | -90 | 90 | 0.27767 | 0.070552 | -0.27651 | -0.06981
13 | 52 | 1.046 | 0.66942 | 7.0258e-09 | 0 | 0 | 0 | 0 | 0 | 1 | -90 | 90 | -0.27767 | -0.070551 | 0.27855 | 0.071113
20 | 23 | 0.56168 | 0.35947 | 3.7728e-09 | 0 | 0 | 0 | 0 | 0 | 1 | -90 | 90 | 0.1778 | 0.044874 | -0.17761 | -0.04475
20 | 58 | 0.64259 | 0.41126 | 4.3163e-09 | 0 | 0 | 0 | 0 | 0 | 1 | -90 | 90 | 0.09871 | 0.024936 | -0.098641 | -0.024893
52 | 51 | 0.5778 | 0.36979 | 3.8811e-09 | 0 | 0 | 0 | 0 | 0 | 1 | -90 | 90 | -0.27855 | -0.071113 | 0.27904 | 0.071423
24 | 60 | 4.6683 | 2.9877 | 7.8393e-09 | 0 | 0 | 0 | 0 | 0 | 1 | -90 | 90 | 0.040455 | 0.010172 | -0.04037 | -0.010118
24 | 21 | 3.7829 | 2.4211 | 6.3525e-09 | 0 | 0 | 0 | 0 | 0 | 1 | -90 | 90 | 0.033613 | 0.0084632 | -0.033566 | -0.0084335
15 | 16 | 74.2286 | 47.5063 | 1.2465e-07 | 0 | 0 | 0 | 0 | 0 | 1 | -90 | 90 | 0.0050724 | 0.0012558 | -0.0050519 | -0.001255
15 | 46 | 2.403 | 1.5379 | 4.0353e-09 | 0 | 0 | 0 | 0 | 0 | 1 | -90 | 90 | -0.0050724 | -0.0012558 | 0.0050731 | 0.0012559
16 | 31 | 2.5362 | 1.6231 | 4.2589e-09 | 0 | 0 | 0 | 0 | 0 | 1 | -90 | 90 | 0.0045105 | 0.0011199 | -0.00451 | -0.00112
16 | 34 | 3.8787 | 2.4824 | 6.5134e-09 | 0 | 0 | 0 | 0 | 0 | 1 | -90 | 90 | 0.00054142 | 0.00013506 | -0.00054141 | -0.00013569
31 | 30 | 0.94016 | 0.6017 | 1.5788e-09 | 0 | 0 | 0 | 0 | 0 | 1 | -90 | 90 | 0.0035215 | 0.00087226 | -0.0035214 | -0.00087234
19 | 26 | 2.8114 | 1.7993 | 9.4421e-09 | 0 | 0 | 0 | 0 | 0 | 1 | -90 | 90 | 0.076781 | 0.019356 | -0.076598 | -0.01924
19 | 40 | 0.69182 | 0.44277 | 4.647e-09 | 0 | 0 | 0 | 0 | 0 | 1 | -90 | 90 | -0.076781 | -0.019356 | 0.076826 | 0.019385
26 | 39 | 3.2687 | 2.092 | 5.4891e-09 | 0 | 0 | 0 | 0 | 0 | 1 | -90 | 90 | 0.021161 | 0.0053094 | -0.021144 | -0.0052995
26 | 36 | 2.7229 | 1.7427 | 4.5725e-09 | 0 | 0 | 0 | 0 | 0 | 1 | -90 | 90 | 0.055437 | 0.013931 | -0.055344 | -0.013871
40 | 41 | 0.050545 | 0.032349 | 3.3951e-10 | 0 | 0 | 0 | 0 | 0 | 1 | -90 | 90 | -0.12491 | -0.031437 | 0.12492 | 0.031443
23 | 42 | 0.7592 | 0.48589 | 5.0996e-09 | 0 | 0 | 0 | 0 | 0 | 1 | -90 | 90 | 0.17761 | 0.04475 | -0.17734 | -0.044581
21 | 22 | 6.6996 | 4.2877 | 1.125e-08 | 0 | 0 | 0 | 0 | 0 | 1 | -90 | 90 | 0.026185 | 0.0065836 | -0.026134 | -0.006552
21 | 57 | 1.8615 | 1.1914 | 3.126e-09 | 0 | 0 | 0 | 0 | 0 | 1 | -90 | 90 | 0.0073813 | 0.0018499 | -0.0073802 | -0.0018495
22 | 59 | 0.72353 | 0.46306 | 1.215e-09 | 0 | 0 | 0 | 0 | 0 | 1 | -90 | 90 | 0.026133 | 0.006552 | -0.026128 | -0.0065486
57 | 56 | 2.4001 | 1.5361 | 4.0304e-09 | 0 | 0 | 0 | 0 | 0 | 1 | -90 | 90 | 0.003665 | 0.00091832 | -0.0036646 | -0.00091848
42 | 41 | 0.0064605 | 0.0041347 | 4.3395e-11 | 0 | 0 | 0 | 0 | 0 | 1 | -90 | 90 | 0.16963 | 0.042648 | -0.16963 | -0.042647
48 | 29 | 1.5965 | 1.0218 | 2.681e-09 | 0 | 0 | 0 | 0 | 0 | 1 | -90 | 90 | 0.015615 | 0.0039161 | -0.015611 | -0.0039136
36 | 37 | 0.79071 | 0.50605 | 1.3278e-09 | 0 | 0 | 0 | 0 | 0 | 1 | -90 | 90 | 0.01199 | 0.0030055 | -0.011989 | -0.0030048
29 | 49 | 0.16367 | 0.10475 | 2.7485e-10 | 0 | 0 | 0 | 0 | 0 | 1 | -90 | 90 | 0.015611 | 0.0039136 | -0.015611 | -0.0039134
49 | 50 | 1.0102 | 0.64651 | 1.6963e-09 | 0 | 0 | 0 | 0 | 0 | 1 | -90 | 90 | 0.015611 | 0.0039134 | -0.015608 | -0.0039118
47 | 53 | 0.21754 | 0.13922 | 1.4612e-09 | 0 | 0 | 0 | 0 | 0 | 1 | -90 | 90 | -0.52234 | -0.13335 | 0.52298 | 0.13376
47 | 51 | 0.71935 | 0.46038 | 4.8319e-09 | 0 | 0 | 0 | 0 | 0 | 1 | -90 | 90 | 0.281 | 0.072152 | -0.28039 | -0.071762
55 | 53 | 0.4614 | 0.2953 | 3.0993e-09 | 0 | 0 | 0 | 0 | 0 | 1 | -90 | 90 | 0.52433 | 0.13463 | -0.52298 | -0.13376