## bus_data
BUS_I | BUS_TYPE | Pd | Qd | Gs | Bs | area | Vm | Va | baseKV | zone | Vmax | Vmin
1 | 1 | 0.0036296 | 0.00090965 | 0 | 0 | 1 | 0.97093 | -0.56321 | 0.4 | 1 | 1.1 | 0.9
2 | 1 | 0.0063007 | 0.0015791 | 0 | 0 | 1 | 0.97102 | -0.56137 | 0.4 | 1 | 1.1 | 0.9
4 | 1 | 0 | 0 | 0 | 0 | 1 | 0.97438 | -0.49503 | 0.4 | 1 | 1.1 | 0.9
36 | 1 | 0 | 0 | 0 | 0 | 1 | 0.98136 | -0.35846 | 0.4 | 1 | 1.1 | 0.9
5 | 1 | 0 | 0 | 0 | 0 | 1 | 0.98401 | -0.30697 | 0.4 | 1 | 1.1 | 0.9
102 | 1 | 0.0011024 | 0.00027628 | 0 | 0 | 1 | 0.98301 | -0.32649 | 0.4 | 1 | 1.1 | 0.9
100 | 1 | 0.00050354 | 0.0001262 | 0 | 0 | 1 | 0.98787 | -0.23243 | 0.4 | 1 | 1.1 | 0.9
8 | 1 | 0 | 0 | 0 | 0 | 1 | 0.98559 | -0.27704 | 0.4 | 1 | 1.1 | 0.9
34 | 1 | 0 | 0 | 0 | 0 | 1 | 0.98337 | -0.3202 | 0.4 | 1 | 1.1 | 0.9
86 | 1 | 0.00052019 | 0.00013037 | 0 | 0 | 1 | 0.98686 | -0.25235 | 0.4 | 1 | 1.1 | 0.9
9 | 1 | 0 | 0 | 0 | 0 | 1 | 0.99551 | -0.085443 | 0.4 | 1 | 1.1 | 0.9
11 | 1 | 0 | 0 | 0 | 0 | 1 | 0.99456 | -0.10366 | 0.4 | 1 | 1.1 | 0.9
23 | 3 | 0 | 0 | 0 | 0 | 1 | 1 | 0 | 0.4 | 1 | 1.1 | 0.9
215 | 1 | 0.0031072 | 0.00077874 | 0 | 0 | 1 | 0.9954 | -0.087607 | 0.4 | 1 | 1.1 | 0.9
39 | 1 | 0 | 0 | 0 | 0 | 1 | 0.99225 | -0.14794 | 0.4 | 1 | 1.1 | 0.9
175 | 1 | 0.0026525 | 0.00066477 | 0 | 0 | 1 | 0.9931 | -0.1318 | 0.4 | 1 | 1.1 | 0.9
14 | 1 | 0 | 0 | 0 | 0 | 1 | 0.99102 | -0.17192 | 0.4 | 1 | 1.1 | 0.9
20 | 1 | 0 | 0 | 0 | 0 | 1 | 0.99094 | -0.17351 | 0.4 | 1 | 1.1 | 0.9
21 | 1 | 0 | 0 | 0 | 0 | 1 | 0.98846 | -0.22137 | 0.4 | 1 | 1.1 | 0.9
27 | 1 | 0 | 0 | 0 | 0 | 1 | 0.9914 | -0.16469 | 0.4 | 1 | 1.1 | 0.9
216 | 1 | 0.0041595 | 0.0010425 | 0 | 0 | 1 | 0.99092 | -0.17392 | 0.4 | 1 | 1.1 | 0.9
17 | 1 | 0 | 0 | 0 | 0 | 1 | 0.99433 | -0.10663 | 0.4 | 1 | 1.1 | 0.9
197 | 1 | 0.0031093 | 0.00077927 | 0 | 0 | 1 | 0.98859 | -0.21597 | 0.4 | 1 | 1.1 | 0.9
18 | 1 | 0 | 0 | 0 | 0 | 1 | 0.99092 | -0.17401 | 0.4 | 1 | 1.1 | 0.9
214 | 1 | 0.0021279 | 0.00053331 | 0 | 0 | 1 | 0.99083 | -0.1756 | 0.4 | 1 | 1.1 | 0.9
213 | 1 | 0.0038584 | 0.00096702 | 0 | 0 | 1 | 0.99077 | -0.17674 | 0.4 | 1 | 1.1 | 0.9
211 | 1 | 0.0053816 | 0.0013488 | 0 | 0 | 1 | 0.99076 | -0.17709 | 0.4 | 1 | 1.1 | 0.9
26 | 1 | 0 | 0 | 0 | 0 | 1 | 0.98256 | -0.33525 | 0.4 | 1 | 1.1 | 0.9
103 | 1 | 0.00063829 | 0.00015997 | 0 | 0 | 1 | 0.983 | -0.32659 | 0.4 | 1 | 1.1 | 0.9
104 | 1 | 0.00394 | 0.00098747 | 0 | 0 | 1 | 0.98223 | -0.34154 | 0.4 | 1 | 1.1 | 0.9
33 | 1 | 0 | 0 | 0 | 0 | 1 | 0.98242 | -0.33886 | 0.4 | 1 | 1.1 | 0.9
183 | 1 | 0.0014181 | 0.0003554 | 0 | 0 | 1 | 0.98226 | -0.34205 | 0.4 | 1 | 1.1 | 0.9
182 | 1 | 0.0013986 | 0.00035052 | 0 | 0 | 1 | 0.98263 | -0.3348 | 0.4 | 1 | 1.1 | 0.9
105 | 1 | 0.00092191 | 0.00023105 | 0 | 0 | 1 | 0.98198 | -0.34649 | 0.4 | 1 | 1.1 | 0.9
89 | 1 | 0 | 0 | 0 | 0 | 1 | 0.99171 | -0.15841 | 0.4 | 1 | 1.1 | 0.9
90 | 1 | 0.0012902 | 0.00032335 | 0 | 0 | 1 | 0.99197 | -0.1534 | 0.4 | 1 | 1.1 | 0.9
87 | 1 | 0 | 0 | 0 | 0 | 1 | 0.97569 | -0.46603 | 0.4 | 1 | 1.1 | 0.9
202 | 1 | 0.0083683 | 0.0020973 | 0 | 0 | 1 | 0.97701 | -0.44024 | 0.4 | 1 | 1.1 | 0.9
200 | 1 | 0.0088729 | 0.0022238 | 0 | 0 | 1 | 0.97478 | -0.48402 | 0.4 | 1 | 1.1 | 0.9
88 | 1 | 0.0028786 | 0.00072145 | 0 | 0 | 1 | 0.99164 | -0.1599 | 0.4 | 1 | 1.1 | 0.9
91 | 1 | 0 | 0 | 0 | 0 | 1 | 0.99106 | -0.17082 | 0.4 | 1 | 1.1 | 0.9
92 | 1 | 0.0014239 | 0.00035686 | 0 | 0 | 1 | 0.9907 | -0.17772 | 0.4 | 1 | 1.1 | 0.9
93 | 1 | 0.00099583 | 0.00024958 | 0 | 0 | 1 | 0.99093 | -0.17332 | 0.4 | 1 | 1.1 | 0.9
94 | 1 | 0.0018814 | 0.00047152 | 0 | 0 | 1 | 0.98934 | -0.20408 | 0.4 | 1 | 1.1 | 0.9
95 | 1 | 0.0028993 | 0.00072662 | 0 | 0 | 1 | 0.98919 | -0.20692 | 0.4 | 1 | 1.1 | 0.9
96 | 1 | 0.00037607 | 9.4253e-05 | 0 | 0 | 1 | 0.98906 | -0.20938 | 0.4 | 1 | 1.1 | 0.9
101 | 1 | 0.0019558 | 0.00049017 | 0 | 0 | 1 | 0.98838 | -0.22245 | 0.4 | 1 | 1.1 | 0.9
97 | 1 | 0.0003852 | 9.6539e-05 | 0 | 0 | 1 | 0.98805 | -0.22885 | 0.4 | 1 | 1.1 | 0.9
98 | 1 | 0 | 0 | 0 | 0 | 1 | 0.98806 | -0.2286 | 0.4 | 1 | 1.1 | 0.9
99 | 1 | 0.0020024 | 0.00050184 | 0 | 0 | 1 | 0.98814 | -0.22718 | 0.4 | 1 | 1.1 | 0.9
176 | 1 | 0.0030871 | 0.0007737 | 0 | 0 | 1 | 0.97056 | -0.56735 | 0.4 | 1 | 1.1 | 0.9
177 | 1 | 0.0029198 | 0.00073177 | 0 | 0 | 1 | 0.97025 | -0.57342 | 0.4 | 1 | 1.1 | 0.9
178 | 1 | 0 | 0 | 0 | 0 | 1 | 0.97082 | -0.56207 | 0.4 | 1 | 1.1 | 0.9
179 | 1 | 0.0026608 | 0.00066687 | 0 | 0 | 1 | 0.97012 | -0.57602 | 0.4 | 1 | 1.1 | 0.9
180 | 1 | 0.0038897 | 0.00097484 | 0 | 0 | 1 | 0.97079 | -0.56272 | 0.4 | 1 | 1.1 | 0.9
181 | 1 | 0 | 0 | 0 | 0 | 1 | 0.97113 | -0.55607 | 0.4 | 1 | 1.1 | 0.9
209 | 1 | 0 | 0 | 0 | 0 | 1 | 0.97005 | -0.57746 | 0.4 | 1 | 1.1 | 0.9
185 | 1 | 0 | 0 | 0 | 0 | 1 | 0.97129 | -0.55277 | 0.4 | 1 | 1.1 | 0.9
195 | 1 | 0.0015109 | 0.00037867 | 0 | 0 | 1 | 0.97106 | -0.55733 | 0.4 | 1 | 1.1 | 0.9
193 | 1 | 0.0022696 | 0.00056881 | 0 | 0 | 1 | 0.98201 | -0.34684 | 0.4 | 1 | 1.1 | 0.9
184 | 1 | 0.0013914 | 0.00034872 | 0 | 0 | 1 | 0.9712 | -0.55463 | 0.4 | 1 | 1.1 | 0.9
186 | 1 | 0 | 0 | 0 | 0 | 1 | 0.97115 | -0.55555 | 0.4 | 1 | 1.1 | 0.9
187 | 1 | 0.0037818 | 0.00094782 | 0 | 0 | 1 | 0.97136 | -0.55143 | 0.4 | 1 | 1.1 | 0.9
188 | 1 | 0.0018654 | 0.00046751 | 0 | 0 | 1 | 0.97111 | -0.55639 | 0.4 | 1 | 1.1 | 0.9
190 | 1 | 0.0094755 | 0.0023748 | 0 | 0 | 1 | 0.9721 | -0.53681 | 0.4 | 1 | 1.1 | 0.9
189 | 1 | 0.00093494 | 0.00023432 | 0 | 0 | 1 | 0.98288 | -0.32584 | 0.4 | 1 | 1.1 | 0.9
199 | 1 | 0 | 0 | 0 | 0 | 1 | 0.9829 | -0.3255 | 0.4 | 1 | 1.1 | 0.9
191 | 1 | 0.00083916 | 0.00021031 | 0 | 0 | 1 | 0.97279 | -0.52314 | 0.4 | 1 | 1.1 | 0.9
192 | 1 | 0 | 0 | 0 | 0 | 1 | 0.97322 | -0.51476 | 0.4 | 1 | 1.1 | 0.9
196 | 1 | 0 | 0 | 0 | 0 | 1 | 0.97316 | -0.51597 | 0.4 | 1 | 1.1 | 0.9
201 | 1 | 0.0022132 | 0.00055468 | 0 | 0 | 1 | 0.97408 | -0.49784 | 0.4 | 1 | 1.1 | 0.9
194 | 1 | 0.0080355 | 0.0020139 | 0 | 0 | 1 | 0.98177 | -0.35159 | 0.4 | 1 | 1.1 | 0.9
205 | 1 | 0.003493 | 0.00087544 | 0 | 0 | 1 | 0.97306 | -0.51794 | 0.4 | 1 | 1.1 | 0.9
198 | 1 | 0.00091736 | 0.00022991 | 0 | 0 | 1 | 0.98664 | -0.25335 | 0.4 | 1 | 1.1 | 0.9
204 | 1 | 0.0094056 | 0.0023573 | 0 | 0 | 1 | 0.98149 | -0.35282 | 0.4 | 1 | 1.1 | 0.9
203 | 1 | 0.0038239 | 0.00095835 | 0 | 0 | 1 | 0.97966 | -0.38843 | 0.4 | 1 | 1.1 | 0.9
206 | 1 | 0 | 0 | 0 | 0 | 1 | 0.97302 | -0.51866 | 0.4 | 1 | 1.1 | 0.9
207 | 1 | 0.0027001 | 0.00067671 | 0 | 0 | 1 | 0.97298 | -0.51949 | 0.4 | 1 | 1.1 | 0.9
208 | 1 | 0.0024829 | 0.00062228 | 0 | 0 | 1 | 0.97004 | -0.57747 | 0.4 | 1 | 1.1 | 0.9
210 | 1 | 0.0023159 | 0.00058043 | 0 | 0 | 1 | 0.97003 | -0.5777 | 0.4 | 1 | 1.1 | 0.9
212 | 1 | 0.0057363 | 0.0014376 | 0 | 0 | 1 | 0.99059 | -0.18027 | 0.4 | 1 | 1.1 | 0.9

## generator_data
GEN_BUS | PG | QG | QMAX | QMIN | VG | MBASE | GEN_STATUS | PMAX | PMIN
23 | 0.1567 | 0.040328 | 10 | -10 | 1 | 100 | 1 | 10 | 0

## branch_data
F_BUS | T_BUS | BR_R | BR_X | BR_B | RATE_A | RATE_B | RATE_C | TAP | SHIFT | BR_STATUS | ANGMIN | ANGMAX | P_in | Q_in | P_out | Q_out
1 | 2 | 2.1416 | 1.3706 | 3.5963e-09 | 0 | 0 | 0 | 0 | 0 | 1 | -90 | 90 | -0.0036294 | -0.00090969 | 0.0036298 | 0.00090956
2 | 4 | 28.315 | 18.1216 | 4.7549e-08 | 0 | 0 | 0 | 0 | 0 | 1 | -90 | 90 | -0.0099303 | -0.0024887 | 0.0099618 | 0.0025044
4 | 36 | 58.804 | 37.6346 | 9.8748e-08 | 0 | 0 | 0 | 0 | 0 | 1 | -90 | 90 | -0.0099618 | -0.0025043 | 0.010027 | 0.0025366
36 | 105 | 5.1884 | 3.3206 | 8.7127e-09 | 0 | 0 | 0 | 0 | 0 | 1 | -90 | 90 | -0.010027 | -0.0025366 | 0.010033 | 0.0025394
5 | 102 | 5.1078 | 3.269 | 8.5774e-09 | 0 | 0 | 0 | 0 | 0 | 1 | -90 | 90 | 0.016664 | 0.0042109 | -0.016649 | -0.0042017
5 | 100 | 19.588 | 12.5364 | 3.2894e-08 | 0 | 0 | 0 | 0 | 0 | 1 | -90 | 90 | -0.016664 | -0.0042108 | 0.016724 | 0.0042459
102 | 103 | 0.02676 | 0.017126 | 4.4936e-11 | 0 | 0 | 0 | 0 | 0 | 1 | -90 | 90 | 0.015546 | 0.0039255 | -0.015546 | -0.0039254
100 | 98 | 0.98068 | 0.62764 | 1.6468e-09 | 0 | 0 | 0 | 0 | 0 | 1 | -90 | 90 | -0.017228 | -0.0043721 | 0.017231 | 0.0043739
8 | 34 | 14.281 | 9.1398 | 2.3982e-08 | 0 | 0 | 0 | 0 | 0 | 1 | -90 | 90 | 0.013166 | 0.0033128 | -0.013139 | -0.0032978
8 | 86 | 8.1952 | 5.2449 | 1.3762e-08 | 0 | 0 | 0 | 0 | 0 | 1 | -90 | 90 | -0.013166 | -0.0033128 | 0.013182 | 0.0033214
34 | 182 | 4.82 | 3.0848 | 8.0942e-09 | 0 | 0 | 0 | 0 | 0 | 1 | -90 | 90 | 0.013139 | 0.0032978 | -0.01313 | -0.0032927
86 | 21 | 9.9158 | 6.3461 | 1.6651e-08 | 0 | 0 | 0 | 0 | 0 | 1 | -90 | 90 | -0.013702 | -0.0034518 | 0.013722 | 0.0034632
9 | 11 | 1.1423 | 0.73105 | 3.8363e-09 | 0 | 0 | 0 | 0 | 0 | 1 | -90 | 90 | 0.07135 | 0.018097 | -0.071288 | -0.018057
9 | 23 | 5.1586 | 3.3015 | 1.7325e-08 | 0 | 0 | 0 | 0 | 0 | 1 | -90 | 90 | -0.074458 | -0.018875 | 0.074765 | 0.01907
9 | 215 | 3.0934 | 1.9798 | 5.1946e-09 | 0 | 0 | 0 | 0 | 0 | 1 | -90 | 90 | 0.0031075 | 0.00077844 | -0.0031072 | -0.00077874
11 | 39 | 5.8992 | 3.7755 | 1.9813e-08 | 0 | 0 | 0 | 0 | 0 | 1 | -90 | 90 | 0.033493 | 0.0085078 | -0.033422 | -0.0084642
11 | 175 | 3.3136 | 2.1207 | 5.5645e-09 | 0 | 0 | 0 | 0 | 0 | 1 | -90 | 90 | 0.037794 | 0.0095497 | -0.037744 | -0.0095176
23 | 17 | 5.9343 | 3.7979 | 9.9652e-09 | 0 | 0 | 0 | 0 | 0 | 1 | -90 | 90 | 0.081939 | 0.021258 | -0.081514 | -0.020987
39 | 89 | 16.024 | 10.2553 | 2.6909e-08 | 0 | 0 | 0 | 0 | 0 | 1 | -90 | 90 | 0.0028803 | 0.00071948 | -0.0028788 | -0.00072121
39 | 90 | 0.7942 | 0.50829 | 1.3337e-09 | 0 | 0 | 0 | 0 | 0 | 1 | -90 | 90 | 0.030542 | 0.0077447 | -0.030534 | -0.0077397
175 | 27 | 4.1537 | 2.6584 | 6.9752e-09 | 0 | 0 | 0 | 0 | 0 | 1 | -90 | 90 | 0.035091 | 0.0088529 | -0.035036 | -0.0088183
14 | 20 | 0.62698 | 0.40127 | 1.0529e-09 | 0 | 0 | 0 | 0 | 0 | 1 | -90 | 90 | 0.011121 | 0.002788 | -0.011121 | -0.0027876
14 | 21 | 15.8916 | 10.1706 | 2.6686e-08 | 0 | 0 | 0 | 0 | 0 | 1 | -90 | 90 | 0.013755 | 0.0034814 | -0.013722 | -0.0034632
14 | 27 | 1.1002 | 0.7041 | 1.8475e-09 | 0 | 0 | 0 | 0 | 0 | 1 | -90 | 90 | -0.029036 | -0.0073117 | 0.029046 | 0.007318
14 | 216 | 2.1107 | 1.3508 | 3.5444e-09 | 0 | 0 | 0 | 0 | 0 | 1 | -90 | 90 | 0.0041599 | 0.0010424 | -0.0041595 | -0.0010425
20 | 211 | 1.4199 | 0.90872 | 2.3843e-09 | 0 | 0 | 0 | 0 | 0 | 1 | -90 | 90 | 0.011121 | 0.0027876 | -0.011119 | -0.0027866
27 | 18 | 6.8495 | 4.3837 | 1.1502e-08 | 0 | 0 | 0 | 0 | 0 | 1 | -90 | 90 | 0.0059897 | 0.0015003 | -0.005987 | -0.0014997
17 | 197 | 6.0162 | 3.8504 | 1.0103e-08 | 0 | 0 | 0 | 0 | 0 | 1 | -90 | 90 | 0.081514 | 0.020987 | -0.081083 | -0.020712
197 | 198 | 2.1233 | 1.3589 | 3.5656e-09 | 0 | 0 | 0 | 0 | 0 | 1 | -90 | 90 | 0.077974 | 0.019933 | -0.077833 | -0.019843
18 | 214 | 3.2862 | 2.1032 | 5.5184e-09 | 0 | 0 | 0 | 0 | 0 | 1 | -90 | 90 | 0.0021281 | 0.00053287 | -0.0021279 | -0.00053331
18 | 213 | 3.1208 | 1.9973 | 5.2406e-09 | 0 | 0 | 0 | 0 | 0 | 1 | -90 | 90 | 0.0038589 | 0.00096683 | -0.0038584 | -0.00096702
211 | 212 | 2.4337 | 1.5576 | 4.0869e-09 | 0 | 0 | 0 | 0 | 0 | 1 | -90 | 90 | 0.0057371 | 0.0014378 | -0.0057363 | -0.0014377
26 | 103 | 2.5292 | 1.6187 | 4.2472e-09 | 0 | 0 | 0 | 0 | 0 | 1 | -90 | 90 | -0.014902 | -0.0037619 | 0.014908 | 0.0037654
26 | 104 | 1.8334 | 1.1734 | 3.0788e-09 | 0 | 0 | 0 | 0 | 0 | 1 | -90 | 90 | 0.014902 | 0.0037619 | -0.014897 | -0.0037593
104 | 105 | 1.9639 | 1.2569 | 3.2979e-09 | 0 | 0 | 0 | 0 | 0 | 1 | -90 | 90 | 0.010957 | 0.0027718 | -0.010955 | -0.0027705
33 | 183 | 1.1735 | 0.75105 | 1.9706e-09 | 0 | 0 | 0 | 0 | 0 | 1 | -90 | 90 | 0.011729 | 0.002941 | -0.011727 | -0.0029401
33 | 182 | 1.4979 | 0.95868 | 2.5154e-09 | 0 | 0 | 0 | 0 | 0 | 1 | -90 | 90 | -0.011729 | -0.002941 | 0.011731 | 0.0029422
183 | 193 | 2.0103 | 1.2866 | 3.3758e-09 | 0 | 0 | 0 | 0 | 0 | 1 | -90 | 90 | 0.010309 | 0.0025847 | -0.010307 | -0.0025835
89 | 88 | 2.28 | 1.4592 | 3.8288e-09 | 0 | 0 | 0 | 0 | 0 | 1 | -90 | 90 | 0.0028788 | 0.00072121 | -0.0028786 | -0.00072146
90 | 91 | 2.6453 | 1.693 | 4.4422e-09 | 0 | 0 | 0 | 0 | 0 | 1 | -90 | 90 | 0.029244 | 0.0074164 | -0.029219 | -0.0074012
87 | 202 | 2.0592 | 1.3179 | 3.458e-09 | 0 | 0 | 0 | 0 | 0 | 1 | -90 | 90 | -0.053683 | -0.013521 | 0.053749 | 0.013563
87 | 200 | 1.4335 | 0.91741 | 2.4072e-09 | 0 | 0 | 0 | 0 | 0 | 1 | -90 | 90 | 0.053683 | 0.013521 | -0.053637 | -0.013492
202 | 203 | 3.5916 | 2.2986 | 6.0312e-09 | 0 | 0 | 0 | 0 | 0 | 1 | -90 | 90 | -0.062117 | -0.01566 | 0.062272 | 0.015759
200 | 201 | 1.3177 | 0.84331 | 2.2127e-09 | 0 | 0 | 0 | 0 | 0 | 1 | -90 | 90 | 0.044764 | 0.011268 | -0.044734 | -0.01125
91 | 92 | 1.085 | 0.69438 | 1.8219e-09 | 0 | 0 | 0 | 0 | 0 | 1 | -90 | 90 | 0.028223 | 0.0071533 | -0.028214 | -0.0071475
91 | 93 | 11.0283 | 7.0581 | 1.8519e-08 | 0 | 0 | 0 | 0 | 0 | 1 | -90 | 90 | 0.00099595 | 0.00024784 | -0.00099583 | -0.00024958
92 | 94 | 4.3547 | 2.787 | 7.3127e-09 | 0 | 0 | 0 | 0 | 0 | 1 | -90 | 90 | 0.02679 | 0.0067907 | -0.026756 | -0.0067697
94 | 95 | 0.50356 | 0.32228 | 8.456e-10 | 0 | 0 | 0 | 0 | 0 | 1 | -90 | 90 | 0.024875 | 0.0062982 | -0.024871 | -0.0062961
95 | 96 | 0.49435 | 0.31638 | 8.3015e-10 | 0 | 0 | 0 | 0 | 0 | 1 | -90 | 90 | 0.021972 | 0.0055695 | -0.02197 | -0.0055679
96 | 101 | 2.6717 | 1.7099 | 4.4865e-09 | 0 | 0 | 0 | 0 | 0 | 1 | -90 | 90 | 0.021594 | 0.0054736 | -0.02158 | -0.0054654
101 | 99 | 1.063 | 0.68035 | 1.7851e-09 | 0 | 0 | 0 | 0 | 0 | 1 | -90 | 90 | 0.019624 | 0.0049752 | -0.01962 | -0.0049726
97 | 98 | 2.8943 | 1.8523 | 4.8603e-09 | 0 | 0 | 0 | 0 | 0 | 1 | -90 | 90 | -0.0003852 | -9.654e-05 | 0.0003852 | 9.6068e-05
98 | 99 | 0.35615 | 0.22793 | 5.9806e-10 | 0 | 0 | 0 | 0 | 0 | 1 | -90 | 90 | -0.017616 | -0.00447 | 0.017617 | 0.0044707
176 | 177 | 2.4721 | 1.5821 | 4.1513e-09 | 0 | 0 | 0 | 0 | 0 | 1 | -90 | 90 | 0.010383 | 0.0026033 | -0.01038 | -0.0026018
176 | 178 | 1.6551 | 1.0592 | 2.7793e-09 | 0 | 0 | 0 | 0 | 0 | 1 | -90 | 90 | -0.01347 | -0.0033771 | 0.013474 | 0.003379
177 | 179 | 1.4669 | 0.9388 | 2.4633e-09 | 0 | 0 | 0 | 0 | 0 | 1 | -90 | 90 | 0.0074607 | 0.00187 | -0.0074598 | -0.0018696
178 | 180 | 0.71044 | 0.45468 | 1.193e-09 | 0 | 0 | 0 | 0 | 0 | 1 | -90 | 90 | 0.0038896 | 0.00097486 | -0.0038895 | -0.00097489
178 | 181 | 1.4591 | 0.93385 | 2.4503e-09 | 0 | 0 | 0 | 0 | 0 | 1 | -90 | 90 | -0.017363 | -0.0043538 | 0.017368 | 0.0043568
179 | 209 | 1.2657 | 0.81004 | 2.1254e-09 | 0 | 0 | 0 | 0 | 0 | 1 | -90 | 90 | 0.004799 | 0.0012027 | -0.0047987 | -0.0012027
181 | 185 | 0.73961 | 0.47335 | 1.242e-09 | 0 | 0 | 0 | 0 | 0 | 1 | -90 | 90 | -0.018879 | -0.004735 | 0.018882 | 0.0047367
181 | 195 | 3.511 | 2.247 | 5.8959e-09 | 0 | 0 | 0 | 0 | 0 | 1 | -90 | 90 | 0.001511 | 0.0003782 | -0.0015109 | -0.00037869
209 | 210 | 0.43875 | 0.2808 | 7.3678e-10 | 0 | 0 | 0 | 0 | 0 | 1 | -90 | 90 | 0.0023159 | 0.00058041 | -0.0023158 | -0.00058046
209 | 208 | 0.017132 | 0.010965 | 2.877e-11 | 0 | 0 | 0 | 0 | 0 | 1 | -90 | 90 | 0.0024828 | 0.00062231 | -0.0024828 | -0.00062231
185 | 187 | 0.25729 | 0.16466 | 4.3205e-10 | 0 | 0 | 0 | 0 | 0 | 1 | -90 | 90 | -0.022139 | -0.0055523 | 0.022141 | 0.0055532
185 | 184 | 2.4033 | 1.5381 | 4.0358e-09 | 0 | 0 | 0 | 0 | 0 | 1 | -90 | 90 | 0.0032571 | 0.00081554 | -0.0032568 | -0.00081574
193 | 194 | 2.5551 | 1.6353 | 4.2908e-09 | 0 | 0 | 0 | 0 | 0 | 1 | -90 | 90 | 0.0080373 | 0.0020147 | -0.0080354 | -0.0020139
184 | 186 | 2.0888 | 1.3368 | 3.5076e-09 | 0 | 0 | 0 | 0 | 0 | 1 | -90 | 90 | 0.0018655 | 0.000467 | -0.0018654 | -0.00046728
186 | 188 | 1.9052 | 1.2193 | 3.1993e-09 | 0 | 0 | 0 | 0 | 0 | 1 | -90 | 90 | 0.0018654 | 0.00046728 | -0.0018653 | -0.00046753
187 | 190 | 2.3883 | 1.5285 | 4.0106e-09 | 0 | 0 | 0 | 0 | 0 | 1 | -90 | 90 | -0.025923 | -0.006501 | 0.025941 | 0.0065122
190 | 191 | 1.6363 | 1.0472 | 2.7478e-09 | 0 | 0 | 0 | 0 | 0 | 1 | -90 | 90 | -0.035416 | -0.0088871 | 0.035439 | 0.0089016
189 | 199 | 1.5771 | 1.0093 | 2.6483e-09 | 0 | 0 | 0 | 0 | 0 | 1 | -90 | 90 | -0.00093492 | -0.00023432 | 0.00093494 | 0.00023407
199 | 204 | 1.5726 | 1.0065 | 2.6408e-09 | 0 | 0 | 0 | 0 | 0 | 1 | -90 | 90 | 0.075713 | 0.019209 | -0.075614 | -0.019146
199 | 198 | 4.1238 | 2.6392 | 6.9249e-09 | 0 | 0 | 0 | 0 | 0 | 1 | -90 | 90 | -0.076648 | -0.019443 | 0.076915 | 0.019613
191 | 192 | 0.98187 | 0.6284 | 1.6488e-09 | 0 | 0 | 0 | 0 | 0 | 1 | -90 | 90 | -0.036278 | -0.0091119 | 0.036293 | 0.009121
192 | 196 | 0.82898 | 0.53055 | 1.3921e-09 | 0 | 0 | 0 | 0 | 0 | 1 | -90 | 90 | 0.0061941 | 0.0015522 | -0.0061937 | -0.0015521
192 | 201 | 1.6952 | 1.0849 | 2.8467e-09 | 0 | 0 | 0 | 0 | 0 | 1 | -90 | 90 | -0.042487 | -0.010673 | 0.042521 | 0.010695
196 | 205 | 1.346 | 0.86143 | 2.2603e-09 | 0 | 0 | 0 | 0 | 0 | 1 | -90 | 90 | 0.0061937 | 0.0015521 | -0.0061932 | -0.001552
205 | 206 | 1.1336 | 0.72552 | 1.9037e-09 | 0 | 0 | 0 | 0 | 0 | 1 | -90 | 90 | 0.0027002 | 0.00067648 | -0.0027001 | -0.0006766
204 | 203 | 2.3362 | 1.4952 | 3.9231e-09 | 0 | 0 | 0 | 0 | 0 | 1 | -90 | 90 | 0.066209 | 0.016789 | -0.066095 | -0.016717
206 | 207 | 1.3053 | 0.83538 | 2.1919e-09 | 0 | 0 | 0 | 0 | 0 | 1 | -90 | 90 | 0.0027001 | 0.0006766 | -0.0027 | -0.00067674